## PLANILHA ORCAMENTARIA
ITAPACURA INCORPORACOES E EMPREENDIMENTOS LTDA CNPJ: 15.495.885/0001-14. Inscrição Estadual: 15.370.846-8. Inscrição Municipal: 8060239. Rua Quarta, Cond. Parque da Floresta ICasa A 05 Sala A, nº361. Bairro Floresta. CEP:68181-300. Itaituba–Pará. www.itapacura.com.br. Fone:(93)99125-0839
CONCORRÊNCIA ELETRÔNICA Nº 003/2025 - CE
LOTE I
PLANILHA ORÇAMENTÁRIA
OBJETO:EXEC UÇÃO DE BLOCO PEDAGÓGICO COM QUATRO SALAS DE AULA E SANITÁRIOS MASCULINO E FEMININO NA ESCOLA E.M.E.F. A MÃO COOPERADORA
LOCAL: AVENIDA JOÃO LOURENÇO PAXIÚBA COM A TRAVESSA 13 DE MAIO, S/N, BAIRRO: BELA VISTA
FONTE: SINAPI/PA - 02/2025, SEDOP/PA - 02/2025, ORSE 12/2024, SEINFRA - 028, E PRÓPRIAS (COM DESONERAÇÃO)
BDI: 29,84%
ITEM | CÓDIGO | DESCRIÇÃO | FONTE | UNID | QTD | PREÇO UNITÁRIO R$ |  | PREÇO TOTAL R$ | PESO (%)
[6 empty] | SEM BDI | COM BDI
1 | SERVIÇOS PRELIMINARES |  |  |  |  | 55554.92 |  | 72133.68 | 8.8177
1.1 | 011171 | Licenças e taxas da obra (até 500m2) | SEDOP | cj | 1 | 5457.95 | 7086.6 | 7086.6 | 0.86627
1.2 | COM-19218310 | ADMINISTRAÇÃO DE OBRA | Composições Próprias | UN | 4 | 5025.53 | 6525.15 | 26100.6 | 3.1906
1.3 | 011340 | Placa de obra em lona com plotagem de gráfica | SEDOP | m² | 6.16 | 137.2 | 178.14 | 1097.34 | 0.13414
1.4 | 010008 | Limpeza do terreno | SEDOP | m² | 391.48 | 4.72 | 6.13 | 2399.77 | 0.29335
1.5 | 010009 | Locação da obra a trena | SEDOP | m² | 391.48 | 5.06 | 6.57 | 2572.02 | 0.31441
1.6 | 010005 | Barracão de madeira/Almoxarifado | SEDOP | m² | 20 | 414.13 | 537.71 | 10754.2 | 1.3146
1.7 | 98459 | TAPUME COM TELHA METÁLICA. AF_03/2024 | SINAPI | M2 | 241.44 | 70.57 | 91.63 | 22123.15 | 2.7044
2 | MOVIMENTAÇÃO DE TERRA |  |  |  |  | 14490.48 |  | 18814.18 | 2.2999
2.1 | 030010 | Escavação manual de ate 1.50m de profundidade | SEDOP | m³ | 29.46 | 75.49 | 98.02 | 2887.67 | 0.35299
2.2 | 030254 | Reaterro compactado | SEDOP | m³ | 20.62 | 15.38 | 19.97 | 411.78 | 0.050336
2.3 | 030011 | Aterro incluindo carga, descarga, transporte e apiloamento | SEDOP | m³ | 78.29 | 152.63 | 198.17 | 15514.73 | 1.8965
3 | FUNDAÇÕES |  |  |  |  | 0 |  | 61018.04 | 7.4589
3.1 | CONCRETO ARMADO - SAPATAS E ARRANQUES |  |  |  |  | 24330.02 |  | 31590.1 | 3.8616
3.1.1 | 040257 | Lastro de concreto magro c/ seixo | SEDOP | m³ | 1.96 | 747.39 | 970.41 | 1902 | 0.2325
3.1.2 | 051172 | Concreto armado FCK=25MPA com forma aparente - 1 reaproveitamento | SEDOP | m³ | 7.89 | 2897.99 | 3762.75 | 29688.1 | 3.6291
3.2 | CONCRETO ARMADO - VIGAS BALDRAMES |  |  |  |  | 22664.78 |  | 29427.94 | 3.5973
3.2.1 | 040284 | Baldrame em concreto armado c/ cinta de amarração | SEDOP | m³ | 8.09 | 2801.58 | 3637.57 | 29427.94 | 3.5973
4 | SUPERESTRUTURA |  |  |  |  | 0 |  | 37928.52 | 4.6364
4.1 | CONCRETO ARMADO - PILARES E PERCINTAS |  |  |  |  | 29211.74 |  | 37928.52 | 4.6364
4.1.1 | 051172 | Concreto armado dos pilares fck = 25MPA c/ forma mad. branca (incl. lançamento e adensamento) | SEDOP | m³ | 4.75 | 2897.99 | 3762.75 | 17873.06 | 2.1848
4.1.2 | 051172 | Concreto armado das percintas fck = 25MPA c/ forma mad. branca (incl. lançamento e adensamento) | SEDOP | m³ | 5.33 | 2897.99 | 3762.75 | 20055.46 | 2.4516
5 | IMPERMEABILIZAÇÃO |  |  |  |  | 16538.71 |  | 21473.29 | 2.6249
5.1 | 080293 | Impermeabilização para baldrame com manta de 3mm | SEDOP | m² | 129.96 | 127.26 | 165.23 | 21473.29 | 2.6249
6 | PAREDES E PAINÉIS |  |  |  |  | 85802.64 |  | 111407.9 | 13.6186
6.1 | 060045 | Alvenaria tijolo de barro a singelo | SEDOP | m² | 502.97 | 121.87 | 158.24 | 79589.97 | 9.7292
6.2 | 93183 | VERGA PRÉ-MOLDADA PARA JANELAS COM MAIS DE 1,5 M DE VÃO | SINAPI | M | 50 | 55.11 | 71.55 | 3577.5 | 0.43732
6.3 | 105036 | VERGA PRÉ-FABRICADA COM ATÉ 1,5 M DE VÃO, ESPESSURA DE *15* CM. AF_03/2024 | SINAPI | M | 9 | 40.21 | 52.21 | 469.89 | 0.05744
6.4 | 060812 | Divisória em granito preto - Incl. ferragens de fixação | SEDOP | m² | 18.26 | 1171.32 | 1520.84 | 27770.54 | 3.3947
7 | REVESTIMENTO |  |  |  |  | 58149.44 |  | 75502.27 | 9.2295
7.1 | 110143 | Chapisco de cimento e areia no traço 1:3 | SEDOP | m² | 1007.18 | 12.82 | 16.65 | 16769.55 | 2.0499
7.2 | 110763 | Reboco com argamassa 1:6:Adit. Plast. | SEDOP | m² | 866.52 | 38.52 | 50.01 | 43334.67 | 5.2973
7.3 | 110762 | Emboço com argamassa 1:6:Adit. Plast. | SEDOP | m² | 140.66 | 32.78 | 42.56 | 5986.49 | 0.7318
7.4 | 110644 | Revestimento Cerâmico Padrão Médio - incl. rejuntamento | SEDOP | m² | 140.66 | 51.53 | 66.91 | 9411.56 | 1.1505
8 | PISOS |  |  |  |  | 53362.99 |  | 69288.11 | 8.4699
8.1 | 130507 | Camada impermeabilizadora e=10cm c/ seixo | SEDOP | m² | 238.56 | 66.65 | 86.54 | 20644.98 | 2.5237
8.2 | 130110 | Camada regularizadora no traço 1:4 | SEDOP | m² | 238.56 | 33.4 | 43.37 | 10346.35 | 1.2648
8.3 | 130492 | Calçada (incl.alicerce, baldrame e concreto c/ junta seca) | SEDOP | m² | 141.78 | 110.14 | 143.01 | 20275.96 | 2.4786
8.4 | 130119 | Lajota ceramica - incluindo rejuntamento (Padrão Médio) | SEDOP | m² | 192 | 58.18 | 75.54 | 14503.68 | 1.7729
8.5 | 130119 | Lajota ceramica - Antiderrapante PEI, Tipo A - Areas Molhadas (banheiros e cozinha) | SEDOP | m² | 46.56 | 58.18 | 75.54 | 3517.14 | 0.42994
9 | INSTALAÇÃO ELÉTRICA / LÓGICA |  |  |  |  | 0 |  | 36784.43 | 4.4966
9.1 | ELÉTRICA |  |  |  |  | 0 |  | 32051.45 | 3.918
9.1.1 | QUADROS E DISJUNTORES |  |  |  |  | 3242.76 |  | 4210.39 | 0.51468
9.1.1.1 | 170073 | Quadro de mediçao bifasico (c/ disjuntor) | SEDOP | un | 1 | 978.4 | 1270.35 | 1270.35 | 0.15529
9.1.1.2 | S07269 | Poste de aço galvanizado cônico contíno reto, diâmetro superior 60mm, diâmetro da base 115mm, altura total 5m, Conipost ref. Série 0005/classe 60 da Conipost ou similar | ORSE | un | 1 | 1251.64 | 1625.13 | 1625.13 | 0.19866
9.1.1.3 | 101879 | QUADRO DE DISTRIBUIÇÃO DE ENERGIA EM CHAPA DE AÇO GALVANIZADO, DE EMBUTIR, COM BARRAMENTO TRIFÁSICO, PARA 24 DISJUNTORES DIN 100A - FORNECIMENTO E INSTALAÇÃO. AF_10/2020 | SINAPI | UN | 1 | 385.63 | 500.7 | 500.7 | 0.061206
9.1.1.4 | 170326 | Disjuntor 1P - 6 a 32A - PADRÃO DIN | SEDOP | un | 7 | 19.44 | 25.24 | 176.68 | 0.021598
9.1.1.5 | 170362 | Disjuntor 2P - 6 a 32A - PADRÃO DIN | SEDOP | un | 5 | 51.18 | 66.45 | 332.25 | 0.040615
9.1.1.6 | S09216 | Disjuntor termomagnetico bipolar 80 A, padrão DIN (Europeu - linha branca), curva C, corrente 5KA | ORSE | un | 1 | 63.03 | 81.84 | 81.84 | 0.010004
9.1.1.7 | S13150 | Dispositivo de proteção contra surto de tensão DPS 20kA - 175v | ORSE | un | 3 | 57.36 | 74.48 | 223.44 | 0.027314
9.1.2 | ELETRODUTOS E ACESSÓRIOS |  |  |  |  | 6832.14 |  | 8870.35 | 1.0843
9.1.2.1 | 91835 | ELETRODUTO FLEXÍVEL CORRUGADO REFORÇADO, PVC, DN 25 MM (3/4"), PARA CIRCUITOS TERMINAIS, INSTALADO EM FORRO - FORNECIMENTO E INSTALAÇÃO. AF_03/2023 | SINAPI | M | 273.13 | 16.26 | 21.11 | 5765.77 | 0.70481
9.1.2.2 | 91941 | CAIXA RETANGULAR 4" X 2" BAIXA (0,30 M DO PISO), PVC, INSTALADA EM PAREDE - FORNECIMENTO E INSTALAÇÃO. AF_03/2023 | SINAPI | UN | 23 | 9.45 | 12.27 | 282.21 | 0.034498
9.1.2.3 | 91837 | ELETRODUTO FLEXÍVEL CORRUGADO REFORÇADO, PVC, DN 32 MM (1"), PARA CIRCUITOS TERMINAIS, INSTALADO EM FORRO - FORNECIMENTO E INSTALAÇÃO. AF_03/2023 | SINAPI | M | 49.5 | 20.62 | 26.77 | 1325.12 | 0.16198
9.1.2.4 | 91936 | CAIXA OCTOGONAL 4" X 4", PVC, INSTALADA EM LAJE - FORNECIMENTO E INSTALAÇÃO. AF_03/2023 | SINAPI | UN | 70 | 14.77 | 19.18 | 1342.6 | 0.16412
9.1.2.5 | S02815 | Caixa de passagem em alvenaria de tijolos maciços esp. = 0,12m, dim. int. = 0,30 x 0,30 x 0,40m | ORSE | un | 1 | 119.11 | 154.65 | 154.65 | 0.018905
9.1.3 | CABOS E FIOS (CONDUTORES) |  |  |  |  | 6741.52 |  | 8751.07 | 1.0697
9.1.3.1 | 91926 | CABO DE COBRE FLEXÍVEL ISOLADO, 2,5 MM², ANTI-CHAMA 450/750 V, PARA CIRCUITOS TERMINAIS - FORNECIMENTO E INSTALAÇÃO. AF_03/2023 | SINAPI | M | 1084.94 | 3.59 | 4.66 | 5055.82 | 0.61803
9.1.3.2 | 91928 | CABO DE COBRE FLEXÍVEL ISOLADO, 4 MM², ANTI-CHAMA 450/750 V, PARA CIRCUITOS TERMINAIS - FORNECIMENTO E INSTALAÇÃO. AF_03/2023 | SINAPI | M | 367.23 | 5.57 | 7.23 | 2655.07 | 0.32456
9.1.3.3 | 91935 | CABO DE COBRE FLEXÍVEL ISOLADO, 16 MM², ANTI-CHAMA 0,6/1,0 KV, PARA CIRCUITOS TERMINAIS - FORNECIMENTO E INSTALAÇÃO. AF_03/2023 | SINAPI | M | 9.36 | 21.15 | 27.46 | 257.03 | 0.03142
9.1.3.4 | 101562 | CABO DE COBRE FLEXÍVEL ISOLADO, 25 MM², 0,6/1,0 KV, PARA REDE AÉREA DE DISTRIBUIÇÃO DE ENERGIA ELÉTRICA DE BAIXA TENSÃO - FORNECIMENTO E INSTALAÇÃO. AF_07/2020 | SINAPI | M | 28.08 | 21.48 | 27.89 | 783.15 | 0.095733
9.1.4 | ILUMINAÇÃO E TOMADAS |  |  |  |  | 7870.97 |  | 10219.64 | 1.2493
9.1.4.1 | 92008 | TOMADA BAIXA DE EMBUTIR (2 MÓDULOS), 2P+T 10 A, INCLUINDO SUPORTE E PLACA - FORNECIMENTO E INSTALAÇÃO. AF_03/2023 | SINAPI | UN | 8 | 36.77 | 47.74 | 381.92 | 0.046686
9.1.4.2 | 91992 | TOMADA ALTA DE EMBUTIR (1 MÓDULO), 2P+T 10 A, INCLUINDO SUPORTE E PLACA - FORNECIMENTO E INSTALAÇÃO. AF_03/2023 | SINAPI | UN | 4 | 34.68 | 45.03 | 180.12 | 0.022018
9.1.4.3 | 91967 | INTERRUPTOR SIMPLES (3 MÓDULOS), 10A/250V, INCLUINDO SUPORTE E PLACA - FORNECIMENTO E INSTALAÇÃO. AF_03/2023 | SINAPI | UN | 7 | 46.49 | 60.36 | 422.52 | 0.051649
9.1.4.4 | 250732 | Ventilador de teto | SEDOP | un | 16 | 269.46 | 349.87 | 5597.92 | 0.6843
9.1.4.5 | C4394 | LUMINÁRIA DE EMERGÊNCIA | SEINFRA | UN | 6 | 199.6 | 259.16 | 1554.96 | 0.19008
9.1.4.6 | 97589 | Luminária compacta flat com plafon E27 | SINAPI | UN | 58 | 27.65 | 35.9 | 2082.2 | 0.25453
9.2 | LÓGICA |  |  |  |  | 0 |  | 4732.98 | 0.57857
9.2.1 | ELETRODUTOS E ACESSÓRIOS |  |  |  |  | 3140.63 |  | 4077.98 | 0.4985
9.2.1.1 | 91941 | CAIXA RETANGULAR 4" X 2" BAIXA (0,30 M DO PISO), PVC, INSTALADA EM PAREDE - FORNECIMENTO E INSTALAÇÃO. AF_03/2023 | SINAPI | UN | 4 | 9.45 | 12.27 | 49.08 | 0.0059996
9.2.1.2 | 91939 | CAIXA RETANGULAR 4" X 2" ALTA (2,00 M DO PISO), PVC, INSTALADA EM PAREDE - FORNECIMENTO E INSTALAÇÃO. AF_03/2023 | SINAPI | UN | 1 | 25.01 | 32.47 | 32.47 | 0.0039692
9.2.1.3 | 98307 | TOMADA DE REDE RJ45 - FORNECIMENTO E INSTALAÇÃO. AF_11/2019 | SINAPI | UN | 5 | 34.4 | 44.66 | 223.3 | 0.027296
9.2.1.4 | 170324 | Caixa de passagem ch. aço 150x150x80mm | SEDOP | un | 1 | 65.41 | 84.93 | 84.93 | 0.010382
9.2.1.5 | 91890 | CURVA 90 GRAUS PARA ELETRODUTO, PVC, ROSCÁVEL, DN 25 MM (3/4"), PARA CIRCUITOS TERMINAIS, INSTALADA EM FORRO - FORNECIMENTO E INSTALAÇÃO. AF_03/2023 | SINAPI | UN | 12 | 10.91 | 14.17 | 170.04 | 0.020786
9.2.1.6 | 91875 | LUVA PARA ELETRODUTO, PVC, ROSCÁVEL, DN 25 MM (3/4"), PARA CIRCUITOS TERMINAIS, INSTALADA EM FORRO - FORNECIMENTO E INSTALAÇÃO. AF_03/2023 | SINAPI | UN | 24 | 6.65 | 8.63 | 207.12 | 0.025319
9.2.1.7 | 91863 | ELETRODUTO RÍGIDO ROSCÁVEL, PVC, DN 25 MM (3/4"), PARA CIRCUITOS TERMINAIS, INSTALADO EM FORRO - FORNECIMENTO E INSTALAÇÃO. AF_03/2023 | SINAPI | M | 77.41 | 9.54 | 12.39 | 959.11 | 0.11724
9.2.1.8 | 171178 | Rack de 19" 05 U/A | SEDOP | un | 1 | 556.89 | 723.07 | 723.07 | 0.088389
9.2.1.9 | 171185 | Switch 24 portas | SEDOP | un | 1 | 1254.51 | 1628.86 | 1628.86 | 0.19911
9.2.2 | CABOS |  |  |  |  | 504.35 |  | 655 | 0.080068
9.2.2.1 | 98297 | CABO ELETRÔNICO CATEGORIA 6, INSTALADO EM EDIFICAÇÃO INSTITUCIONAL - FORNECIMENTO E INSTALAÇÃO. AF_11/2019 | SINAPI | M | 65.5 | 7.7 | 10 | 655 | 0.080068
10 | SPDA |  |  |  |  | 17106.36 |  | 22210.53 | 2.715
10.1 | S12740 | Fornecimento e assentamento de barra chata de alumínio de 7/8" x 1/8" | ORSE | m | 245.32 | 11.47 | 14.89 | 3652.81 | 0.44652
10.2 | S10693 | Suporte guia reforçado 90º em chapa galvanizada c/ 2 roldanas ref:TEL-290 - SPDA | ORSE | un | 20 | 33.67 | 43.72 | 874.4 | 0.10689
10.3 | S10272 | Terminal aéreo base dupla galvanizada 25mm - fornecimento | ORSE | un | 15 | 10.34 | 13.43 | 201.45 | 0.024625
10.4 | S00354 | Eletroduto de pvc rígido roscável, diâm = 32mm (1") | ORSE | m | 45 | 11.84 | 15.37 | 691.65 | 0.084548
10.5 | S08082 | Cabo de cobre nú 50 mm2 - fornecimento e assentamento (2,27m/kg) | ORSE | kg | 83.76 | 100.33 | 130.27 | 10911.42 | 1.3338
10.6 | 171163 | Haste de Aço cobreada 3/4"x3m c/ conector | SEDOP | un | 20 | 182.06 | 236.39 | 4727.8 | 0.57793
10.7 | 98111 | CAIXA DE INSPEÇÃO PARA ATERRAMENTO, CIRCULAR, EM POLIETILENO, DIÂMETRO INTERNO = 0,3 M. AF_12/2020 | SINAPI | UN | 20 | 44.32 | 57.55 | 1151 | 0.1407
11 | INSTALAÇÕES DE HIDRÁULICA |  |  |  |  | 1503.3 |  | 1951.94 | 0.23861
11.1 | 89402 | TUBO, PVC, SOLDÁVEL, DE 25MM, INSTALADO EM RAMAL DE DISTRIBUIÇÃO DE ÁGUA - FORNECIMENTO E INSTALAÇÃO. AF_06/2022 | SINAPI | M | 36.77 | 10.02 | 13.01 | 478.38 | 0.058478
11.2 | 89449 | TUBO, PVC, SOLDÁVEL, DE 50MM, INSTALADO EM PRUMADA DE ÁGUA - FORNECIMENTO E INSTALAÇÃO. AF_06/2022 | SINAPI | M | 11.3 | 15.51 | 20.14 | 227.58 | 0.02782
11.3 | 94703 | ADAPTADOR COM FLANGE E ANEL DE VEDAÇÃO, PVC, SOLDÁVEL, DN 25 MM X 3/4", INSTALADO EM RESERVAÇÃO PREDIAL DE ÁGUA - FORNECIMENTO E INSTALAÇÃO. AF_04/2024 | SINAPI | UN | 10 | 16.4 | 21.29 | 212.9 | 0.026025
11.4 | 00001194 | CAP PVC, SOLDAVEL, 50 MM, PARA AGUA FRIA PREDIAL | SINAPI | UN | 2 | 6.22 | 8.08 | 16.16 | 0.0019754
11.5 | 90373 | JOELHO 90 GRAUS COM BUCHA DE LATÃO, PVC, SOLDÁVEL, DN 25MM, X 1/2 INSTALADO EM RAMAL OU SUB-RAMAL DE ÁGUA - FORNECIMENTO E INSTALAÇÃO. AF_06/2022 | SINAPI | UN | 10 | 10.56 | 13.71 | 137.1 | 0.016759
11.6 | 89408 | JOELHO 90 GRAUS, PVC, SOLDÁVEL, DN 25MM, INSTALADO EM RAMAL DE DISTRIBUIÇÃO DE ÁGUA - FORNECIMENTO E INSTALAÇÃO. AF_06/2022 | SINAPI | UN | 10 | 6.82 | 8.86 | 88.6 | 0.010831
11.7 | 89987 | REGISTRO DE GAVETA BRUTO, LATÃO, ROSCÁVEL, 3/4", COM ACABAMENTO E CANOPLA CROMADOS - FORNECIMENTO E INSTALAÇÃO. AF_08/2021 | SINAPI | UN | 4 | 53.74 | 69.78 | 279.12 | 0.03412
11.8 | 89985 | REGISTRO DE PRESSÃO BRUTO, LATÃO, ROSCÁVEL, 3/4", COM ACABAMENTO E CANOPLA CROMADOS - FORNECIMENTO E INSTALAÇÃO. AF_08/2021 | SINAPI | UN | 2 | 51.18 | 66.45 | 132.9 | 0.016246
11.9 | 105189 | TE DE REDUÇÃO, PVC, SOLDÁVEL, 90 GRAUS, DN 50 MM X 25 MM, INSTALADO EM RESERVAÇÃO PREDIAL DE ÁGUA - FORNECIMENTO E INSTALAÇÃO. AF_04/2024 | SINAPI | UN | 4 | 17.42 | 22.62 | 90.48 | 0.01106
11.10 | 90374 | TÊ COM BUCHA DE LATÃO NA BOLSA CENTRAL, PVC, SOLDÁVEL, DN 25MM X 3/4 , INSTALADO EM RAMAL OU SUB-RAMAL DE ÁGUA - FORNECIMENTO E INSTALAÇÃO. AF_06/2022 | SINAPI | UN | 8 | 18.16 | 23.58 | 188.64 | 0.02306
11.11 | 89440 | TE, PVC, SOLDÁVEL, DN 25MM, INSTALADO EM RAMAL DE DISTRIBUIÇÃO DE ÁGUA - FORNECIMENTO E INSTALAÇÃO. AF_06/2022 | SINAPI | UN | 6 | 9.45 | 12.27 | 73.62 | 0.0089994
11.12 | 89381 | LUVA COM BUCHA DE LATÃO, PVC, SOLDÁVEL, DN 25MM X 3/4 , INSTALADO EM RAMAL OU SUB-RAMAL DE ÁGUA - FORNECIMENTO E INSTALAÇÃO. AF_06/2022 | SINAPI | UN | 2 | 10.19 | 13.23 | 26.46 | 0.0032345
12 | INSTALAÇÕES DE ESGOTO |  |  |  |  | 36606.97 |  | 47530.37 | 5.8102
12.1 | 89711 | TUBO PVC, SERIE NORMAL, ESGOTO PREDIAL, DN 40 MM, FORNECIDO E INSTALADO EM RAMAL DE DESCARGA OU RAMAL DE ESGOTO SANITÁRIO. AF_08/2022 | SINAPI | M | 23.65 | 17.61 | 22.86 | 540.64 | 0.066088
12.2 | 89712 | TUBO PVC, SERIE NORMAL, ESGOTO PREDIAL, DN 50 MM, FORNECIDO E INSTALADO EM RAMAL DE DESCARGA OU RAMAL DE ESGOTO SANITÁRIO. AF_08/2022 | SINAPI | M | 24.45 | 22.65 | 29.41 | 719.07 | 0.0879
12.3 | 89713 | TUBO PVC, SERIE NORMAL, ESGOTO PREDIAL, DN 75 MM, FORNECIDO E INSTALADO EM RAMAL DE DESCARGA OU RAMAL DE ESGOTO SANITÁRIO. AF_08/2022 | SINAPI | M | 13.17 | 28.31 | 36.76 | 484.13 | 0.059181
12.4 | 89848 | TUBO PVC, SERIE NORMAL, ESGOTO PREDIAL, DN 100 MM, FORNECIDO E INSTALADO EM SUBCOLETOR AÉREO DE ESGOTO SANITÁRIO. AF_08/2022 | SINAPI | M | 27.45 | 23.56 | 30.59 | 839.7 | 0.10265
12.5 | 89849 | TUBO PVC, SERIE NORMAL, ESGOTO PREDIAL, DN 150 MM, FORNECIDO E INSTALADO EM SUBCOLETOR AÉREO DE ESGOTO SANITÁRIO. AF_08/2022 | SINAPI | M | 9.24 | 49.36 | 64.09 | 592.19 | 0.07239
12.6 | S04883 | Caixa de inspeção 0.60 x 0.60 x 0.60m | ORSE | un | 2 | 488.09 | 633.74 | 1267.48 | 0.15494
12.7 | 89708 | CAIXA SIFONADA, PVC, DN 150 X 185 X 75 MM, JUNTA ELÁSTICA, FORNECIDA E INSTALADA EM RAMAL DE DESCARGA OU EM RAMAL DE ESGOTO SANITÁRIO. AF_08/2022 | SINAPI | UN | 2 | 86.06 | 111.74 | 223.48 | 0.027318
12.8 | 104328 | CAIXA SIFONADA, COM GRELHA QUADRADA, PVC, DN 150 X 150 X 50 MM, JUNTA SOLDÁVEL, FORNECIDA E INSTALADA EM RAMAL DE DESCARGA OU EM RAMAL DE ESGOTO SANITÁRIO. AF_08/2022 | SINAPI | UN | 4 | 58.28 | 75.67 | 302.68 | 0.037
12.9 | 89726 | JOELHO 45 GRAUS, PVC, SERIE NORMAL, ESGOTO PREDIAL, DN 40 MM, JUNTA SOLDÁVEL, FORNECIDO E INSTALADO EM RAMAL DE DESCARGA OU RAMAL DE ESGOTO SANITÁRIO. AF_08/2022 | SINAPI | UN | 2 | 8.49 | 11.02 | 22.04 | 0.0026942
12.10 | 89732 | JOELHO 45 GRAUS, PVC, SERIE NORMAL, ESGOTO PREDIAL, DN 50 MM, JUNTA ELÁSTICA, FORNECIDO E INSTALADO EM RAMAL DE DESCARGA OU RAMAL DE ESGOTO SANITÁRIO. AF_08/2022 | SINAPI | UN | 2 | 14.1 | 18.31 | 36.62 | 0.0044765
12.11 | 89739 | JOELHO 45 GRAUS, PVC, SERIE NORMAL, ESGOTO PREDIAL, DN 75 MM, JUNTA ELÁSTICA, FORNECIDO E INSTALADO EM RAMAL DE DESCARGA OU RAMAL DE ESGOTO SANITÁRIO. AF_08/2022 | SINAPI | UN | 10 | 21.46 | 27.86 | 278.6 | 0.034056
12.12 | 89746 | JOELHO 45 GRAUS, PVC, SERIE NORMAL, ESGOTO PREDIAL, DN 100 MM, JUNTA ELÁSTICA, FORNECIDO E INSTALADO EM RAMAL DE DESCARGA OU RAMAL DE ESGOTO SANITÁRIO. AF_08/2022 | SINAPI | UN | 2 | 25.77 | 33.46 | 66.92 | 0.0081804
12.13 | 89724 | JOELHO 90 GRAUS, PVC, SERIE NORMAL, ESGOTO PREDIAL, DN 40 MM, JUNTA SOLDÁVEL, FORNECIDO E INSTALADO EM RAMAL DE DESCARGA OU RAMAL DE ESGOTO SANITÁRIO. AF_08/2022 | SINAPI | UN | 20 | 8.28 | 10.75 | 215 | 0.026282
12.14 | 89731 | JOELHO 90 GRAUS, PVC, SERIE NORMAL, ESGOTO PREDIAL, DN 50 MM, JUNTA ELÁSTICA, FORNECIDO E INSTALADO EM RAMAL DE DESCARGA OU RAMAL DE ESGOTO SANITÁRIO. AF_08/2022 | SINAPI | UN | 10 | 13.44 | 17.45 | 174.5 | 0.021331
12.15 | 89744 | JOELHO 90 GRAUS, PVC, SERIE NORMAL, ESGOTO PREDIAL, DN 100 MM, JUNTA ELÁSTICA, FORNECIDO E INSTALADO EM RAMAL DE DESCARGA OU RAMAL DE ESGOTO SANITÁRIO. AF_08/2022 | SINAPI | UN | 6 | 25.01 | 32.47 | 194.82 | 0.023815
12.16 | 104355 | JUNÇÃO DE REDUCAO INVERTIDA, PVC, SÉRIE NORMAL, ESGOTO PREDIAL, DN 100 X 75 MM, JUNTA ELÁSTICA, FORNECIDO E INSTALADO EM PRUMADA DE ESGOTO SANITÁRIO OU VENTILAÇÃO. AF_08/2022 | SINAPI | UN | 6 | 43.72 | 56.77 | 340.62 | 0.041638
12.17 | 89783 | JUNÇÃO SIMPLES, PVC, SERIE NORMAL, ESGOTO PREDIAL, DN 40 MM, JUNTA SOLDÁVEL, FORNECIDO E INSTALADO EM RAMAL DE DESCARGA OU RAMAL DE ESGOTO SANITÁRIO. AF_08/2022 | SINAPI | UN | 6 | 12.15 | 15.78 | 94.68 | 0.011574
12.18 | 89797 | JUNÇÃO SIMPLES, PVC, SERIE NORMAL, ESGOTO PREDIAL, DN 100 X 100 MM, JUNTA ELÁSTICA, FORNECIDO E INSTALADO EM RAMAL DE DESCARGA OU RAMAL DE ESGOTO SANITÁRIO. AF_08/2022 | SINAPI | UN | 4 | 46.76 | 60.71 | 242.84 | 0.029685
12.19 | 89753 | LUVA SIMPLES, PVC, SERIE NORMAL, ESGOTO PREDIAL, DN 50 MM, JUNTA ELÁSTICA, FORNECIDO E INSTALADO EM RAMAL DE DESCARGA OU RAMAL DE ESGOTO SANITÁRIO. AF_08/2022 | SINAPI | UN | 12 | 7.67 | 9.96 | 119.52 | 0.01461
12.20 | 89774 | LUVA SIMPLES, PVC, SERIE NORMAL, ESGOTO PREDIAL, DN 75 MM, JUNTA ELÁSTICA, FORNECIDO E INSTALADO EM RAMAL DE DESCARGA OU RAMAL DE ESGOTO SANITÁRIO. AF_08/2022 | SINAPI | UN | 14 | 12.9 | 16.75 | 234.5 | 0.028666
12.21 | 89778 | LUVA SIMPLES, PVC, SERIE NORMAL, ESGOTO PREDIAL, DN 100 MM, JUNTA ELÁSTICA, FORNECIDO E INSTALADO EM RAMAL DE DESCARGA OU RAMAL DE ESGOTO SANITÁRIO. AF_08/2022 | SINAPI | UN | 19 | 14.66 | 19.03 | 361.57 | 0.044199
12.22 | 104348 | TERMINAL DE VENTILAÇÃO, PVC, SÉRIE NORMAL, ESGOTO PREDIAL, DN 50 MM, JUNTA SOLDÁVEL, FORNECIDO E INSTALADO EM PRUMADA DE ESGOTO SANITÁRIO OU VENTILAÇÃO. AF_08/2022 | SINAPI | UN | 3 | 9.77 | 12.69 | 38.07 | 0.0046537
12.23 | C2350 | TÊ PVC BRANCO C/REDUÇÃO P/ESGOTO D=75X50mm (3"X2") | SEINFRA | UN | 4 | 28.14 | 36.54 | 146.16 | 0.017867
12.24 | 89796 | TE, PVC, SERIE NORMAL, ESGOTO PREDIAL, DN 100 X 100 MM, JUNTA ELÁSTICA, FORNECIDO E INSTALADO EM RAMAL DE DESCARGA OU RAMAL DE ESGOTO SANITÁRIO. AF_08/2022 | SINAPI | UN | 1 | 38.95 | 50.57 | 50.57 | 0.0061817
12.25 | 98087 | TANQUE SÉPTICO RETANGULAR, EM ALVENARIA COM BLOCOS DE CONCRETO, DIMENSÕES INTERNAS: 1,6 X 4,6 X H=2,4 M, VOLUME ÚTIL: 14720 L (PARA 105 CONTRIBUINTES). AF_12/2020 | SINAPI | UN | 1 | 9805.3 | 12731.2 | 12731.2 | 1.5563
12.26 | 98093 | FILTRO ANAERÓBIO RETANGULAR, EM ALVENARIA COM BLOCOS DE CONCRETO, DIMENSÕES INTERNAS: 1,6 X 5,6 X H=1,67 M, VOLUME ÚTIL: 10752 L (PARA 103 CONTRIBUINTES). AF_12/2020 | SINAPI | UN | 1 | 13128.27 | 17045.75 | 17045.75 | 2.0837
12.27 | 98101 | SUMIDOURO RETANGULAR, EM ALVENARIA COM BLOCOS DE CONCRETO, DIMENSÕES INTERNAS: 1,6 X 5,8 X H=3,0 M, ÁREA DE INFILTRAÇÃO: 50 M² (PARA 20 CONTRIBUINTES). . AF_12/2020 | SINAPI | UN | 1 | 7830.42 | 10167.02 | 10167.02 | 1.2428
13 | INSTALAÇÕES DE CLIMATIZAÇÃO |  |  |  |  | 5353.36 |  | 6950.8 | 0.84967
13.1 | 231085 | Ponto de gás p/ split até 30.000 BTU's (10m) | SEDOP | pt | 4 | 1102.7 | 1431.75 | 5727 | 0.70008
13.2 | 231084 | Ponto de dreno p/ split (10m) | SEDOP | pt | 4 | 235.64 | 305.95 | 1223.8 | 0.1496
14 | LOUÇAS E METAIS |  |  |  |  | 15790.38 |  | 20502.18 | 2.5062
14.1 | 190303 | Bacia sifonada - PCD | SEDOP | un | 2 | 1162.4 | 1509.26 | 3018.52 | 0.36899
14.2 | 190304 | Lavatório de louça s/ coluna (incl. torn.sifão e válvula )-PCD | SEDOP | un | 2 | 1056.64 | 1371.94 | 2743.88 | 0.33542
14.3 | 86938 | CUBA DE EMBUTIR OVAL EM LOUÇA BRANCA, 35 X 50CM OU EQUIVALENTE, INCLUSO VÁLVULA E SIFÃO TIPO GARRAFA EM METAL CROMADO - FORNECIMENTO E INSTALAÇÃO. AF_01/2020 | SINAPI | UN | 8 | 313.08 | 406.5 | 3252 | 0.39753
14.4 | 191517 | Torneira de metal cromada de 1/2" ou 3/4" p/ lavatório | SEDOP | un | 10 | 74.17 | 96.3 | 963 | 0.11772
14.5 | 95544 | PAPELEIRA DE PAREDE EM METAL CROMADO SEM TAMPA, INCLUSO FIXAÇÃO. AF_01/2020 | SINAPI | UN | 4 | 54.32 | 70.53 | 282.12 | 0.034487
14.6 | 95547 | SABONETEIRA PLASTICA TIPO DISPENSER PARA SABONETE LIQUIDO COM RESERVATORIO 800 A 1500 ML, INCLUSO FIXAÇÃO. AF_01/2020 | SINAPI | UN | 8 | 51.64 | 67.05 | 536.4 | 0.06557
14.7 | 00037399 | CABIDE/GANCHO DE BANHEIRO SIMPLES EM METAL CROMADO | SINAPI | UN | 2 | 30.39 | 39.46 | 78.92 | 0.0096473
14.8 | 00037400 | PAPELEIRA PLASTICA TIPO DISPENSER PARA PAPEL HIGIENICO ROLAO | SINAPI | UN | 8 | 44.98 | 58.4 | 467.2 | 0.057111
14.9 | 190691 | Ducha higienica cromada | SEDOP | un | 6 | 143.59 | 186.44 | 1118.64 | 0.13674
14.10 | 100868 | BARRA DE APOIO RETA, EM ACO INOX POLIDO, COMPRIMENTO 80 CM, FIXADA NA PAREDE - FORNECIMENTO E INSTALAÇÃO. AF_01/2020 | SINAPI | UN | 4 | 287.43 | 373.2 | 1492.8 | 0.18248
14.11 | 100871 | BARRA DE APOIO RETA, EM ALUMINIO, COMPRIMENTO 70 CM, FIXADA NA PAREDE - FORNECIMENTO E INSTALAÇÃO. AF_01/2020 | SINAPI | UN | 2 | 263.55 | 342.19 | 684.38 | 0.083659
14.12 | S13110 | Barra de apoio, reta, fixa, em aço inox, l=40cm, d=1 1/4", Jackwal ou similar | ORSE | un | 8 | 84.75 | 110.04 | 880.32 | 0.10761
14.13 | C0796 | CHUVEIRO ELÉTRICO AUTOMÁTICO 220V-2800/4400W (INSTALADO) | SEINFRA | UN | 2 | 290.37 | 377.02 | 754.04 | 0.092175
14.14 | 190610 | Bacia sifonada c/ cx. descarga acoplada ecológica com assento | SEDOP | un | 4 | 814.46 | 1057.49 | 4229.96 | 0.51708
15 | ESQUADRIAS |  |  |  |  | 0 |  | 23409.49 | 2.8616
15.1 | PORTAS EM MADEIRA |  |  |  |  | 5163.9 |  | 6704.78 | 0.8196
15.1.1 | 090065 | Esquadria mad. e=3cm c/ caix. aduela e alizar | SEDOP | m² | 11.34 | 455.37 | 591.25 | 6704.78 | 0.8196
15.2 | PORTAS ALUMÍNIO |  |  |  |  | 4621.62 |  | 6000.69 | 0.73353
15.2.1 | 91338 | PORTA DE ALUMÍNIO DE ABRIR COM LAMBRI, COM GUARNIÇÃO, FIXAÇÃO COM PARAFUSOS - FORNECIMENTO E INSTALAÇÃO. AF_12/2019 | SINAPI | M2 | 9.9 | 466.83 | 606.13 | 6000.69 | 0.73353
15.3 | JANELAS |  |  |  |  | 8243.94 |  | 10704.02 | 1.3085
15.3.1 | 94573 | JANELA DE ALUMÍNIO DE CORRER COM 4 FOLHAS PARA VIDROS (VIDROS INCLUSOS), COM BANDEIRA, BATENTE/ REQUADRO 6 A 14 CM, ACABAMENTO COM ACETATO OU BRILHANTE, FIXAÇÃO COM PARAFUSO, SEM GUARNIÇÃO/ ALIZAR, DIMENSÕES 150X120 CM, VEDAÇÃO COM SILICONE, EXCLUSIVE CONTRAMARCO - FORNECIMENTO E INSTALAÇÃO. AF_11/2024 | SINAPI | M2 | 35.2 | 215.81 | 280.21 | 9863.39 | 1.2057
15.3.2 | 94573 | Balancim em 4 folhas de vidro (JA02 - 1,50 x 0,50m) | SINAPI | M2 | 3 | 215.81 | 280.21 | 840.63 | 0.10276
16 | PINTURAS |  |  |  |  | 24832.27 |  | 32239.67 | 3.941
16.1 | 151285 | Latex acrílica acetinada c/ massa e selador - interna e externa | SEDOP | m² | 417.82 | 39.56 | 51.36 | 21459.24 | 2.6232
16.2 | 150301 | Esmalte s/ parede c/ massa e selador | SEDOP | m² | 196.97 | 38.28 | 49.7 | 9789.41 | 1.1967
16.3 | 150301 | Esmalte s/ parede c/ massa e selador, na cor azul frança | SEDOP | m² | 19.94 | 38.28 | 49.7 | 991.02 | 0.12114
17 | FORRO |  |  |  |  | 14869.44 |  | 19306.66 | 2.3601
17.1 | 96486 | FORRO EM RÉGUAS DE PVC, LISO, PARA AMBIENTES COMERCIAIS, INCLUSIVE ESTRUTURA BIDIRECIONAL DE FIXAÇÃO. AF_08/2023_PS | SINAPI | M2 | 238.56 | 62.33 | 80.93 | 19306.66 | 2.3601
18 | COBERTURA |  |  |  |  | 99696.15 |  | 129446.31 | 15.8237
18.1 | 071360 | Estrutura metálica p/ cobertura - (Incl. pintura anti-corrosiva) | SEDOP | kg | 2176.22 | 19.97 | 25.93 | 56429.38 | 6.898
18.2 | C1002 | CUMEEIRA TERMOACÚSTICA | SEINFRA | M | 43.14 | 59.37 | 77.09 | 3325.66 | 0.40653
18.3 | 071497 | Cobertura -Telha termoacústica e=30mm chapa filme com isolamento poliisocianurato (PIR) | SEDOP | m² | 391.48 | 137.11 | 178.02 | 69691.27 | 8.5191
19 | COMBATE A INCENDIO |  |  |  |  | 657.88 |  | 854.16 | 0.10441
19.1 | 241468 | Placa de sinalização fotoluminoscente | SEDOP | un | 6 | 39.56 | 51.36 | 308.16 | 0.03767
19.2 | 241468 | Placa de sinalização fotoluminoscente sinalização equipamento (E5) | SEDOP | un | 2 | 39.56 | 51.36 | 102.72 | 0.012557
19.3 | 201507 | Extintor de incêndio ABC - 6Kg | SEDOP | un | 2 | 170.7 | 221.64 | 443.28 | 0.054187
20 | DIVERSOS |  |  |  |  | 7164.38 |  | 9302.28 | 1.1371
20.1 | 270220 | Limpeza geral e entrega da obra | SEDOP | m² | 391.48 | 7.54 | 9.79 | 3832.59 | 0.4685
20.2 | 241318 | Placa de inauguração em aço inox/letras bx. relevo- (40 x 30cm) | SEDOP | un | 1 | 1082.57 | 1405.61 | 1405.61 | 0.17182
20.3 | 130495 | Granito preto e=2cm | SEDOP | m² | 4.62 | 677.5 | 879.67 | 4064.08 | 0.4968
[7 empty] | VALOR BDI TOTAL: |  | 188006.7311
[7 empty] | VALOR ORÇAMENTO: |  | 630048.0789
[7 empty] | VALOR TOTAL: |  | 818054.81
Representante da Empresa |  |  | Responsavel Técnico

## COMPOSICOES
ITAPACURA INCORPORACOES E EMPREENDIMENTOS LTDA CNPJ: 15.495.885/0001-14. Inscrição Estadual: 15.370.846-8. Inscrição Municipal: 8060239. Rua Quarta, Cond. Parque da Floresta ICasa A 05 Sala A, nº361. Bairro Floresta. CEP:68181-300. Itaituba–Pará. www.itapacura.com.br. Fone:(93)99125-0839
CONCORRÊNCIA ELETRÔNICA Nº 003/2025 - CE
LOTE I
RELATÓRIO ANALÍTICO - COMPOSIÇOES DE CUSTOS
OBJETO:EXEC UÇÃO DE BLOCO PEDAGÓGICO COM QUATRO SALAS DE AULA E SANITÁRIOS MASCULINO E FEMININO NA ESCOLA E.M.E.F. A MÃO COOPERADORA
LOCAL: AVENIDA JOÃO LOURENÇO PAXIÚBA COM A TRAVESSA 13 DE MAIO, S/N, BAIRRO: BELA VISTA
FONTE: SINAPI/PA - 02/2025, SEDOP/PA - 02/2025, ORSE 12/2024, SEINFRA - 028, E PRÓPRIAS (COM DESONERAÇÃO)
BDI: 29,84%
1.1. 011171 Licenças e taxas da obra (até 500m2) (cj)
Material |  | FONTE | UNID | COEFICIENTE | PREÇO UNITÁRIO | TOTAL
D00321 | Ligação provisoria - agua/esgoto Taxas | SEDOP | un | 1 | 401.06 | 401.06
D00322 | Ligação provisória - luz Taxas | SEDOP | un | 1 | 189.98 | 189.98
D00387 | Taxa da PMB (II) Taxas | SEDOP | un | 1 | 2994.17 | 2994.17
D00343 | Taxa de Incêndio Taxas | SEDOP | un | 1 | 1001.7 | 1001.7
D00389 | Taxa do CREA (II) Taxas | SEDOP | un | 1 | 871.04 | 871.04
|  |  |  | TOTAL Material: |  | 5457.95
|  |  |  | VALOR: |  | 5457.95
1.2. COM-19218310 ADMINISTRAÇÃO DE OBRA (UN)
Mão de Obra com Encargos Complementares |  | FONTE | UNID | COEFICIENTE | PREÇO UNITÁRIO | TOTAL
90777 | ENGENHEIRO CIVIL DE OBRA JUNIOR COM ENCARGOS COMPLEMENTARES | SINAPI | H | 3.0288 | 118.33 | 358.4
94295 | MESTRE DE OBRAS COM ENCARGOS COMPLEMENTARES | SINAPI | MES | 0.758 | 6157.16 | 4667.13
|  |  |  | TOTAL Mão de Obra com Encargos Complementares: |  | 5025.53
|  |  |  | VALOR: |  | 5025.53
1.3. 011340 Placa de obra em lona com plotagem de gráfica (m²)
Material |  | FONTE | UNID | COEFICIENTE | PREÇO UNITÁRIO | TOTAL
D00475 | Lona com plotagem de gráfica Material | SEDOP | m² | 1 | 56.87 | 56.87
D00281 | Pernamanca 3" x 2" 4 m - madeira branca Material | SEDOP | Dz | 0.41 | 151.64 | 62.17
D00084 | Prego 1 1/2"x13 Material | SEDOP | kg | 0.1 | 14.12 | 1.41
|  |  |  | TOTAL Material: |  | 120.45
Mão de Obra com Encargos Complementares |  | FONTE | UNID | COEFICIENTE | PREÇO UNITÁRIO | TOTAL
280013 | CARPINTEIRO COM ENCARGOS COMPLEMENTARES | SEDOP | h | 0.30326 | 30.39 | 9.21
280026 | SERVENTE COM ENCARGOS COMPLEMENTARES | SEDOP | h | 0.30312 | 24.89 | 7.54
|  |  |  | TOTAL Mão de Obra com Encargos Complementares: |  | 16.75
|  |  |  | VALOR: |  | 137.2
1.4. 010008 Limpeza do terreno (m²)
Mão de Obra com Encargos Complementares |  | FONTE | UNID | COEFICIENTE | PREÇO UNITÁRIO | TOTAL
280026 | SERVENTE COM ENCARGOS COMPLEMENTARES | SEDOP | h | 0.19003 | 24.89 | 4.72
|  |  |  | TOTAL Mão de Obra com Encargos Complementares: |  | 4.72
|  |  |  | VALOR: |  | 4.72
1.5. 010009 Locação da obra a trena (m²)
Material |  | FONTE | UNID | COEFICIENTE | PREÇO UNITÁRIO | TOTAL
D00043 | Arame recozido No. 18 Material | SEDOP | kg | 0.002 | 10.23 | 0.02
D00238 | Linha de nylon no. 80 Material | SEDOP | Rl | 0.01 | 9.78 | 0.09
D00281 | Pernamanca 3" x 2" 4 m - madeira branca Material | SEDOP | Dz | 0.01 | 151.64 | 1.51
D00081 | Prego 2 1/2"x10 Material | SEDOP | kg | 0.003 | 14.16 | 0.04
D00016 | Tábua de madeira branca 4m Material | SEDOP | Dz | 0.01 | 85.98 | 0.85
|  |  |  | TOTAL Material: |  | 2.51
Mão de Obra com Encargos Complementares |  | FONTE | UNID | COEFICIENTE | PREÇO UNITÁRIO | TOTAL
280013 | CARPINTEIRO COM ENCARGOS COMPLEMENTARES | SEDOP | h | 0.053305 | 30.39 | 1.61
280026 | SERVENTE COM ENCARGOS COMPLEMENTARES | SEDOP | h | 0.038075 | 24.89 | 0.94
|  |  |  | TOTAL Mão de Obra com Encargos Complementares: |  | 2.55
|  |  |  | VALOR: |  | 5.06
1.6. 010005 Barracão de madeira/Almoxarifado (m²)
Material |  | FONTE | UNID | COEFICIENTE | PREÇO UNITÁRIO | TOTAL
D00060 | Aldrava p/ cadeado (4x1/2") Material | SEDOP | un | 0.02 | 8.13 | 0.16
D00344 | Arruela concava em PVC d=5/16" Material | SEDOP | un | 0.5 | 0.53 | 0.26
D00059 | Cadeado No. 30 Material | SEDOP | un | 0.02 | 26.69 | 0.53
D00062 | Dobradiça 3"x3" com parafuso Material | SEDOP | un | 0.19 | 19.55 | 3.71
D00061 | Fechadura de sobrepor comum Material | SEDOP | un | 0.02 | 58.54 | 1.17
D00002 | Massa de vedação Material | SEDOP | kg | 0.042 | 13.44 | 0.56
D00001 | Parafuso fo go 5/16" c= 110mm Material | SEDOP | un | 0.04 | 1.12 | 0.04
D00281 | Pernamanca 3" x 2" 4 m - madeira branca Material | SEDOP | Dz | 0.17 | 151.64 | 25.77
D00081 | Prego 2 1/2"x10 Material | SEDOP | kg | 0.5 | 14.16 | 7.08
D00019 | Régua 3"x1" 4 m apar. Material | SEDOP | Dz | 0.05 | 244.14 | 12.2
D00016 | Tábua de madeira branca 4m Material | SEDOP | Dz | 0.38 | 85.98 | 32.67
D00015 | Tábua de madeira forte 4m Material | SEDOP | Dz | 0.14 | 174.39 | 24.41
D00049 | Telha fibrotex (1.22x0.55m) e=4mm Material | SEDOP | un | 0.82 | 11.75 | 9.63
|  |  |  | TOTAL Material: |  | 118.19
Mão de Obra com Encargos Complementares |  | FONTE | UNID | COEFICIENTE | PREÇO UNITÁRIO | TOTAL
280013 | CARPINTEIRO COM ENCARGOS COMPLEMENTARES | SEDOP | h | 5.0806 | 30.39 | 154.39
280026 | SERVENTE COM ENCARGOS COMPLEMENTARES | SEDOP | h | 5.6872 | 24.89 | 141.55
|  |  |  | TOTAL Mão de Obra com Encargos Complementares: |  | 295.94
|  |  |  | VALOR: |  | 414.13
1.7. 98459 TAPUME COM TELHA METÁLICA. AF_03/2024 (M2)
Equipamento Custo Horário |  | FONTE | UNID | COEFICIENTE | PREÇO UNITÁRIO | TOTAL
91693 | SERRA CIRCULAR DE BANCADA COM MOTOR ELÉTRICO POTÊNCIA DE 5HP, COM COIFA PARA DISCO 10" - CHI DIURNO. AF_08/2015 | SINAPI | CHI | 0.020409 | 27.61 | 0.56
91692 | SERRA CIRCULAR DE BANCADA COM MOTOR ELÉTRICO POTÊNCIA DE 5HP, COM COIFA PARA DISCO 10" - CHP DIURNO. AF_08/2015 | SINAPI | CHP | 0.0051022 | 28.84 | 0.14
|  |  |  | TOTAL Equipamento Custo Horário: |  | 0.7
Material |  | FONTE | UNID | COEFICIENTE | PREÇO UNITÁRIO | TOTAL
00004491 | PONTALETE *7,5 X 7,5* CM EM PINUS, MISTA OU EQUIVALENTE DA REGIAO - BRUTA | SINAPI | M | 1.2273 | 7.62 | 9.35
00005061 | PREGO DE ACO POLIDO COM CABECA 18 X 27 (2 1/2 X 10) | SINAPI | KG | 0.068 | 13.27 | 0.9
00006194 | TABUA *2,5 X 15 CM EM PINUS, MISTA OU EQUIVALENTE DA REGIAO - BRUTA | SINAPI | M | 2 | 5.44 | 10.88
00007243 | TELHA TRAPEZOIDAL EM ACO ZINCADO, SEM PINTURA, ALTURA DE APROXIMADAMENTE 40 MM, ESPESSURA DE 0,50 MM E LARGURA UTIL DE 980 MM | SINAPI | M2 | 0.5853 | 36.45 | 21.33
|  |  |  | TOTAL Material: |  | 42.46
Mão de Obra com Encargos Complementares |  | FONTE | UNID | COEFICIENTE | PREÇO UNITÁRIO | TOTAL
88239 | AJUDANTE DE CARPINTEIRO COM ENCARGOS COMPLEMENTARES | SINAPI | H | 0.38034 | 23.76 | 9.03
88262 | CARPINTEIRO DE FORMAS COM ENCARGOS COMPLEMENTARES | SINAPI | H | 0.5682 | 28.12 | 15.97
|  |  |  | TOTAL Mão de Obra com Encargos Complementares: |  | 25
Serviço |  | FONTE | UNID | COEFICIENTE | PREÇO UNITÁRIO | TOTAL
94974 | CONCRETO MAGRO PARA LASTRO, TRAÇO 1:4,5:4,5 (EM MASSA SECA DE CIMENTO/ AREIA MÉDIA/ BRITA 1) - PREPARO MANUAL. AF_05/2021 | SINAPI | M3 | 0.0047156 | 512.6 | 2.41
|  |  |  | TOTAL Serviço: |  | 2.41
|  |  |  | VALOR: |  | 70.57
2.1. 030010 Escavação manual de ate 1.50m de profundidade (m³)
Mão de Obra com Encargos Complementares |  | FONTE | UNID | COEFICIENTE | PREÇO UNITÁRIO | TOTAL
280026 | SERVENTE COM ENCARGOS COMPLEMENTARES | SEDOP | h | 3.0333 | 24.89 | 75.49
|  |  |  | TOTAL Mão de Obra com Encargos Complementares: |  | 75.49
|  |  |  | VALOR: |  | 75.49
2.2. 030254 Reaterro compactado (m³)
Equipamento |  | FONTE | UNID | COEFICIENTE | PREÇO UNITÁRIO | TOTAL
M00006 | Compactador de solo CM-13 Equipamento | SEDOP | h | 0.3 | 4.13 | 1.23
|  |  |  | TOTAL Equipamento: |  | 1.23
Mão de Obra com Encargos Complementares |  | FONTE | UNID | COEFICIENTE | PREÇO UNITÁRIO | TOTAL
280026 | SERVENTE COM ENCARGOS COMPLEMENTARES | SEDOP | h | 0.56863 | 24.89 | 14.15
|  |  |  | TOTAL Mão de Obra com Encargos Complementares: |  | 14.15
|  |  |  | VALOR: |  | 15.38
2.3. 030011 Aterro incluindo carga, descarga, transporte e apiloamento (m³)
Equipamento |  | FONTE | UNID | COEFICIENTE | PREÇO UNITÁRIO | TOTAL
M00006 | Compactador de solo CM-13 Equipamento | SEDOP | h | 0.3 | 4.13 | 1.23
|  |  |  | TOTAL Equipamento: |  | 1.23
Material |  | FONTE | UNID | COEFICIENTE | PREÇO UNITÁRIO | TOTAL
J00001 | Aterro arenoso Material | SEDOP | m³ | 1.25 | 75.82 | 94.77
|  |  |  | TOTAL Material: |  | 94.77
Mão de Obra com Encargos Complementares |  | FONTE | UNID | COEFICIENTE | PREÇO UNITÁRIO | TOTAL
280026 | SERVENTE COM ENCARGOS COMPLEMENTARES | SEDOP | h | 2.2754 | 24.89 | 56.63
|  |  |  | TOTAL Mão de Obra com Encargos Complementares: |  | 56.63
|  |  |  | VALOR: |  | 152.63
3.1.1. 040257 Lastro de concreto magro c/ seixo (m³)
Material |  | FONTE | UNID | COEFICIENTE | PREÇO UNITÁRIO | TOTAL
J00005 | Areia Material | SEDOP | m³ | 0.68 | 90.98 | 61.86
J00003 | Cimento Material | SEDOP | SC | 4.4 | 41.7 | 183.48
J00007 | Seixo lavado Material | SEDOP | m³ | 0.88 | 174.39 | 153.46
|  |  |  | TOTAL Material: |  | 398.8
Mão de Obra com Encargos Complementares |  | FONTE | UNID | COEFICIENTE | PREÇO UNITÁRIO | TOTAL
280023 | PEDREIRO COM ENCARGOS COMPLEMENTARES | SEDOP | h | 1.5163 | 30.75 | 46.62
280026 | SERVENTE COM ENCARGOS COMPLEMENTARES | SEDOP | h | 12.1326 | 24.89 | 301.97
|  |  |  | TOTAL Mão de Obra com Encargos Complementares: |  | 348.59
|  |  |  | VALOR: |  | 747.39
3.1.2. 051172 Concreto armado FCK=25MPA com forma aparente - 1 reaproveitamento (m³)
Serviço |  | FONTE | UNID | COEFICIENTE | PREÇO UNITÁRIO | TOTAL
050038 | Armação p/ concreto | SEDOP | kg | 71.6663 | 13.12 | 940.26
050740 | Concreto c/ seixo Fck= 25MPA (incl. lançamento e adensamento) | SEDOP | m³ | 0.89584 | 853.25 | 764.37
050041 | Formas para concreto em chapa de madeira compensada resinada e=15mm (REAP 1x) - incl. desforma | SEDOP | m² | 10.7501 | 111.01 | 1193.36
|  |  |  | TOTAL Serviço: |  | 2897.99
|  |  |  | VALOR: |  | 2897.99
3.2.1. 040284 Baldrame em concreto armado c/ cinta de amarração (m³)
Serviço |  | FONTE | UNID | COEFICIENTE | PREÇO UNITÁRIO | TOTAL
050038 | Armação p/ concreto | SEDOP | kg | 39.2325 | 13.12 | 514.73
050259 | Concreto c/ seixo Fck= 20 MPA (incl. lançamento e adensamento) | SEDOP | m³ | 0.87182 | 829.22 | 722.92
050036 | Forma c/ madeira branca (incl. desforma) | SEDOP | m² | 10.4618 | 149.49 | 1563.93
|  |  |  | TOTAL Serviço: |  | 2801.58
|  |  |  | VALOR: |  | 2801.58
4.1.1. 051172 Concreto armado dos pilares fck = 25MPA c/ forma mad. branca (incl. lançamento e adensamento) (m³)
Serviço |  | FONTE | UNID | COEFICIENTE | PREÇO UNITÁRIO | TOTAL
050038 | Armação p/ concreto | SEDOP | kg | 71.6663 | 13.12 | 940.26
050740 | Concreto c/ seixo Fck= 25MPA (incl. lançamento e adensamento) | SEDOP | m³ | 0.89584 | 853.25 | 764.37
050041 | Formas para concreto em chapa de madeira compensada resinada e=15mm (REAP 1x) - incl. desforma | SEDOP | m² | 10.7501 | 111.01 | 1193.36
|  |  |  | TOTAL Serviço: |  | 2897.99
|  |  |  | VALOR: |  | 2897.99
4.1.2. 051172 Concreto armado das percintas fck = 25MPA c/ forma mad. branca (incl. lançamento e adensamento) (m³)
Serviço |  | FONTE | UNID | COEFICIENTE | PREÇO UNITÁRIO | TOTAL
050038 | Armação p/ concreto | SEDOP | kg | 71.6663 | 13.12 | 940.26
050740 | Concreto c/ seixo Fck= 25MPA (incl. lançamento e adensamento) | SEDOP | m³ | 0.89584 | 853.25 | 764.37
050041 | Formas para concreto em chapa de madeira compensada resinada e=15mm (REAP 1x) - incl. desforma | SEDOP | m² | 10.7501 | 111.01 | 1193.36
|  |  |  | TOTAL Serviço: |  | 2897.99
|  |  |  | VALOR: |  | 2897.99
5.1. 080293 Impermeabilização para baldrame com manta de 3mm (m²)
Material |  | FONTE | UNID | COEFICIENTE | PREÇO UNITÁRIO | TOTAL
I00004 | Impermeabilizante asfáltico disperso em água Material | SEDOP | L | 0.4 | 19.68 | 7.87
|  |  |  | TOTAL Material: |  | 7.87
Serviço |  | FONTE | UNID | COEFICIENTE | PREÇO UNITÁRIO | TOTAL
080704 | Manta asfáltica SBS-3mm c/ filme de polietileno | SEDOP | m² | 0.862 | 84.67 | 72.98
080273 | Reboco impermeabilizante | SEDOP | m² | 0.9051 | 51.28 | 46.41
|  |  |  | TOTAL Serviço: |  | 119.39
|  |  |  | VALOR: |  | 127.26
6.1. 060045 Alvenaria tijolo de barro a singelo (m²)
Material |  | FONTE | UNID | COEFICIENTE | PREÇO UNITÁRIO | TOTAL
D00036 | Tijolo de barro 14x19x9 Material | SEDOP | un | 57 | 0.64 | 36.48
|  |  |  | TOTAL Material: |  | 36.48
Mão de Obra com Encargos Complementares |  | FONTE | UNID | COEFICIENTE | PREÇO UNITÁRIO | TOTAL
280023 | PEDREIRO COM ENCARGOS COMPLEMENTARES | SEDOP | h | 1.7195 | 30.75 | 52.87
280026 | SERVENTE COM ENCARGOS COMPLEMENTARES | SEDOP | h | 0.85976 | 24.89 | 21.39
|  |  |  | TOTAL Mão de Obra com Encargos Complementares: |  | 74.26
Serviço |  | FONTE | UNID | COEFICIENTE | PREÇO UNITÁRIO | TOTAL
110764 | Argamassa de cimento,areia e adit. plast. 1:6 | SEDOP | m³ | 0.023448 | 474.82 | 11.13
|  |  |  | TOTAL Serviço: |  | 11.13
|  |  |  | VALOR: |  | 121.87
6.2. 93183 VERGA PRÉ-MOLDADA PARA JANELAS COM MAIS DE 1,5 M DE VÃO (M)
Material |  | FONTE | UNID | COEFICIENTE | PREÇO UNITÁRIO | TOTAL
00002692 | DESMOLDANTE PROTETOR PARA FORMAS DE MADEIRA, DE BASE OLEOSA EMULSIONADA EM AGUA | SINAPI | L | 0.007 | 6.22 | 0.04
00040215 | ESPACADOR / DISTANCIADOR EM PLASTICO (COLETADO CAIXA) | SINAPI | UN | 6 | 0.09 | 0.54
|  |  |  | TOTAL Material: |  | 0.58
Mão de Obra com Encargos Complementares |  | FONTE | UNID | COEFICIENTE | PREÇO UNITÁRIO | TOTAL
88309 | PEDREIRO COM ENCARGOS COMPLEMENTARES | SINAPI | H | 0.062873 | 28.51 | 1.79
88316 | SERVENTE COM ENCARGOS COMPLEMENTARES | SINAPI | H | 0.086913 | 23.48 | 2.04
|  |  |  | TOTAL Mão de Obra com Encargos Complementares: |  | 3.83
Serviço |  | FONTE | UNID | COEFICIENTE | PREÇO UNITÁRIO | TOTAL
87294 | ARGAMASSA TRAÇO 1:2:9 (EM VOLUME DE CIMENTO, CAL E AREIA MÉDIA ÚMIDA) PARA EMBOÇO/MASSA ÚNICA/ASSENTAMENTO DE ALVENARIA DE VEDAÇÃO, PREPARO MECÂNICO COM BETONEIRA 600 L. AF_08/2019 | SINAPI | M3 | 0.0017567 | 614.17 | 1.07
73972/002 | CONCRETO FCK=20MPA, VIRADO EM BETONEIRA, SEM LANCAMENTO | SINAPI | M3 | 0.02219 | 641.19 | 14.22
92793 | CORTE E DOBRA DE AÇO CA-50, DIÂMETRO DE 8.0 MM, UTILIZADO EM ESTRUTURAS DIVERSAS, EXCETO LAJES. AF_12/2015 | SINAPI | KG | 0.73043 | 12.56 | 9.17
92270 | FABRICAÇÃO DE FÔRMA PARA VIGAS, COM MADEIRA SERRADA, E = 25 MM. AF_09/2020 | SINAPI | M2 | 0.20064 | 130.79 | 26.24
|  |  |  | TOTAL Serviço: |  | 50.7
|  |  |  | VALOR: |  | 55.11
6.3. 105036 VERGA PRÉ-FABRICADA COM ATÉ 1,5 M DE VÃO, ESPESSURA DE *15* CM. AF_03/2024 (M)
Mão de Obra com Encargos Complementares |  | FONTE | UNID | COEFICIENTE | PREÇO UNITÁRIO | TOTAL
88309 | PEDREIRO COM ENCARGOS COMPLEMENTARES | SINAPI | H | 0.040677 | 28.51 | 1.15
88316 | SERVENTE COM ENCARGOS COMPLEMENTARES | SINAPI | H | 0.020753 | 23.48 | 0.48
|  |  |  | TOTAL Mão de Obra com Encargos Complementares: |  | 1.63
Serviço |  | FONTE | UNID | COEFICIENTE | PREÇO UNITÁRIO | TOTAL
87294 | ARGAMASSA TRAÇO 1:2:9 (EM VOLUME DE CIMENTO, CAL E AREIA MÉDIA ÚMIDA) PARA EMBOÇO/MASSA ÚNICA/ASSENTAMENTO DE ALVENARIA DE VEDAÇÃO, PREPARO MECÂNICO COM BETONEIRA 600 L. AF_08/2019 | SINAPI | M3 | 0.0012452 | 614.17 | 0.76
97734 | PEÇA RETANGULAR PRÉ-MOLDADA, VOLUME DE CONCRETO DE 10 A 30 LITROS, TAXA DE AÇO APROXIMADA DE 30KG/M³. AF_03/2024 | SINAPI | M3 | 0.012452 | 3037.4 | 37.82
|  |  |  | TOTAL Serviço: |  | 38.58
|  |  |  | VALOR: |  | 40.21
6.4. 060812 Divisória em granito preto - Incl. ferragens de fixação (m²)
Material |  | FONTE | UNID | COEFICIENTE | PREÇO UNITÁRIO | TOTAL
D00106 | Ferragens p/ div. em granito Material | SEDOP | CJ | 1 | 64.05 | 64.05
A00079 | Granito Preto e=3cm (polido nos dois lados) Material | SEDOP | m² | 1 | 1013.83 | 1013.83
|  |  |  | TOTAL Material: |  | 1077.88
Mão de Obra com Encargos Complementares |  | FONTE | UNID | COEFICIENTE | PREÇO UNITÁRIO | TOTAL
280019 | MARMORISTA/GRANITEIRO COM ENCARGOS COMPLEMENTARES | SEDOP | h | 1.8186 | 30.61 | 55.66
280026 | SERVENTE COM ENCARGOS COMPLEMENTARES | SEDOP | h | 1.5182 | 24.89 | 37.78
|  |  |  | TOTAL Mão de Obra com Encargos Complementares: |  | 93.44
|  |  |  | VALOR: |  | 1171.32
7.1. 110143 Chapisco de cimento e areia no traço 1:3 (m²)
Mão de Obra com Encargos Complementares |  | FONTE | UNID | COEFICIENTE | PREÇO UNITÁRIO | TOTAL
280023 | PEDREIRO COM ENCARGOS COMPLEMENTARES | SEDOP | h | 0.16281 | 30.75 | 5
280026 | SERVENTE COM ENCARGOS COMPLEMENTARES | SEDOP | h | 0.16248 | 24.89 | 4.04
|  |  |  | TOTAL Mão de Obra com Encargos Complementares: |  | 9.04
Serviço |  | FONTE | UNID | COEFICIENTE | PREÇO UNITÁRIO | TOTAL
110248 | Argamassa de cimento e areia no traço 1:3 | SEDOP | m³ | 0.0056869 | 666.18 | 3.78
|  |  |  | TOTAL Serviço: |  | 3.78
|  |  |  | VALOR: |  | 12.82
7.2. 110763 Reboco com argamassa 1:6:Adit. Plast. (m²)
Mão de Obra com Encargos Complementares |  | FONTE | UNID | COEFICIENTE | PREÇO UNITÁRIO | TOTAL
280004 | AJUDANTE DE PEDREIRO COM ENCARGOS COMPLEMENTARES | SEDOP | h | 0.41942 | 24.87 | 10.43
280023 | PEDREIRO COM ENCARGOS COMPLEMENTARES | SEDOP | h | 0.5404 | 30.75 | 16.61
|  |  |  | TOTAL Mão de Obra com Encargos Complementares: |  | 27.04
Serviço |  | FONTE | UNID | COEFICIENTE | PREÇO UNITÁRIO | TOTAL
110764 | Argamassa de cimento,areia e adit. plast. 1:6 | SEDOP | m³ | 0.024197 | 474.82 | 11.48
|  |  |  | TOTAL Serviço: |  | 11.48
|  |  |  | VALOR: |  | 38.52
7.3. 110762 Emboço com argamassa 1:6:Adit. Plast. (m²)
Mão de Obra com Encargos Complementares |  | FONTE | UNID | COEFICIENTE | PREÇO UNITÁRIO | TOTAL
280004 | AJUDANTE DE PEDREIRO COM ENCARGOS COMPLEMENTARES | SEDOP | h | 0.27717 | 24.87 | 6.89
280023 | PEDREIRO COM ENCARGOS COMPLEMENTARES | SEDOP | h | 0.46468 | 30.75 | 14.28
|  |  |  | TOTAL Mão de Obra com Encargos Complementares: |  | 21.17
Serviço |  | FONTE | UNID | COEFICIENTE | PREÇO UNITÁRIO | TOTAL
110764 | Argamassa de cimento,areia e adit. plast. 1:6 | SEDOP | m³ | 0.024457 | 474.82 | 11.61
|  |  |  | TOTAL Serviço: |  | 11.61
|  |  |  | VALOR: |  | 32.78
7.4. 110644 Revestimento Cerâmico Padrão Médio - incl. rejuntamento (m²)
Material |  | FONTE | UNID | COEFICIENTE | PREÇO UNITÁRIO | TOTAL
D00080 | Argamassa AC-II Material | SEDOP | kg | 4 | 1.02 | 4.08
D00079 | Rejunte cimentício colorido p/ porcelanato e cerâmicas Material | SEDOP | kg | 0.33 | 4.24 | 1.39
A00056 | Revestimento Cerâmico Padrão Médio Material | SEDOP | m² | 1.05 | 29.49 | 30.96
|  |  |  | TOTAL Material: |  | 36.43
Mão de Obra com Encargos Complementares |  | FONTE | UNID | COEFICIENTE | PREÇO UNITÁRIO | TOTAL
280004 | AJUDANTE DE PEDREIRO COM ENCARGOS COMPLEMENTARES | SEDOP | h | 0.091214 | 24.87 | 2.26
280023 | PEDREIRO COM ENCARGOS COMPLEMENTARES | SEDOP | h | 0.41774 | 30.75 | 12.84
|  |  |  | TOTAL Mão de Obra com Encargos Complementares: |  | 15.1
|  |  |  | VALOR: |  | 51.53
8.1. 130507 Camada impermeabilizadora e=10cm c/ seixo (m²)
Material |  | FONTE | UNID | COEFICIENTE | PREÇO UNITÁRIO | TOTAL
J00005 | Areia Material | SEDOP | m³ | 0.07 | 90.98 | 6.36
J00003 | Cimento Material | SEDOP | SC | 0.4 | 41.7 | 16.68
J00007 | Seixo lavado Material | SEDOP | m³ | 0.11 | 174.39 | 19.18
|  |  |  | TOTAL Material: |  | 42.22
Mão de Obra com Encargos Complementares |  | FONTE | UNID | COEFICIENTE | PREÇO UNITÁRIO | TOTAL
280023 | PEDREIRO COM ENCARGOS COMPLEMENTARES | SEDOP | h | 0.30364 | 30.75 | 9.33
280026 | SERVENTE COM ENCARGOS COMPLEMENTARES | SEDOP | h | 0.60688 | 24.89 | 15.1
|  |  |  | TOTAL Mão de Obra com Encargos Complementares: |  | 24.43
|  |  |  | VALOR: |  | 66.65
8.2. 130110 Camada regularizadora no traço 1:4 (m²)
Material |  | FONTE | UNID | COEFICIENTE | PREÇO UNITÁRIO | TOTAL
J00005 | Areia Material | SEDOP | m³ | 0.0366 | 90.98 | 3.32
J00003 | Cimento Material | SEDOP | SC | 0.31 | 41.7 | 12.92
|  |  |  | TOTAL Material: |  | 16.24
Mão de Obra com Encargos Complementares |  | FONTE | UNID | COEFICIENTE | PREÇO UNITÁRIO | TOTAL
280023 | PEDREIRO COM ENCARGOS COMPLEMENTARES | SEDOP | h | 0.18983 | 30.75 | 5.83
280026 | SERVENTE COM ENCARGOS COMPLEMENTARES | SEDOP | h | 0.4556 | 24.89 | 11.33
|  |  |  | TOTAL Mão de Obra com Encargos Complementares: |  | 17.16
|  |  |  | VALOR: |  | 33.4
8.3. 130492 Calçada (incl.alicerce, baldrame e concreto c/ junta seca) (m²)
Serviço |  | FONTE | UNID | COEFICIENTE | PREÇO UNITÁRIO | TOTAL
040285 | Baldrame em concreto simples com seixo inclusive forma madeira branca | SEDOP | m³ | 0.0062804 | 1726.16 | 10.84
130584 | Concreto c/ seixo e junta seca e=10cm | SEDOP | m² | 0.89709 | 90.46 | 81.15
030010 | Escavação manual de ate 1.50m de profundidade | SEDOP | m³ | 0.017944 | 75.49 | 1.35
040025 | Fundação corrida com seixo | SEDOP | m³ | 0.017944 | 936.48 | 16.8
|  |  |  | TOTAL Serviço: |  | 110.14
|  |  |  | VALOR: |  | 110.14
8.4. 130119 Lajota ceramica - incluindo rejuntamento (Padrão Médio) (m²)
Material |  | FONTE | UNID | COEFICIENTE | PREÇO UNITÁRIO | TOTAL
D00080 | Argamassa AC-II Material | SEDOP | kg | 5 | 1.02 | 5.1
A00055 | Lajota ceramica - (Padrão Médio) Material | SEDOP | m² | 1.05 | 30.25 | 31.76
D00079 | Rejunte cimentício colorido p/ porcelanato e cerâmicas Material | SEDOP | kg | 0.34 | 4.24 | 1.44
|  |  |  | TOTAL Material: |  | 38.3
Mão de Obra com Encargos Complementares |  | FONTE | UNID | COEFICIENTE | PREÇO UNITÁRIO | TOTAL
280004 | AJUDANTE DE PEDREIRO COM ENCARGOS COMPLEMENTARES | SEDOP | h | 0.18955 | 24.87 | 4.71
280023 | PEDREIRO COM ENCARGOS COMPLEMENTARES | SEDOP | h | 0.49355 | 30.75 | 15.17
|  |  |  | TOTAL Mão de Obra com Encargos Complementares: |  | 19.88
|  |  |  | VALOR: |  | 58.18
8.5. 130119 Lajota ceramica - Antiderrapante PEI, Tipo A - Areas Molhadas (banheiros e cozinha) (m²)
Material |  | FONTE | UNID | COEFICIENTE | PREÇO UNITÁRIO | TOTAL
D00080 | Argamassa AC-II Material | SEDOP | kg | 5 | 1.02 | 5.1
A00055 | Lajota ceramica - (Padrão Médio) Material | SEDOP | m² | 1.05 | 30.25 | 31.76
D00079 | Rejunte cimentício colorido p/ porcelanato e cerâmicas Material | SEDOP | kg | 0.34 | 4.24 | 1.44
|  |  |  | TOTAL Material: |  | 38.3
Mão de Obra com Encargos Complementares |  | FONTE | UNID | COEFICIENTE | PREÇO UNITÁRIO | TOTAL
280004 | AJUDANTE DE PEDREIRO COM ENCARGOS COMPLEMENTARES | SEDOP | h | 0.18955 | 24.87 | 4.71
280023 | PEDREIRO COM ENCARGOS COMPLEMENTARES | SEDOP | h | 0.49355 | 30.75 | 15.17
|  |  |  | TOTAL Mão de Obra com Encargos Complementares: |  | 19.88
|  |  |  | VALOR: |  | 58.18
9.1.1.1. 170073 Quadro de mediçao bifasico (c/ disjuntor) (un)
Material |  | FONTE | UNID | COEFICIENTE | PREÇO UNITÁRIO | TOTAL
E00002 | Bucha e arruela de 1"-aluminio Material | SEDOP | un | 3 | 2.75 | 8.25
E00042 | Cabo de cobre 10mm2 - 750V Material | SEDOP | m | 9 | 7.85 | 70.65
E00302 | Curva 90o p/elet. FoGo 1" (IE) Material | SEDOP | un | 1 | 4.51 | 4.51
E00083 | Disjuntor 2P-40A e 50A Material | SEDOP | un | 1 | 52.3 | 52.3
E00267 | Eletroduto - ferro galvanizado 1" Material | SEDOP | m | 3 | 6.45 | 19.35
E00304 | Luva p/ elet. FoGo de 1" (IE) Material | SEDOP | un | 1 | 3.45 | 3.45
E00299 | Quadro p/ medição bifásico - padrão CELPA Material | SEDOP | un | 1 | 631.78 | 631.78
|  |  |  | TOTAL Material: |  | 790.29
Mão de Obra com Encargos Complementares |  | FONTE | UNID | COEFICIENTE | PREÇO UNITÁRIO | TOTAL
280007 | AUXILIAR DE ELETRICISTA COM ENCARGOS COMPLEMENTARES | SEDOP | h | 3.3361 | 25.26 | 84.26
280014 | ELETRICISTA COM ENCARGOS COMPLEMENTARES | SEDOP | h | 3.3363 | 31.13 | 103.85
|  |  |  | TOTAL Mão de Obra com Encargos Complementares: |  | 188.11
|  |  |  | VALOR: |  | 978.4
9.1.1.2. S07269 Poste de aço galvanizado cônico contíno reto, diâmetro superior 60mm, diâmetro da base 115mm, altura total 5m, Conipost ref. Série 0005/classe 60 da Conipost ou similar (un)
Encargos Complementares |  | FONTE | UNID | COEFICIENTE | PREÇO UNITÁRIO | TOTAL
S10550 | Encargos Complementares - Pedreiro | ORSE | h | 2.3327 | 3.79 | 8.84
S10549 | Encargos Complementares - Servente | ORSE | h | 2.3328 | 3.89 | 9.07
|  |  |  | TOTAL Encargos Complementares: |  | 17.91
Material |  | FONTE | UNID | COEFICIENTE | PREÇO UNITÁRIO | TOTAL
I06827 | Poste de aço galvanizado cônico contíno reto, diâmetro superior 60mm, diâmetro da base 115mm, altura útil 5m(total 6m), Conipost ref. Série 0005/classe 60 da Conipost ou similar | ORSE | un | 1 | 1114.55 | 1114.55
|  |  |  | TOTAL Material: |  | 1114.55
Mão de Obra |  | FONTE | UNID | COEFICIENTE | PREÇO UNITÁRIO | TOTAL
I04750S | Pedreiro (horista) | ORSE | h | 2.3374 | 19.13 | 44.71
I06111S | Servente de obras (horista) | ORSE | h | 2.3372 | 13.65 | 31.9
|  |  |  | TOTAL Mão de Obra: |  | 76.61
Serviço |  | FONTE | UNID | COEFICIENTE | PREÇO UNITÁRIO | TOTAL
S00095 | Concreto simples fabricado na obra, fck=13,5 mpa, lançado e adensado | ORSE | m3 | 0.038944 | 462.21 | 18
S02497 | Escavação manual de vala ou cava em material de 1ª categoria, profundidade até 1,50m | ORSE | m3 | 0.4674 | 52.57 | 24.57
|  |  |  | TOTAL Serviço: |  | 42.57
|  |  |  | VALOR: |  | 1251.64
9.1.1.3. 101879 QUADRO DE DISTRIBUIÇÃO DE ENERGIA EM CHAPA DE AÇO GALVANIZADO, DE EMBUTIR, COM BARRAMENTO TRIFÁSICO, PARA 24 DISJUNTORES DIN 100A - FORNECIMENTO E INSTALAÇÃO. AF_10/2020 (UN)
Material |  | FONTE | UNID | COEFICIENTE | PREÇO UNITÁRIO | TOTAL
00012039 | QUADRO DE DISTRIBUICAO COM BARRAMENTO TRIFASICO, DE EMBUTIR, EM CHAPA DE ACO GALVANIZADO, PARA 24 DISJUNTORES DIN, 100 A | SINAPI | UN | 1 | 353.92 | 353.92
|  |  |  | TOTAL Material: |  | 353.92
Mão de Obra com Encargos Complementares |  | FONTE | UNID | COEFICIENTE | PREÇO UNITÁRIO | TOTAL
88247 | AUXILIAR DE ELETRICISTA COM ENCARGOS COMPLEMENTARES | SINAPI | H | 0.42646 | 24.33 | 10.37
88264 | ELETRICISTA COM ENCARGOS COMPLEMENTARES | SINAPI | H | 0.43023 | 28.84 | 12.4
|  |  |  | TOTAL Mão de Obra com Encargos Complementares: |  | 22.77
Serviço |  | FONTE | UNID | COEFICIENTE | PREÇO UNITÁRIO | TOTAL
87367 | ARGAMASSA TRAÇO 1:1:6 (EM VOLUME DE CIMENTO, CAL E AREIA MÉDIA ÚMIDA) PARA EMBOÇO/MASSA ÚNICA/ASSENTAMENTO DE ALVENARIA DE VEDAÇÃO, PREPARO MANUAL. AF_08/2019 | SINAPI | M3 | 0.011598 | 771.35 | 8.94
|  |  |  | TOTAL Serviço: |  | 8.94
|  |  |  | VALOR: |  | 385.63
9.1.1.4. 170326 Disjuntor 1P - 6 a 32A - PADRÃO DIN (un)
Material |  | FONTE | UNID | COEFICIENTE | PREÇO UNITÁRIO | TOTAL
E00052 | Disjuntor 1P - 6 a 32A - PADRÃO DIN Material | SEDOP | un | 1 | 6.63 | 6.63
|  |  |  | TOTAL Material: |  | 6.63
Mão de Obra com Encargos Complementares |  | FONTE | UNID | COEFICIENTE | PREÇO UNITÁRIO | TOTAL
280007 | AUXILIAR DE ELETRICISTA COM ENCARGOS COMPLEMENTARES | SEDOP | h | 0.22733 | 25.26 | 5.74
280014 | ELETRICISTA COM ENCARGOS COMPLEMENTARES | SEDOP | h | 0.22733 | 31.13 | 7.07
|  |  |  | TOTAL Mão de Obra com Encargos Complementares: |  | 12.81
|  |  |  | VALOR: |  | 19.44
9.1.1.5. 170362 Disjuntor 2P - 6 a 32A - PADRÃO DIN (un)
Material |  | FONTE | UNID | COEFICIENTE | PREÇO UNITÁRIO | TOTAL
E00081 | Disjuntor 2P - 6 a 32A - PADRÃO DIN Material | SEDOP | un | 1 | 25.54 | 25.54
|  |  |  | TOTAL Material: |  | 25.54
Mão de Obra com Encargos Complementares |  | FONTE | UNID | COEFICIENTE | PREÇO UNITÁRIO | TOTAL
280007 | AUXILIAR DE ELETRICISTA COM ENCARGOS COMPLEMENTARES | SEDOP | h | 0.45466 | 25.26 | 11.48
280014 | ELETRICISTA COM ENCARGOS COMPLEMENTARES | SEDOP | h | 0.45505 | 31.13 | 14.16
|  |  |  | TOTAL Mão de Obra com Encargos Complementares: |  | 25.64
|  |  |  | VALOR: |  | 51.18
9.1.1.6. S09216 Disjuntor termomagnetico bipolar 80 A, padrão DIN (Europeu - linha branca), curva C, corrente 5KA (un)
Encargos Complementares |  | FONTE | UNID | COEFICIENTE | PREÇO UNITÁRIO | TOTAL
S10552 | Encargos Complementares - Eletricista | ORSE | h | 0.45233 | 3.74 | 1.69
S10549 | Encargos Complementares - Servente | ORSE | h | 0.45501 | 3.89 | 1.77
|  |  |  | TOTAL Encargos Complementares: |  | 3.46
Material |  | FONTE | UNID | COEFICIENTE | PREÇO UNITÁRIO | TOTAL
I03693 | Disjuntor bipolar 80 A, padrão DIN (linha branca), curva de disparo C, corrente de interrupção 5KA, ref.: Siemens 5SX1 ou similar. | ORSE | un | 1 | 44.66 | 44.66
|  |  |  | TOTAL Material: |  | 44.66
Mão de Obra |  | FONTE | UNID | COEFICIENTE | PREÇO UNITÁRIO | TOTAL
I02436S | Eletricista (horista) | ORSE | h | 0.45501 | 19.13 | 8.7
I06111S | Servente de obras (horista) | ORSE | h | 0.45501 | 13.65 | 6.21
|  |  |  | TOTAL Mão de Obra: |  | 14.91
|  |  |  | VALOR: |  | 63.03
9.1.1.7. S13150 Dispositivo de proteção contra surto de tensão DPS 20kA - 175v (un)
Encargos Complementares |  | FONTE | UNID | COEFICIENTE | PREÇO UNITÁRIO | TOTAL
S10552 | Encargos Complementares - Eletricista | ORSE | h | 0.22312 | 3.74 | 0.83
S10549 | Encargos Complementares - Servente | ORSE | h | 0.2259 | 3.89 | 0.88
|  |  |  | TOTAL Encargos Complementares: |  | 1.71
Material |  | FONTE | UNID | COEFICIENTE | PREÇO UNITÁRIO | TOTAL
I39465S | Dispositivo dps classe ii, 1 polo, tensao maxima de 175 v, corrente maxima de *20* ka (tipo ac) | ORSE | un | 1 | 48.18 | 48.18
|  |  |  | TOTAL Material: |  | 48.18
Mão de Obra |  | FONTE | UNID | COEFICIENTE | PREÇO UNITÁRIO | TOTAL
I02436S | Eletricista (horista) | ORSE | h | 0.22795 | 19.13 | 4.36
I06111S | Servente de obras (horista) | ORSE | h | 0.22774 | 13.65 | 3.11
|  |  |  | TOTAL Mão de Obra: |  | 7.47
|  |  |  | VALOR: |  | 57.36
9.1.2.1. 91835 ELETRODUTO FLEXÍVEL CORRUGADO REFORÇADO, PVC, DN 25 MM (3/4"), PARA CIRCUITOS TERMINAIS, INSTALADO EM FORRO - FORNECIMENTO E INSTALAÇÃO. AF_03/2023 (M)
Material |  | FONTE | UNID | COEFICIENTE | PREÇO UNITÁRIO | TOTAL
00039244 | ELETRODUTO PVC FLEXIVEL CORRUGADO, REFORCADO, COR LARANJA, DE 25 MM, PARA LAJES E PISOS | SINAPI | M | 1.1 | 3.75 | 4.12
|  |  |  | TOTAL Material: |  | 4.12
Mão de Obra com Encargos Complementares |  | FONTE | UNID | COEFICIENTE | PREÇO UNITÁRIO | TOTAL
88247 | AUXILIAR DE ELETRICISTA COM ENCARGOS COMPLEMENTARES | SINAPI | H | 0.073762 | 24.33 | 1.79
88264 | ELETRICISTA COM ENCARGOS COMPLEMENTARES | SINAPI | H | 0.073762 | 28.84 | 2.12
|  |  |  | TOTAL Mão de Obra com Encargos Complementares: |  | 3.91
Serviço |  | FONTE | UNID | COEFICIENTE | PREÇO UNITÁRIO | TOTAL
91170 | FIXAÇÃO DE TUBOS HORIZONTAIS DE PVC ÁGUA, PVC ESGOTO, PVC ÁGUA PLUVIAL, CPVC, PPR, COBRE OU AÇO, DIÂMETROS MENORES OU IGUAIS A 40 MM, COM ABRAÇADEIRA METÁLICA RÍGIDA TIPO U PERFIL 1 1/4", FIXADA EM PERFILADO EM LAJE. AF_09/2023_PS | SINAPI | M | 0.81057 | 10.16 | 8.23
|  |  |  | TOTAL Serviço: |  | 8.23
|  |  |  | VALOR: |  | 16.26
9.1.2.2. 91941 CAIXA RETANGULAR 4" X 2" BAIXA (0,30 M DO PISO), PVC, INSTALADA EM PAREDE - FORNECIMENTO E INSTALAÇÃO. AF_03/2023 (UN)
Material |  | FONTE | UNID | COEFICIENTE | PREÇO UNITÁRIO | TOTAL
00001872 | CAIXA DE PASSAGEM, EM PVC, DE 4" X 2", PARA ELETRODUTO FLEXIVEL CORRUGADO | SINAPI | UN | 1 | 2.25 | 2.25
|  |  |  | TOTAL Material: |  | 2.25
Mão de Obra com Encargos Complementares |  | FONTE | UNID | COEFICIENTE | PREÇO UNITÁRIO | TOTAL
88247 | AUXILIAR DE ELETRICISTA COM ENCARGOS COMPLEMENTARES | SINAPI | H | 0.12653 | 24.33 | 3.07
88264 | ELETRICISTA COM ENCARGOS COMPLEMENTARES | SINAPI | H | 0.12653 | 28.84 | 3.64
|  |  |  | TOTAL Mão de Obra com Encargos Complementares: |  | 6.71
Serviço |  | FONTE | UNID | COEFICIENTE | PREÇO UNITÁRIO | TOTAL
88629 | ARGAMASSA TRAÇO 1:3 (EM VOLUME DE CIMENTO E AREIA MÉDIA ÚMIDA), PREPARO MANUAL. AF_08/2019 | SINAPI | M3 | 0.00069439 | 713.9 | 0.49
|  |  |  | TOTAL Serviço: |  | 0.49
|  |  |  | VALOR: |  | 9.45
9.1.2.3. 91837 ELETRODUTO FLEXÍVEL CORRUGADO REFORÇADO, PVC, DN 32 MM (1"), PARA CIRCUITOS TERMINAIS, INSTALADO EM FORRO - FORNECIMENTO E INSTALAÇÃO. AF_03/2023 (M)
Material |  | FONTE | UNID | COEFICIENTE | PREÇO UNITÁRIO | TOTAL
00039245 | ELETRODUTO PVC FLEXIVEL CORRUGADO, REFORCADO, COR LARANJA, DE 32 MM, PARA LAJES E PISOS | SINAPI | M | 1.1 | 7.2 | 7.92
|  |  |  | TOTAL Material: |  | 7.92
Mão de Obra com Encargos Complementares |  | FONTE | UNID | COEFICIENTE | PREÇO UNITÁRIO | TOTAL
88247 | AUXILIAR DE ELETRICISTA COM ENCARGOS COMPLEMENTARES | SINAPI | H | 0.084844 | 24.33 | 2.06
88264 | ELETRICISTA COM ENCARGOS COMPLEMENTARES | SINAPI | H | 0.084844 | 28.84 | 2.44
|  |  |  | TOTAL Mão de Obra com Encargos Complementares: |  | 4.5
Serviço |  | FONTE | UNID | COEFICIENTE | PREÇO UNITÁRIO | TOTAL
91170 | FIXAÇÃO DE TUBOS HORIZONTAIS DE PVC ÁGUA, PVC ESGOTO, PVC ÁGUA PLUVIAL, CPVC, PPR, COBRE OU AÇO, DIÂMETROS MENORES OU IGUAIS A 40 MM, COM ABRAÇADEIRA METÁLICA RÍGIDA TIPO U PERFIL 1 1/4", FIXADA EM PERFILADO EM LAJE. AF_09/2023_PS | SINAPI | M | 0.80803 | 10.16 | 8.2
|  |  |  | TOTAL Serviço: |  | 8.2
|  |  |  | VALOR: |  | 20.62
9.1.2.4. 91936 CAIXA OCTOGONAL 4" X 4", PVC, INSTALADA EM LAJE - FORNECIMENTO E INSTALAÇÃO. AF_03/2023 (UN)
Material |  | FONTE | UNID | COEFICIENTE | PREÇO UNITÁRIO | TOTAL
00012001 | CAIXA OCTOGONAL DE FUNDO MOVEL, EM PVC, DE 4" X 4", PARA ELETRODUTO FLEXIVEL CORRUGADO | SINAPI | UN | 1 | 5.82 | 5.82
|  |  |  | TOTAL Material: |  | 5.82
Mão de Obra com Encargos Complementares |  | FONTE | UNID | COEFICIENTE | PREÇO UNITÁRIO | TOTAL
88247 | AUXILIAR DE ELETRICISTA COM ENCARGOS COMPLEMENTARES | SINAPI | H | 0.16842 | 24.33 | 4.09
88264 | ELETRICISTA COM ENCARGOS COMPLEMENTARES | SINAPI | H | 0.16883 | 28.84 | 4.86
|  |  |  | TOTAL Mão de Obra com Encargos Complementares: |  | 8.95
|  |  |  | VALOR: |  | 14.77
9.1.2.5. S02815 Caixa de passagem em alvenaria de tijolos maciços esp. = 0,12m, dim. int. = 0,30 x 0,30 x 0,40m (un)
Serviço |  | FONTE | UNID | COEFICIENTE | PREÇO UNITÁRIO | TOTAL
S00141 | Aço CA - 60 Ø 4,2 a 9,5mm, inclusive corte, dobragem, montagem e colocacao de ferragens nas formas, para superestruturas e fundações - R1 | ORSE | kg | 0.66244 | 9.93 | 6.58
S00155 | Alvenaria tijolo cerâmico maciço (5x9x19), esp = 0,09m (singela), com argamassa traço t5 - 1:2:8 (cimento / cal / areia) c/ junta de 2,0cm - R1 | ORSE | m2 | 0.5506 | 95.43 | 52.54
S03310 | Chapisco em parede com argamassa traço t1 - 1:3 (cimento / areia) - Revisado 08/2015 | ORSE | m2 | 0.41295 | 6.12 | 2.53
S00126 | Concreto simples fabricado na obra, fck=15 mpa, lançado e adensado | ORSE | m3 | 0.032692 | 481.95 | 15.76
S02497 | Escavação manual de vala ou cava em material de 1ª categoria, profundidade até 1,50m | ORSE | m3 | 0.10754 | 52.57 | 5.65
S00085 | Forma plana para fundações, em compensado resinado 12mm, 03 usos | ORSE | m2 | 0.26326 | 82.36 | 21.68
S03318 | Reboco especial de parede 2cm com argamassa traço t3 - 1:3 cimento / areia / vedacit | ORSE | m2 | 0.41295 | 34.79 | 14.37
|  |  |  | TOTAL Serviço: |  | 119.11
|  |  |  | VALOR: |  | 119.11
9.1.3.1. 91926 CABO DE COBRE FLEXÍVEL ISOLADO, 2,5 MM², ANTI-CHAMA 450/750 V, PARA CIRCUITOS TERMINAIS - FORNECIMENTO E INSTALAÇÃO. AF_03/2023 (M)
Material |  | FONTE | UNID | COEFICIENTE | PREÇO UNITÁRIO | TOTAL
00001014 | CABO DE COBRE, FLEXIVEL, CLASSE 4 OU 5, ISOLACAO EM PVC/A, ANTICHAMA BWF-B, 1 CONDUTOR, 450/750 V, SECAO NOMINAL 2,5 MM2 | SINAPI | M | 1.2434 | 1.92 | 2.38
00021127 | FITA ISOLANTE ADESIVA ANTICHAMA, USO ATE 750 V, EM ROLO DE 19 MM X 5 M | SINAPI | UN | 0.0094 | 5.58 | 0.05
|  |  |  | TOTAL Material: |  | 2.43
Mão de Obra com Encargos Complementares |  | FONTE | UNID | COEFICIENTE | PREÇO UNITÁRIO | TOTAL
88247 | AUXILIAR DE ELETRICISTA COM ENCARGOS COMPLEMENTARES | SINAPI | H | 0.022189 | 24.33 | 0.53
88264 | ELETRICISTA COM ENCARGOS COMPLEMENTARES | SINAPI | H | 0.022189 | 28.84 | 0.63
|  |  |  | TOTAL Mão de Obra com Encargos Complementares: |  | 1.16
|  |  |  | VALOR: |  | 3.59
9.1.3.2. 91928 CABO DE COBRE FLEXÍVEL ISOLADO, 4 MM², ANTI-CHAMA 450/750 V, PARA CIRCUITOS TERMINAIS - FORNECIMENTO E INSTALAÇÃO. AF_03/2023 (M)
Material |  | FONTE | UNID | COEFICIENTE | PREÇO UNITÁRIO | TOTAL
00000981 | CABO DE COBRE, FLEXIVEL, CLASSE 4 OU 5, ISOLACAO EM PVC/A, ANTICHAMA BWF-B, 1 CONDUTOR, 450/750 V, SECAO NOMINAL 4 MM2 | SINAPI | M | 1.2434 | 3.18 | 3.95
00021127 | FITA ISOLANTE ADESIVA ANTICHAMA, USO ATE 750 V, EM ROLO DE 19 MM X 5 M | SINAPI | UN | 0.0094 | 5.58 | 0.05
|  |  |  | TOTAL Material: |  | 4
Mão de Obra com Encargos Complementares |  | FONTE | UNID | COEFICIENTE | PREÇO UNITÁRIO | TOTAL
88247 | AUXILIAR DE ELETRICISTA COM ENCARGOS COMPLEMENTARES | SINAPI | H | 0.029579 | 24.33 | 0.71
88264 | ELETRICISTA COM ENCARGOS COMPLEMENTARES | SINAPI | H | 0.02999 | 28.84 | 0.86
|  |  |  | TOTAL Mão de Obra com Encargos Complementares: |  | 1.57
|  |  |  | VALOR: |  | 5.57
9.1.3.3. 91935 CABO DE COBRE FLEXÍVEL ISOLADO, 16 MM², ANTI-CHAMA 0,6/1,0 KV, PARA CIRCUITOS TERMINAIS - FORNECIMENTO E INSTALAÇÃO. AF_03/2023 (M)
Material |  | FONTE | UNID | COEFICIENTE | PREÇO UNITÁRIO | TOTAL
00000995 | CABO DE COBRE, FLEXIVEL, CLASSE 4 OU 5, ISOLACAO EM PVC/A, ANTICHAMA BWF-B, COBERTURA PVC-ST1, ANTICHAMA BWF-B, 1 CONDUTOR, 0,6/1 KV, SECAO NOMINAL 16 MM2 | SINAPI | M | 1.2434 | 13.28 | 16.51
00021127 | FITA ISOLANTE ADESIVA ANTICHAMA, USO ATE 750 V, EM ROLO DE 19 MM X 5 M | SINAPI | UN | 0.0094 | 5.58 | 0.05
|  |  |  | TOTAL Material: |  | 16.56
Mão de Obra com Encargos Complementares |  | FONTE | UNID | COEFICIENTE | PREÇO UNITÁRIO | TOTAL
88247 | AUXILIAR DE ELETRICISTA COM ENCARGOS COMPLEMENTARES | SINAPI | H | 0.086556 | 24.33 | 2.1
88264 | ELETRICISTA COM ENCARGOS COMPLEMENTARES | SINAPI | H | 0.086685 | 28.84 | 2.49
|  |  |  | TOTAL Mão de Obra com Encargos Complementares: |  | 4.59
|  |  |  | VALOR: |  | 21.15
9.1.3.4. 101562 CABO DE COBRE FLEXÍVEL ISOLADO, 25 MM², 0,6/1,0 KV, PARA REDE AÉREA DE DISTRIBUIÇÃO DE ENERGIA ELÉTRICA DE BAIXA TENSÃO - FORNECIMENTO E INSTALAÇÃO. AF_07/2020 (M)
Material |  | FONTE | UNID | COEFICIENTE | PREÇO UNITÁRIO | TOTAL
00000996 | CABO DE COBRE, FLEXIVEL, CLASSE 4 OU 5, ISOLACAO EM PVC/A, ANTICHAMA BWF-B, COBERTURA PVC-ST1, ANTICHAMA BWF-B, 1 CONDUTOR, 0,6/1 KV, SECAO NOMINAL 25 MM2 | SINAPI | M | 1.0401 | 20.6 | 21.42
|  |  |  | TOTAL Material: |  | 21.42
Mão de Obra com Encargos Complementares |  | FONTE | UNID | COEFICIENTE | PREÇO UNITÁRIO | TOTAL
88264 | ELETRICISTA COM ENCARGOS COMPLEMENTARES | SINAPI | H | 0.0022038 | 28.84 | 0.06
|  |  |  | TOTAL Mão de Obra com Encargos Complementares: |  | 0.06
|  |  |  | VALOR: |  | 21.48
9.1.4.1. 92008 TOMADA BAIXA DE EMBUTIR (2 MÓDULOS), 2P+T 10 A, INCLUINDO SUPORTE E PLACA - FORNECIMENTO E INSTALAÇÃO. AF_03/2023 (UN)
Serviço |  | FONTE | UNID | COEFICIENTE | PREÇO UNITÁRIO | TOTAL
91946 | SUPORTE PARAFUSADO COM PLACA DE ENCAIXE 4" X 2" MÉDIO (1,30 M DO PISO) PARA PONTO ELÉTRICO - FORNECIMENTO E INSTALAÇÃO. AF_03/2023 | SINAPI | UN | 0.83934 | 10.02 | 8.41
92006 | TOMADA BAIXA DE EMBUTIR (2 MÓDULOS), 2P+T 10 A, SEM SUPORTE E SEM PLACA - FORNECIMENTO E INSTALAÇÃO. AF_03/2023 | SINAPI | UN | 0.83934 | 33.8 | 28.36
|  |  |  | TOTAL Serviço: |  | 36.77
|  |  |  | VALOR: |  | 36.77
9.1.4.2. 91992 TOMADA ALTA DE EMBUTIR (1 MÓDULO), 2P+T 10 A, INCLUINDO SUPORTE E PLACA - FORNECIMENTO E INSTALAÇÃO. AF_03/2023 (UN)
Serviço |  | FONTE | UNID | COEFICIENTE | PREÇO UNITÁRIO | TOTAL
91946 | SUPORTE PARAFUSADO COM PLACA DE ENCAIXE 4" X 2" MÉDIO (1,30 M DO PISO) PARA PONTO ELÉTRICO - FORNECIMENTO E INSTALAÇÃO. AF_03/2023 | SINAPI | UN | 0.80881 | 10.02 | 8.1
91990 | TOMADA ALTA DE EMBUTIR (1 MÓDULO), 2P+T 10 A, SEM SUPORTE E SEM PLACA - FORNECIMENTO E INSTALAÇÃO. AF_03/2023 | SINAPI | UN | 0.80881 | 32.87 | 26.58
|  |  |  | TOTAL Serviço: |  | 34.68
|  |  |  | VALOR: |  | 34.68
9.1.4.3. 91967 INTERRUPTOR SIMPLES (3 MÓDULOS), 10A/250V, INCLUINDO SUPORTE E PLACA - FORNECIMENTO E INSTALAÇÃO. AF_03/2023 (UN)
Serviço |  | FONTE | UNID | COEFICIENTE | PREÇO UNITÁRIO | TOTAL
91966 | INTERRUPTOR SIMPLES (3 MÓDULOS), 10A/250V, SEM SUPORTE E SEM PLACA - FORNECIMENTO E INSTALAÇÃO. AF_03/2023 | SINAPI | UN | 0.83814 | 45.46 | 38.1
91946 | SUPORTE PARAFUSADO COM PLACA DE ENCAIXE 4" X 2" MÉDIO (1,30 M DO PISO) PARA PONTO ELÉTRICO - FORNECIMENTO E INSTALAÇÃO. AF_03/2023 | SINAPI | UN | 0.83814 | 10.02 | 8.39
|  |  |  | TOTAL Serviço: |  | 46.49
|  |  |  | VALOR: |  | 46.49
9.1.4.4. 250732 Ventilador de teto (un)
Material |  | FONTE | UNID | COEFICIENTE | PREÇO UNITÁRIO | TOTAL
E00771 | Ventilador de teto Material | SEDOP | un | 1 | 226.7 | 226.7
|  |  |  | TOTAL Material: |  | 226.7
Mão de Obra com Encargos Complementares |  | FONTE | UNID | COEFICIENTE | PREÇO UNITÁRIO | TOTAL
280007 | AUXILIAR DE ELETRICISTA COM ENCARGOS COMPLEMENTARES | SEDOP | h | 0.75846 | 25.26 | 19.15
280014 | ELETRICISTA COM ENCARGOS COMPLEMENTARES | SEDOP | h | 0.75869 | 31.13 | 23.61
|  |  |  | TOTAL Mão de Obra com Encargos Complementares: |  | 42.76
|  |  |  | VALOR: |  | 269.46
9.1.4.5. C4394 LUMINÁRIA DE EMERGÊNCIA (UN)
Material |  | FONTE | UNID | COEFICIENTE | PREÇO UNITÁRIO | TOTAL
I8246 | LUMINÁRIA DE EMERGÊNCIA | SEINFRA | UN | 1 | 181.74 | 181.74
|  |  |  | TOTAL Material: |  | 181.74
Mão de Obra |  | FONTE | UNID | COEFICIENTE | PREÇO UNITÁRIO | TOTAL
I2312 | ELETRICISTA | SEINFRA | H | 0.37933 | 26.85 | 10.1849
I2543 | SERVENTE | SEINFRA | H | 0.37896 | 20.26 | 7.6778
|  |  |  | TOTAL Mão de Obra: |  | 17.8627
|  |  |  | VALOR: |  | 199.6027
9.1.4.6. 97589 Luminária compacta flat com plafon E27 (UN)
Material |  | FONTE | UNID | COEFICIENTE | PREÇO UNITÁRIO | TOTAL
00038191 | LAMPADA FLUORESCENTE COMPACTA 2U BRANCA 15 W, BASE E27 (110/220 V) | SINAPI | UN | 1 | 6.86 | 6.86
00038773 | LUMINARIA DE TETO PLAFON/PLAFONIER EM PLASTICO COM BASE E27, POTENCIA MAXIMA 60 W (NAO INCLUI LAMPADA) | SINAPI | UN | 1 | 4.97 | 4.97
|  |  |  | TOTAL Material: |  | 11.83
Mão de Obra com Encargos Complementares |  | FONTE | UNID | COEFICIENTE | PREÇO UNITÁRIO | TOTAL
88247 | AUXILIAR DE ELETRICISTA COM ENCARGOS COMPLEMENTARES | SINAPI | H | 0.16925 | 24.33 | 4.11
88264 | ELETRICISTA COM ENCARGOS COMPLEMENTARES | SINAPI | H | 0.40625 | 28.84 | 11.71
|  |  |  | TOTAL Mão de Obra com Encargos Complementares: |  | 15.82
|  |  |  | VALOR: |  | 27.65
9.2.1.1. 91941 CAIXA RETANGULAR 4" X 2" BAIXA (0,30 M DO PISO), PVC, INSTALADA EM PAREDE - FORNECIMENTO E INSTALAÇÃO. AF_03/2023 (UN)
Material |  | FONTE | UNID | COEFICIENTE | PREÇO UNITÁRIO | TOTAL
00001872 | CAIXA DE PASSAGEM, EM PVC, DE 4" X 2", PARA ELETRODUTO FLEXIVEL CORRUGADO | SINAPI | UN | 1 | 2.25 | 2.25
|  |  |  | TOTAL Material: |  | 2.25
Mão de Obra com Encargos Complementares |  | FONTE | UNID | COEFICIENTE | PREÇO UNITÁRIO | TOTAL
88247 | AUXILIAR DE ELETRICISTA COM ENCARGOS COMPLEMENTARES | SINAPI | H | 0.12653 | 24.33 | 3.07
88264 | ELETRICISTA COM ENCARGOS COMPLEMENTARES | SINAPI | H | 0.12653 | 28.84 | 3.64
|  |  |  | TOTAL Mão de Obra com Encargos Complementares: |  | 6.71
Serviço |  | FONTE | UNID | COEFICIENTE | PREÇO UNITÁRIO | TOTAL
88629 | ARGAMASSA TRAÇO 1:3 (EM VOLUME DE CIMENTO E AREIA MÉDIA ÚMIDA), PREPARO MANUAL. AF_08/2019 | SINAPI | M3 | 0.00069439 | 713.9 | 0.49
|  |  |  | TOTAL Serviço: |  | 0.49
|  |  |  | VALOR: |  | 9.45
9.2.1.2. 91939 CAIXA RETANGULAR 4" X 2" ALTA (2,00 M DO PISO), PVC, INSTALADA EM PAREDE - FORNECIMENTO E INSTALAÇÃO. AF_03/2023 (UN)
Material |  | FONTE | UNID | COEFICIENTE | PREÇO UNITÁRIO | TOTAL
00001872 | CAIXA DE PASSAGEM, EM PVC, DE 4" X 2", PARA ELETRODUTO FLEXIVEL CORRUGADO | SINAPI | UN | 1 | 2.25 | 2.25
|  |  |  | TOTAL Material: |  | 2.25
Mão de Obra com Encargos Complementares |  | FONTE | UNID | COEFICIENTE | PREÇO UNITÁRIO | TOTAL
88247 | AUXILIAR DE ELETRICISTA COM ENCARGOS COMPLEMENTARES | SINAPI | H | 0.41922 | 24.33 | 10.19
88264 | ELETRICISTA COM ENCARGOS COMPLEMENTARES | SINAPI | H | 0.41922 | 28.84 | 12.09
|  |  |  | TOTAL Mão de Obra com Encargos Complementares: |  | 22.28
Serviço |  | FONTE | UNID | COEFICIENTE | PREÇO UNITÁRIO | TOTAL
88629 | ARGAMASSA TRAÇO 1:3 (EM VOLUME DE CIMENTO E AREIA MÉDIA ÚMIDA), PREPARO MANUAL. AF_08/2019 | SINAPI | M3 | 0.00068599 | 713.9 | 0.48
|  |  |  | TOTAL Serviço: |  | 0.48
|  |  |  | VALOR: |  | 25.01
9.2.1.3. 98307 TOMADA DE REDE RJ45 - FORNECIMENTO E INSTALAÇÃO. AF_11/2019 (UN)
Material |  | FONTE | UNID | COEFICIENTE | PREÇO UNITÁRIO | TOTAL
00038083 | TOMADA RJ45, 8 FIOS, CAT 5E, CONJUNTO MONTADO PARA EMBUTIR 4" X 2" (PLACA + SUPORTE + MODULO) | SINAPI | UN | 1 | 26.1 | 26.1
|  |  |  | TOTAL Material: |  | 26.1
Mão de Obra com Encargos Complementares |  | FONTE | UNID | COEFICIENTE | PREÇO UNITÁRIO | TOTAL
88247 | AUXILIAR DE ELETRICISTA COM ENCARGOS COMPLEMENTARES | SINAPI | H | 0.15615 | 24.33 | 3.79
88264 | ELETRICISTA COM ENCARGOS COMPLEMENTARES | SINAPI | H | 0.15656 | 28.84 | 4.51
|  |  |  | TOTAL Mão de Obra com Encargos Complementares: |  | 8.3
|  |  |  | VALOR: |  | 34.4
9.2.1.4. 170324 Caixa de passagem ch. aço 150x150x80mm (un)
Material |  | FONTE | UNID | COEFICIENTE | PREÇO UNITÁRIO | TOTAL
E00050 | Caixa de passagem 150x150x80mm em ch de aço Material | SEDOP | un | 1 | 35.48 | 35.48
|  |  |  | TOTAL Material: |  | 35.48
Mão de Obra com Encargos Complementares |  | FONTE | UNID | COEFICIENTE | PREÇO UNITÁRIO | TOTAL
280007 | AUXILIAR DE ELETRICISTA COM ENCARGOS COMPLEMENTARES | SEDOP | h | 0.53074 | 25.26 | 13.4
280014 | ELETRICISTA COM ENCARGOS COMPLEMENTARES | SEDOP | h | 0.53114 | 31.13 | 16.53
|  |  |  | TOTAL Mão de Obra com Encargos Complementares: |  | 29.93
|  |  |  | VALOR: |  | 65.41
9.2.1.5. 91890 CURVA 90 GRAUS PARA ELETRODUTO, PVC, ROSCÁVEL, DN 25 MM (3/4"), PARA CIRCUITOS TERMINAIS, INSTALADA EM FORRO - FORNECIMENTO E INSTALAÇÃO. AF_03/2023 (UN)
Material |  | FONTE | UNID | COEFICIENTE | PREÇO UNITÁRIO | TOTAL
00001879 | CURVA 90 GRAUS, LONGA, DE PVC RIGIDO ROSCAVEL, DE 3/4", PARA ELETRODUTO | SINAPI | UN | 1 | 2.61 | 2.61
|  |  |  | TOTAL Material: |  | 2.61
Mão de Obra com Encargos Complementares |  | FONTE | UNID | COEFICIENTE | PREÇO UNITÁRIO | TOTAL
88247 | AUXILIAR DE ELETRICISTA COM ENCARGOS COMPLEMENTARES | SINAPI | H | 0.15632 | 24.33 | 3.8
88264 | ELETRICISTA COM ENCARGOS COMPLEMENTARES | SINAPI | H | 0.15632 | 28.84 | 4.5
|  |  |  | TOTAL Mão de Obra com Encargos Complementares: |  | 8.3
|  |  |  | VALOR: |  | 10.91
9.2.1.6. 91875 LUVA PARA ELETRODUTO, PVC, ROSCÁVEL, DN 25 MM (3/4"), PARA CIRCUITOS TERMINAIS, INSTALADA EM FORRO - FORNECIMENTO E INSTALAÇÃO. AF_03/2023 (UN)
Material |  | FONTE | UNID | COEFICIENTE | PREÇO UNITÁRIO | TOTAL
00001891 | LUVA EM PVC RIGIDO ROSCAVEL, DE 3/4", PARA ELETRODUTO | SINAPI | UN | 1 | 1.13 | 1.13
|  |  |  | TOTAL Material: |  | 1.13
Mão de Obra com Encargos Complementares |  | FONTE | UNID | COEFICIENTE | PREÇO UNITÁRIO | TOTAL
88247 | AUXILIAR DE ELETRICISTA COM ENCARGOS COMPLEMENTARES | SINAPI | H | 0.10368 | 24.33 | 2.52
88264 | ELETRICISTA COM ENCARGOS COMPLEMENTARES | SINAPI | H | 0.10409 | 28.84 | 3
|  |  |  | TOTAL Mão de Obra com Encargos Complementares: |  | 5.52
|  |  |  | VALOR: |  | 6.65
9.2.1.7. 91863 ELETRODUTO RÍGIDO ROSCÁVEL, PVC, DN 25 MM (3/4"), PARA CIRCUITOS TERMINAIS, INSTALADO EM FORRO - FORNECIMENTO E INSTALAÇÃO. AF_03/2023 (M)
Material |  | FONTE | UNID | COEFICIENTE | PREÇO UNITÁRIO | TOTAL
00002674 | ELETRODUTO DE PVC RIGIDO ROSCAVEL DE 3/4 ", SEM LUVA | SINAPI | M | 1.017 | 4.67 | 4.74
|  |  |  | TOTAL Material: |  | 4.74
Mão de Obra com Encargos Complementares |  | FONTE | UNID | COEFICIENTE | PREÇO UNITÁRIO | TOTAL
88247 | AUXILIAR DE ELETRICISTA COM ENCARGOS COMPLEMENTARES | SINAPI | H | 0.090487 | 24.33 | 2.2
88264 | ELETRICISTA COM ENCARGOS COMPLEMENTARES | SINAPI | H | 0.090487 | 28.84 | 2.6
|  |  |  | TOTAL Mão de Obra com Encargos Complementares: |  | 4.8
|  |  |  | VALOR: |  | 9.54
9.2.1.8. 171178 Rack de 19" 05 U/A (un)
Material |  | FONTE | UNID | COEFICIENTE | PREÇO UNITÁRIO | TOTAL
L00004 | Rack de 19" 05 U/A Material | SEDOP | un | 1 | 424.17 | 424.17
|  |  |  | TOTAL Material: |  | 424.17
Mão de Obra com Encargos Complementares |  | FONTE | UNID | COEFICIENTE | PREÇO UNITÁRIO | TOTAL
280007 | AUXILIAR DE ELETRICISTA COM ENCARGOS COMPLEMENTARES | SEDOP | h | 1.5165 | 25.26 | 38.3
280014 | ELETRICISTA COM ENCARGOS COMPLEMENTARES | SEDOP | h | 3.0334 | 31.13 | 94.42
|  |  |  | TOTAL Mão de Obra com Encargos Complementares: |  | 132.72
|  |  |  | VALOR: |  | 556.89
9.2.1.9. 171185 Switch 24 portas (un)
Material |  | FONTE | UNID | COEFICIENTE | PREÇO UNITÁRIO | TOTAL
L00011 | Switch 24 portas Material | SEDOP | un | 1 | 1121.79 | 1121.79
|  |  |  | TOTAL Material: |  | 1121.79
Mão de Obra com Encargos Complementares |  | FONTE | UNID | COEFICIENTE | PREÇO UNITÁRIO | TOTAL
280007 | AUXILIAR DE ELETRICISTA COM ENCARGOS COMPLEMENTARES | SEDOP | h | 1.5161 | 25.26 | 38.29
280014 | ELETRICISTA COM ENCARGOS COMPLEMENTARES | SEDOP | h | 3.0337 | 31.13 | 94.43
|  |  |  | TOTAL Mão de Obra com Encargos Complementares: |  | 132.72
|  |  |  | VALOR: |  | 1254.51
9.2.2.1. 98297 CABO ELETRÔNICO CATEGORIA 6, INSTALADO EM EDIFICAÇÃO INSTITUCIONAL - FORNECIMENTO E INSTALAÇÃO. AF_11/2019 (M)
Material |  | FONTE | UNID | COEFICIENTE | PREÇO UNITÁRIO | TOTAL
00039599 | CABO DE REDE, PAR TRANCADO UTP, 4 PARES, CATEGORIA 6 (CAT 6), ISOLAMENTO PVC (LSZH) | SINAPI | M | 1.05 | 7.18 | 7.53
|  |  |  | TOTAL Material: |  | 7.53
Mão de Obra com Encargos Complementares |  | FONTE | UNID | COEFICIENTE | PREÇO UNITÁRIO | TOTAL
88247 | AUXILIAR DE ELETRICISTA COM ENCARGOS COMPLEMENTARES | SINAPI | H | 0.0032379 | 24.33 | 0.07
88264 | ELETRICISTA COM ENCARGOS COMPLEMENTARES | SINAPI | H | 0.0037775 | 28.84 | 0.1
|  |  |  | TOTAL Mão de Obra com Encargos Complementares: |  | 0.17
|  |  |  | VALOR: |  | 7.7
10.1. S12740 Fornecimento e assentamento de barra chata de alumínio de 7/8" x 1/8" (m)
Encargos Complementares |  | FONTE | UNID | COEFICIENTE | PREÇO UNITÁRIO | TOTAL
S10552 | Encargos Complementares - Eletricista | ORSE | h | 0.13446 | 3.74 | 0.5
|  |  |  | TOTAL Encargos Complementares: |  | 0.5
Material |  | FONTE | UNID | COEFICIENTE | PREÇO UNITÁRIO | TOTAL
I11095 | Barra chata de aluminio 7/8" x 1/8" | ORSE | m | 1 | 8.36 | 8.36
|  |  |  | TOTAL Material: |  | 8.36
Mão de Obra |  | FONTE | UNID | COEFICIENTE | PREÇO UNITÁRIO | TOTAL
I02436S | Eletricista (horista) | ORSE | h | 0.13661 | 19.13 | 2.61
|  |  |  | TOTAL Mão de Obra: |  | 2.61
|  |  |  | VALOR: |  | 11.47
10.2. S10693 Suporte guia reforçado 90º em chapa galvanizada c/ 2 roldanas ref:TEL-290 - SPDA (un)
Encargos Complementares |  | FONTE | UNID | COEFICIENTE | PREÇO UNITÁRIO | TOTAL
S10552 | Encargos Complementares - Eletricista | ORSE | h | 0.091107 | 3.74 | 0.34
|  |  |  | TOTAL Encargos Complementares: |  | 0.34
Material |  | FONTE | UNID | COEFICIENTE | PREÇO UNITÁRIO | TOTAL
I08430 | Suporte em ferro galv. para descida do cabo tipo reforçado com chapa de encosto em 90° | ORSE | un | 1 | 31.09 | 31.09
|  |  |  | TOTAL Material: |  | 31.09
Mão de Obra |  | FONTE | UNID | COEFICIENTE | PREÇO UNITÁRIO | TOTAL
I02436S | Eletricista (horista) | ORSE | h | 0.11732 | 19.13 | 2.24
|  |  |  | TOTAL Mão de Obra: |  | 2.24
|  |  |  | VALOR: |  | 33.67
10.3. S10272 Terminal aéreo base dupla galvanizada 25mm - fornecimento (un)
Material |  | FONTE | UNID | COEFICIENTE | PREÇO UNITÁRIO | TOTAL
I11052 | Terminal aéreo base dupla galvanizada 25mm | ORSE | un | 1 | 10.34 | 10.34
|  |  |  | TOTAL Material: |  | 10.34
|  |  |  | VALOR: |  | 10.34
10.4. S00354 Eletroduto de pvc rígido roscável, diâm = 32mm (1") (m)
Encargos Complementares |  | FONTE | UNID | COEFICIENTE | PREÇO UNITÁRIO | TOTAL
S10552 | Encargos Complementares - Eletricista | ORSE | h | 0.16421 | 3.74 | 0.61
S10549 | Encargos Complementares - Servente | ORSE | h | 0.16689 | 3.89 | 0.65
|  |  |  | TOTAL Encargos Complementares: |  | 1.26
Material |  | FONTE | UNID | COEFICIENTE | PREÇO UNITÁRIO | TOTAL
I02685S | Eletroduto de pvc rigido roscavel de 1 ", sem luva | ORSE | m | 1.05 | 4.87 | 5.11
|  |  |  | TOTAL Material: |  | 5.11
Mão de Obra |  | FONTE | UNID | COEFICIENTE | PREÇO UNITÁRIO | TOTAL
I02436S | Eletricista (horista) | ORSE | h | 0.16689 | 19.13 | 3.19
I06111S | Servente de obras (horista) | ORSE | h | 0.16689 | 13.65 | 2.28
|  |  |  | TOTAL Mão de Obra: |  | 5.47
|  |  |  | VALOR: |  | 11.84
10.5. S08082 Cabo de cobre nú 50 mm2 - fornecimento e assentamento (2,27m/kg) (kg)
Encargos Complementares |  | FONTE | UNID | COEFICIENTE | PREÇO UNITÁRIO | TOTAL
S10552 | Encargos Complementares - Eletricista | ORSE | h | 0.096225 | 3.74 | 0.36
S10549 | Encargos Complementares - Servente | ORSE | h | 0.097463 | 3.89 | 0.38
|  |  |  | TOTAL Encargos Complementares: |  | 0.74
Material |  | FONTE | UNID | COEFICIENTE | PREÇO UNITÁRIO | TOTAL
I02694 | Cabo de cobre nú 50 mm2 - 1/0 AWG | ORSE | kg | 1 | 95.43 | 95.43
|  |  |  | TOTAL Material: |  | 95.43
Mão de Obra |  | FONTE | UNID | COEFICIENTE | PREÇO UNITÁRIO | TOTAL
I02436S | Eletricista (horista) | ORSE | h | 0.12727 | 19.13 | 2.43
I06111S | Servente de obras (horista) | ORSE | h | 0.12685 | 13.65 | 1.73
|  |  |  | TOTAL Mão de Obra: |  | 4.16
|  |  |  | VALOR: |  | 100.33
10.6. 171163 Haste de Aço cobreada 3/4"x3m c/ conector (un)
Material |  | FONTE | UNID | COEFICIENTE | PREÇO UNITÁRIO | TOTAL
E00557 | Haste de Aço cobreada 3/4"x3m c/ conector Material | SEDOP | un | 1 | 142.25 | 142.25
|  |  |  | TOTAL Material: |  | 142.25
Mão de Obra com Encargos Complementares |  | FONTE | UNID | COEFICIENTE | PREÇO UNITÁRIO | TOTAL
280007 | AUXILIAR DE ELETRICISTA COM ENCARGOS COMPLEMENTARES | SEDOP | h | 0.45472 | 25.26 | 11.48
280014 | ELETRICISTA COM ENCARGOS COMPLEMENTARES | SEDOP | h | 0.91037 | 31.13 | 28.33
|  |  |  | TOTAL Mão de Obra com Encargos Complementares: |  | 39.81
|  |  |  | VALOR: |  | 182.06
10.7. 98111 CAIXA DE INSPEÇÃO PARA ATERRAMENTO, CIRCULAR, EM POLIETILENO, DIÂMETRO INTERNO = 0,3 M. AF_12/2020 (UN)
Material |  | FONTE | UNID | COEFICIENTE | PREÇO UNITÁRIO | TOTAL
00034643 | CAIXA DE INSPECAO PARA ATERRAMENTO E PARA RAIOS, EM POLIPROPILENO, DIAMETRO = 300 MM X ALTURA = 400 MM | SINAPI | UN | 1 | 36.56 | 36.56
|  |  |  | TOTAL Material: |  | 36.56
Mão de Obra com Encargos Complementares |  | FONTE | UNID | COEFICIENTE | PREÇO UNITÁRIO | TOTAL
88309 | PEDREIRO COM ENCARGOS COMPLEMENTARES | SINAPI | H | 0.11003 | 28.51 | 3.13
88316 | SERVENTE COM ENCARGOS COMPLEMENTARES | SINAPI | H | 0.086346 | 23.48 | 2.02
|  |  |  | TOTAL Mão de Obra com Encargos Complementares: |  | 5.15
Serviço |  | FONTE | UNID | COEFICIENTE | PREÇO UNITÁRIO | TOTAL
101618 | PREPARO DE FUNDO DE VALA COM LARGURA MENOR QUE 1,5 M, COM CAMADA DE AREIA, LANÇAMENTO MANUAL. AF_08/2020 | SINAPI | M3 | 0.011202 | 233.25 | 2.61
|  |  |  | TOTAL Serviço: |  | 2.61
|  |  |  | VALOR: |  | 44.32
11.1. 89402 TUBO, PVC, SOLDÁVEL, DE 25MM, INSTALADO EM RAMAL DE DISTRIBUIÇÃO DE ÁGUA - FORNECIMENTO E INSTALAÇÃO. AF_06/2022 (M)
Material |  | FONTE | UNID | COEFICIENTE | PREÇO UNITÁRIO | TOTAL
00038383 | LIXA D'AGUA EM FOLHA, COR PRETA, GRAO 100 | SINAPI | UN | 0.037 | 1.77 | 0.06
00009868 | TUBO PVC, SOLDAVEL, DE 25 MM, AGUA FRIA (NBR-5648) | SINAPI | M | 1.0493 | 3.64 | 3.81
|  |  |  | TOTAL Material: |  | 3.87
Mão de Obra com Encargos Complementares |  | FONTE | UNID | COEFICIENTE | PREÇO UNITÁRIO | TOTAL
88248 | AUXILIAR DE ENCANADOR OU BOMBEIRO HIDRÁULICO COM ENCARGOS COMPLEMENTARES | SINAPI | H | 0.12044 | 23.38 | 2.81
88267 | ENCANADOR OU BOMBEIRO HIDRÁULICO COM ENCARGOS COMPLEMENTARES | SINAPI | H | 0.12044 | 27.8 | 3.34
|  |  |  | TOTAL Mão de Obra com Encargos Complementares: |  | 6.15
|  |  |  | VALOR: |  | 10.02
11.2. 89449 TUBO, PVC, SOLDÁVEL, DE 50MM, INSTALADO EM PRUMADA DE ÁGUA - FORNECIMENTO E INSTALAÇÃO. AF_06/2022 (M)
Material |  | FONTE | UNID | COEFICIENTE | PREÇO UNITÁRIO | TOTAL
00038383 | LIXA D'AGUA EM FOLHA, COR PRETA, GRAO 100 | SINAPI | UN | 0.008 | 1.77 | 0.01
00009875 | TUBO PVC, SOLDAVEL, DE 50 MM, AGUA FRIA (NBR-5648) | SINAPI | M | 1.0493 | 13.53 | 14.19
|  |  |  | TOTAL Material: |  | 14.2
Mão de Obra com Encargos Complementares |  | FONTE | UNID | COEFICIENTE | PREÇO UNITÁRIO | TOTAL
88248 | AUXILIAR DE ENCANADOR OU BOMBEIRO HIDRÁULICO COM ENCARGOS COMPLEMENTARES | SINAPI | H | 0.025497 | 23.38 | 0.59
88267 | ENCANADOR OU BOMBEIRO HIDRÁULICO COM ENCARGOS COMPLEMENTARES | SINAPI | H | 0.026197 | 27.8 | 0.72
|  |  |  | TOTAL Mão de Obra com Encargos Complementares: |  | 1.31
|  |  |  | VALOR: |  | 15.51
11.3. 94703 ADAPTADOR COM FLANGE E ANEL DE VEDAÇÃO, PVC, SOLDÁVEL, DN 25 MM X 3/4", INSTALADO EM RESERVAÇÃO PREDIAL DE ÁGUA - FORNECIMENTO E INSTALAÇÃO. AF_04/2024 (UN)
Material |  | FONTE | UNID | COEFICIENTE | PREÇO UNITÁRIO | TOTAL
00000096 | ADAPTADOR PVC SOLDAVEL, COM FLANGE E ANEL DE VEDACAO, 25 MM X 3/4", PARA CAIXA D'AGUA | SINAPI | UN | 1 | 10.8 | 10.8
00000122 | ADESIVO PLASTICO PARA PVC, FRASCO COM *850* GR | SINAPI | UN | 0.0035 | 53.67 | 0.18
00020083 | SOLUCAO PREPARADORA / LIMPADORA PARA PVC, FRASCO COM 1000 CM3 | SINAPI | UN | 0.004 | 60.81 | 0.24
|  |  |  | TOTAL Material: |  | 11.22
Mão de Obra com Encargos Complementares |  | FONTE | UNID | COEFICIENTE | PREÇO UNITÁRIO | TOTAL
88248 | AUXILIAR DE ENCANADOR OU BOMBEIRO HIDRÁULICO COM ENCARGOS COMPLEMENTARES | SINAPI | H | 0.10122 | 23.38 | 2.36
88267 | ENCANADOR OU BOMBEIRO HIDRÁULICO COM ENCARGOS COMPLEMENTARES | SINAPI | H | 0.10171 | 27.8 | 2.82
|  |  |  | TOTAL Mão de Obra com Encargos Complementares: |  | 5.18
|  |  |  | VALOR: |  | 16.4
11.4. 00001194 CAP PVC, SOLDAVEL, 50 MM, PARA AGUA FRIA PREDIAL (UN)
Material |  | FONTE | UNID | COEFICIENTE | PREÇO UNITÁRIO | TOTAL
00001194 | CAP PVC, SOLDAVEL, 50 MM, PARA AGUA FRIA PREDIAL | SINAPI | UN | 1 | 6.22 | 6.22
|  |  |  | TOTAL Material: |  | 6.22
|  |  |  | VALOR: |  | 6.22
11.5. 90373 JOELHO 90 GRAUS COM BUCHA DE LATÃO, PVC, SOLDÁVEL, DN 25MM, X 1/2 INSTALADO EM RAMAL OU SUB-RAMAL DE ÁGUA - FORNECIMENTO E INSTALAÇÃO. AF_06/2022 (UN)
Material |  | FONTE | UNID | COEFICIENTE | PREÇO UNITÁRIO | TOTAL
00000122 | ADESIVO PLASTICO PARA PVC, FRASCO COM *850* GR | SINAPI | UN | 0.0059 | 53.67 | 0.31
00020147 | JOELHO PVC, SOLDAVEL, COM BUCHA DE LATAO, 90 GRAUS, 25 MM X 1/2", PARA AGUA FRIA PREDIAL | SINAPI | UN | 1 | 4.69 | 4.69
00038383 | LIXA D'AGUA EM FOLHA, COR PRETA, GRAO 100 | SINAPI | UN | 0.0315 | 1.77 | 0.05
00020083 | SOLUCAO PREPARADORA / LIMPADORA PARA PVC, FRASCO COM 1000 CM3 | SINAPI | UN | 0.007 | 60.81 | 0.42
|  |  |  | TOTAL Material: |  | 5.47
Mão de Obra com Encargos Complementares |  | FONTE | UNID | COEFICIENTE | PREÇO UNITÁRIO | TOTAL
88248 | AUXILIAR DE ENCANADOR OU BOMBEIRO HIDRÁULICO COM ENCARGOS COMPLEMENTARES | SINAPI | H | 0.099509 | 23.38 | 2.32
88267 | ENCANADOR OU BOMBEIRO HIDRÁULICO COM ENCARGOS COMPLEMENTARES | SINAPI | H | 0.099936 | 27.8 | 2.77
|  |  |  | TOTAL Mão de Obra com Encargos Complementares: |  | 5.09
|  |  |  | VALOR: |  | 10.56
11.6. 89408 JOELHO 90 GRAUS, PVC, SOLDÁVEL, DN 25MM, INSTALADO EM RAMAL DE DISTRIBUIÇÃO DE ÁGUA - FORNECIMENTO E INSTALAÇÃO. AF_06/2022 (UN)
Material |  | FONTE | UNID | COEFICIENTE | PREÇO UNITÁRIO | TOTAL
00000122 | ADESIVO PLASTICO PARA PVC, FRASCO COM *850* GR | SINAPI | UN | 0.0071 | 53.67 | 0.38
00003529 | JOELHO PVC, SOLDAVEL, 90 GRAUS, 25 MM, COR MARROM, PARA AGUA FRIA PREDIAL | SINAPI | UN | 1 | 0.64 | 0.64
00038383 | LIXA D'AGUA EM FOLHA, COR PRETA, GRAO 100 | SINAPI | UN | 0.0302 | 1.77 | 0.05
00020083 | SOLUCAO PREPARADORA / LIMPADORA PARA PVC, FRASCO COM 1000 CM3 | SINAPI | UN | 0.008 | 60.81 | 0.48
|  |  |  | TOTAL Material: |  | 1.55
Mão de Obra com Encargos Complementares |  | FONTE | UNID | COEFICIENTE | PREÇO UNITÁRIO | TOTAL
88248 | AUXILIAR DE ENCANADOR OU BOMBEIRO HIDRÁULICO COM ENCARGOS COMPLEMENTARES | SINAPI | H | 0.10298 | 23.38 | 2.4
88267 | ENCANADOR OU BOMBEIRO HIDRÁULICO COM ENCARGOS COMPLEMENTARES | SINAPI | H | 0.10341 | 27.8 | 2.87
|  |  |  | TOTAL Mão de Obra com Encargos Complementares: |  | 5.27
|  |  |  | VALOR: |  | 6.82
11.7. 89987 REGISTRO DE GAVETA BRUTO, LATÃO, ROSCÁVEL, 3/4", COM ACABAMENTO E CANOPLA CROMADOS - FORNECIMENTO E INSTALAÇÃO. AF_08/2021 (UN)
Material |  | FONTE | UNID | COEFICIENTE | PREÇO UNITÁRIO | TOTAL
00003148 | FITA VEDA ROSCA, EM PTFE, ROLO DE 18 MM X 50 M (L X C) | SINAPI | UN | 0.0106 | 8.95 | 0.09
00006005 | REGISTRO GAVETA COM ACABAMENTO E CANOPLA CROMADOS, SIMPLES, BITOLA 3/4" | SINAPI | UN | 1 | 45.07 | 45.07
|  |  |  | TOTAL Material: |  | 45.16
Mão de Obra com Encargos Complementares |  | FONTE | UNID | COEFICIENTE | PREÇO UNITÁRIO | TOTAL
88248 | AUXILIAR DE ENCANADOR OU BOMBEIRO HIDRÁULICO COM ENCARGOS COMPLEMENTARES | SINAPI | H | 0.16762 | 23.38 | 3.91
88267 | ENCANADOR OU BOMBEIRO HIDRÁULICO COM ENCARGOS COMPLEMENTARES | SINAPI | H | 0.16812 | 27.8 | 4.67
|  |  |  | TOTAL Mão de Obra com Encargos Complementares: |  | 8.58
|  |  |  | VALOR: |  | 53.74
11.8. 89985 REGISTRO DE PRESSÃO BRUTO, LATÃO, ROSCÁVEL, 3/4", COM ACABAMENTO E CANOPLA CROMADOS - FORNECIMENTO E INSTALAÇÃO. AF_08/2021 (UN)
Material |  | FONTE | UNID | COEFICIENTE | PREÇO UNITÁRIO | TOTAL
00003148 | FITA VEDA ROSCA, EM PTFE, ROLO DE 18 MM X 50 M (L X C) | SINAPI | UN | 0.0106 | 8.95 | 0.09
00006024 | REGISTRO PRESSAO COM ACABAMENTO E CANOPLA CROMADA, SIMPLES, BITOLA 3/4" | SINAPI | UN | 1 | 42.51 | 42.51
|  |  |  | TOTAL Material: |  | 42.6
Mão de Obra com Encargos Complementares |  | FONTE | UNID | COEFICIENTE | PREÇO UNITÁRIO | TOTAL
88248 | AUXILIAR DE ENCANADOR OU BOMBEIRO HIDRÁULICO COM ENCARGOS COMPLEMENTARES | SINAPI | H | 0.16788 | 23.38 | 3.92
88267 | ENCANADOR OU BOMBEIRO HIDRÁULICO COM ENCARGOS COMPLEMENTARES | SINAPI | H | 0.16795 | 27.8 | 4.66
|  |  |  | TOTAL Mão de Obra com Encargos Complementares: |  | 8.58
|  |  |  | VALOR: |  | 51.18
11.9. 105189 TE DE REDUÇÃO, PVC, SOLDÁVEL, 90 GRAUS, DN 50 MM X 25 MM, INSTALADO EM RESERVAÇÃO PREDIAL DE ÁGUA - FORNECIMENTO E INSTALAÇÃO. AF_04/2024 (UN)
Material |  | FONTE | UNID | COEFICIENTE | PREÇO UNITÁRIO | TOTAL
00000122 | ADESIVO PLASTICO PARA PVC, FRASCO COM *850* GR | SINAPI | UN | 0.02 | 53.67 | 1.07
00038383 | LIXA D'AGUA EM FOLHA, COR PRETA, GRAO 100 | SINAPI | UN | 0.0188 | 1.77 | 0.03
00020083 | SOLUCAO PREPARADORA / LIMPADORA PARA PVC, FRASCO COM 1000 CM3 | SINAPI | UN | 0.026 | 60.81 | 1.58
00007129 | TE DE REDUCAO, PVC, SOLDAVEL, 90 GRAUS, 50 MM X 25 MM, PARA AGUA FRIA PREDIAL | SINAPI | UN | 1 | 8.92 | 8.92
|  |  |  | TOTAL Material: |  | 11.6
Mão de Obra com Encargos Complementares |  | FONTE | UNID | COEFICIENTE | PREÇO UNITÁRIO | TOTAL
88248 | AUXILIAR DE ENCANADOR OU BOMBEIRO HIDRÁULICO COM ENCARGOS COMPLEMENTARES | SINAPI | H | 0.11377 | 23.38 | 2.65
88267 | ENCANADOR OU BOMBEIRO HIDRÁULICO COM ENCARGOS COMPLEMENTARES | SINAPI | H | 0.11419 | 27.8 | 3.17
|  |  |  | TOTAL Mão de Obra com Encargos Complementares: |  | 5.82
|  |  |  | VALOR: |  | 17.42
11.10. 90374 TÊ COM BUCHA DE LATÃO NA BOLSA CENTRAL, PVC, SOLDÁVEL, DN 25MM X 3/4 , INSTALADO EM RAMAL OU SUB-RAMAL DE ÁGUA - FORNECIMENTO E INSTALAÇÃO. AF_06/2022 (UN)
Material |  | FONTE | UNID | COEFICIENTE | PREÇO UNITÁRIO | TOTAL
00000122 | ADESIVO PLASTICO PARA PVC, FRASCO COM *850* GR | SINAPI | UN | 0.0088 | 53.67 | 0.47
00038383 | LIXA D'AGUA EM FOLHA, COR PRETA, GRAO 100 | SINAPI | UN | 0.0484 | 1.77 | 0.08
00020083 | SOLUCAO PREPARADORA / LIMPADORA PARA PVC, FRASCO COM 1000 CM3 | SINAPI | UN | 0.0105 | 60.81 | 0.63
00007122 | TE PVC, SOLDAVEL, COM BUCHA DE LATAO NA BOLSA CENTRAL, 90 GRAUS, 25 MM X 3/4", PARA AGUA FRIA PREDIAL | SINAPI | UN | 1 | 9.65 | 9.65
|  |  |  | TOTAL Material: |  | 10.83
Mão de Obra com Encargos Complementares |  | FONTE | UNID | COEFICIENTE | PREÇO UNITÁRIO | TOTAL
88248 | AUXILIAR DE ENCANADOR OU BOMBEIRO HIDRÁULICO COM ENCARGOS COMPLEMENTARES | SINAPI | H | 0.14346 | 23.38 | 3.35
88267 | ENCANADOR OU BOMBEIRO HIDRÁULICO COM ENCARGOS COMPLEMENTARES | SINAPI | H | 0.14346 | 27.8 | 3.98
|  |  |  | TOTAL Mão de Obra com Encargos Complementares: |  | 7.33
|  |  |  | VALOR: |  | 18.16
11.11. 89440 TE, PVC, SOLDÁVEL, DN 25MM, INSTALADO EM RAMAL DE DISTRIBUIÇÃO DE ÁGUA - FORNECIMENTO E INSTALAÇÃO. AF_06/2022 (UN)
Material |  | FONTE | UNID | COEFICIENTE | PREÇO UNITÁRIO | TOTAL
00000122 | ADESIVO PLASTICO PARA PVC, FRASCO COM *850* GR | SINAPI | UN | 0.0106 | 53.67 | 0.56
00038383 | LIXA D'AGUA EM FOLHA, COR PRETA, GRAO 100 | SINAPI | UN | 0.0453 | 1.77 | 0.08
00020083 | SOLUCAO PREPARADORA / LIMPADORA PARA PVC, FRASCO COM 1000 CM3 | SINAPI | UN | 0.012 | 60.81 | 0.72
00007139 | TE SOLDAVEL, PVC, 90 GRAUS, 25 MM, PARA AGUA FRIA PREDIAL (NBR 5648) | SINAPI | UN | 1 | 1.05 | 1.05
|  |  |  | TOTAL Material: |  | 2.41
Mão de Obra com Encargos Complementares |  | FONTE | UNID | COEFICIENTE | PREÇO UNITÁRIO | TOTAL
88248 | AUXILIAR DE ENCANADOR OU BOMBEIRO HIDRÁULICO COM ENCARGOS COMPLEMENTARES | SINAPI | H | 0.13761 | 23.38 | 3.21
88267 | ENCANADOR OU BOMBEIRO HIDRÁULICO COM ENCARGOS COMPLEMENTARES | SINAPI | H | 0.13803 | 27.8 | 3.83
|  |  |  | TOTAL Mão de Obra com Encargos Complementares: |  | 7.04
|  |  |  | VALOR: |  | 9.45
11.12. 89381 LUVA COM BUCHA DE LATÃO, PVC, SOLDÁVEL, DN 25MM X 3/4 , INSTALADO EM RAMAL OU SUB-RAMAL DE ÁGUA - FORNECIMENTO E INSTALAÇÃO. AF_06/2022 (UN)
Material |  | FONTE | UNID | COEFICIENTE | PREÇO UNITÁRIO | TOTAL
00000122 | ADESIVO PLASTICO PARA PVC, FRASCO COM *850* GR | SINAPI | UN | 0.0059 | 53.67 | 0.31
00038383 | LIXA D'AGUA EM FOLHA, COR PRETA, GRAO 100 | SINAPI | UN | 0.0315 | 1.77 | 0.05
00003870 | LUVA SOLDAVEL COM BUCHA DE LATAO, PVC, 25 MM X 3/4" | SINAPI | UN | 1 | 5.75 | 5.75
00020083 | SOLUCAO PREPARADORA / LIMPADORA PARA PVC, FRASCO COM 1000 CM3 | SINAPI | UN | 0.007 | 60.81 | 0.42
|  |  |  | TOTAL Material: |  | 6.53
Mão de Obra com Encargos Complementares |  | FONTE | UNID | COEFICIENTE | PREÇO UNITÁRIO | TOTAL
88248 | AUXILIAR DE ENCANADOR OU BOMBEIRO HIDRÁULICO COM ENCARGOS COMPLEMENTARES | SINAPI | H | 0.0714 | 23.38 | 1.66
88267 | ENCANADOR OU BOMBEIRO HIDRÁULICO COM ENCARGOS COMPLEMENTARES | SINAPI | H | 0.07211 | 27.8 | 2
|  |  |  | TOTAL Mão de Obra com Encargos Complementares: |  | 3.66
|  |  |  | VALOR: |  | 10.19
12.1. 89711 TUBO PVC, SERIE NORMAL, ESGOTO PREDIAL, DN 40 MM, FORNECIDO E INSTALADO EM RAMAL DE DESCARGA OU RAMAL DE ESGOTO SANITÁRIO. AF_08/2022 (M)
Material |  | FONTE | UNID | COEFICIENTE | PREÇO UNITÁRIO | TOTAL
00038383 | LIXA D'AGUA EM FOLHA, COR PRETA, GRAO 100 | SINAPI | UN | 0.0163 | 1.77 | 0.02
00009835 | TUBO PVC SERIE NORMAL, DN 40 MM, PARA ESGOTO PREDIAL (NBR 5688) | SINAPI | M | 1.0549 | 5.9 | 6.22
|  |  |  | TOTAL Material: |  | 6.24
Mão de Obra com Encargos Complementares |  | FONTE | UNID | COEFICIENTE | PREÇO UNITÁRIO | TOTAL
88248 | AUXILIAR DE ENCANADOR OU BOMBEIRO HIDRÁULICO COM ENCARGOS COMPLEMENTARES | SINAPI | H | 0.22234 | 23.38 | 5.19
88267 | ENCANADOR OU BOMBEIRO HIDRÁULICO COM ENCARGOS COMPLEMENTARES | SINAPI | H | 0.22234 | 27.8 | 6.18
|  |  |  | TOTAL Mão de Obra com Encargos Complementares: |  | 11.37
|  |  |  | VALOR: |  | 17.61
12.2. 89712 TUBO PVC, SERIE NORMAL, ESGOTO PREDIAL, DN 50 MM, FORNECIDO E INSTALADO EM RAMAL DE DESCARGA OU RAMAL DE ESGOTO SANITÁRIO. AF_08/2022 (M)
Material |  | FONTE | UNID | COEFICIENTE | PREÇO UNITÁRIO | TOTAL
00038383 | LIXA D'AGUA EM FOLHA, COR PRETA, GRAO 100 | SINAPI | UN | 0.0177 | 1.77 | 0.03
00009838 | TUBO PVC SERIE NORMAL, DN 50 MM, PARA ESGOTO PREDIAL (NBR 5688) | SINAPI | M | 1.0549 | 9.75 | 10.28
|  |  |  | TOTAL Material: |  | 10.31
Mão de Obra com Encargos Complementares |  | FONTE | UNID | COEFICIENTE | PREÇO UNITÁRIO | TOTAL
88248 | AUXILIAR DE ENCANADOR OU BOMBEIRO HIDRÁULICO COM ENCARGOS COMPLEMENTARES | SINAPI | H | 0.24116 | 23.38 | 5.63
88267 | ENCANADOR OU BOMBEIRO HIDRÁULICO COM ENCARGOS COMPLEMENTARES | SINAPI | H | 0.24158 | 27.8 | 6.71
|  |  |  | TOTAL Mão de Obra com Encargos Complementares: |  | 12.34
|  |  |  | VALOR: |  | 22.65
12.3. 89713 TUBO PVC, SERIE NORMAL, ESGOTO PREDIAL, DN 75 MM, FORNECIDO E INSTALADO EM RAMAL DE DESCARGA OU RAMAL DE ESGOTO SANITÁRIO. AF_08/2022 (M)
Material |  | FONTE | UNID | COEFICIENTE | PREÇO UNITÁRIO | TOTAL
00038383 | LIXA D'AGUA EM FOLHA, COR PRETA, GRAO 100 | SINAPI | UN | 0.0212 | 1.77 | 0.03
00009837 | TUBO PVC SERIE NORMAL, DN 75 MM, PARA ESGOTO PREDIAL (NBR 5688) | SINAPI | M | 1.0549 | 12.79 | 13.49
|  |  |  | TOTAL Material: |  | 13.52
Mão de Obra com Encargos Complementares |  | FONTE | UNID | COEFICIENTE | PREÇO UNITÁRIO | TOTAL
88248 | AUXILIAR DE ENCANADOR OU BOMBEIRO HIDRÁULICO COM ENCARGOS COMPLEMENTARES | SINAPI | H | 0.28918 | 23.38 | 6.76
88267 | ENCANADOR OU BOMBEIRO HIDRÁULICO COM ENCARGOS COMPLEMENTARES | SINAPI | H | 0.28918 | 27.8 | 8.03
|  |  |  | TOTAL Mão de Obra com Encargos Complementares: |  | 14.79
|  |  |  | VALOR: |  | 28.31
12.4. 89848 TUBO PVC, SERIE NORMAL, ESGOTO PREDIAL, DN 100 MM, FORNECIDO E INSTALADO EM SUBCOLETOR AÉREO DE ESGOTO SANITÁRIO. AF_08/2022 (M)
Material |  | FONTE | UNID | COEFICIENTE | PREÇO UNITÁRIO | TOTAL
00038383 | LIXA D'AGUA EM FOLHA, COR PRETA, GRAO 100 | SINAPI | UN | 0.0133 | 1.77 | 0.02
00009836 | TUBO PVC SERIE NORMAL, DN 100 MM, PARA ESGOTO PREDIAL (NBR 5688) | SINAPI | M | 1.0549 | 13.51 | 14.25
|  |  |  | TOTAL Material: |  | 14.27
Mão de Obra com Encargos Complementares |  | FONTE | UNID | COEFICIENTE | PREÇO UNITÁRIO | TOTAL
88248 | AUXILIAR DE ENCANADOR OU BOMBEIRO HIDRÁULICO COM ENCARGOS COMPLEMENTARES | SINAPI | H | 0.18146 | 23.38 | 4.24
88267 | ENCANADOR OU BOMBEIRO HIDRÁULICO COM ENCARGOS COMPLEMENTARES | SINAPI | H | 0.18189 | 27.8 | 5.05
|  |  |  | TOTAL Mão de Obra com Encargos Complementares: |  | 9.29
|  |  |  | VALOR: |  | 23.56
12.5. 89849 TUBO PVC, SERIE NORMAL, ESGOTO PREDIAL, DN 150 MM, FORNECIDO E INSTALADO EM SUBCOLETOR AÉREO DE ESGOTO SANITÁRIO. AF_08/2022 (M)
Material |  | FONTE | UNID | COEFICIENTE | PREÇO UNITÁRIO | TOTAL
00038383 | LIXA D'AGUA EM FOLHA, COR PRETA, GRAO 100 | SINAPI | UN | 0.0173 | 1.77 | 0.03
00020065 | TUBO PVC SERIE NORMAL, DN 150 MM, PARA ESGOTO PREDIAL (NBR 5688) | SINAPI | M | 1.0549 | 35.32 | 37.25
|  |  |  | TOTAL Material: |  | 37.28
Mão de Obra com Encargos Complementares |  | FONTE | UNID | COEFICIENTE | PREÇO UNITÁRIO | TOTAL
88248 | AUXILIAR DE ENCANADOR OU BOMBEIRO HIDRÁULICO COM ENCARGOS COMPLEMENTARES | SINAPI | H | 0.23606 | 23.38 | 5.51
88267 | ENCANADOR OU BOMBEIRO HIDRÁULICO COM ENCARGOS COMPLEMENTARES | SINAPI | H | 0.23649 | 27.8 | 6.57
|  |  |  | TOTAL Mão de Obra com Encargos Complementares: |  | 12.08
|  |  |  | VALOR: |  | 49.36
12.6. S04883 Caixa de inspeção 0.60 x 0.60 x 0.60m (un)
Serviço |  | FONTE | UNID | COEFICIENTE | PREÇO UNITÁRIO | TOTAL
S00140 | Aço CA - 50 Ø 6,3 a 12,5mm, inclusive corte, dobragem, montagem e colocacao de ferragens nas formas, para superestruturas e fundações - R1 | ORSE | kg | 1.4545 | 10.7 | 15.56
S00155 | Alvenaria tijolo cerâmico maciço (5x9x19), esp = 0,09m (singela), com argamassa traço t5 - 1:2:8 (cimento / cal / areia) c/ junta de 2,0cm - R1 | ORSE | m2 | 1.5135 | 95.43 | 144.43
S03310 | Chapisco em parede com argamassa traço t1 - 1:3 (cimento / areia) - Revisado 08/2015 | ORSE | m2 | 1.4377 | 6.12 | 8.8
S00095 | Concreto simples fabricado na obra, fck=13,5 mpa, lançado e adensado | ORSE | m3 | 0.068102 | 462.21 | 31.48
S00126 | Concreto simples fabricado na obra, fck=15 mpa, lançado e adensado | ORSE | m3 | 0.068102 | 481.95 | 32.82
S02497 | Escavação manual de vala ou cava em material de 1ª categoria, profundidade até 1,50m | ORSE | m3 | 1.5134 | 52.57 | 79.56
S00080 | Forma plana para fundações, em compensado resinado 12mm, 02 usos | ORSE | m2 | 0.9837 | 95.63 | 94.07
S00072 | Reaterro manual de valas, com compactação utilizando sêpo, sem controle do grau de compactação | ORSE | m3 | 0.96688 | 35.03 | 33.87
S01908 | Reboco ou emboço externo, de parede, com argamassa traço t5 - 1:2:8 (cimento / cal / areia), espessura 2,0 cm | ORSE | m2 | 1.4377 | 33.04 | 47.5
|  |  |  | TOTAL Serviço: |  | 488.09
|  |  |  | VALOR: |  | 488.09
12.7. 89708 CAIXA SIFONADA, PVC, DN 150 X 185 X 75 MM, JUNTA ELÁSTICA, FORNECIDA E INSTALADA EM RAMAL DE DESCARGA OU EM RAMAL DE ESGOTO SANITÁRIO. AF_08/2022 (UN)
Material |  | FONTE | UNID | COEFICIENTE | PREÇO UNITÁRIO | TOTAL
00000122 | ADESIVO PLASTICO PARA PVC, FRASCO COM *850* GR | SINAPI | UN | 0.0668 | 53.67 | 3.58
00011714 | CAIXA SIFONADA, PVC, 150 X *185* X 75 MM, COM GRELHA QUADRADA, BRANCA | SINAPI | UN | 1 | 57.59 | 57.59
00038383 | LIXA D'AGUA EM FOLHA, COR PRETA, GRAO 100 | SINAPI | UN | 0.0184 | 1.77 | 0.03
00020083 | SOLUCAO PREPARADORA / LIMPADORA PARA PVC, FRASCO COM 1000 CM3 | SINAPI | UN | 0.104 | 60.81 | 6.32
|  |  |  | TOTAL Material: |  | 67.52
Mão de Obra com Encargos Complementares |  | FONTE | UNID | COEFICIENTE | PREÇO UNITÁRIO | TOTAL
88248 | AUXILIAR DE ENCANADOR OU BOMBEIRO HIDRÁULICO COM ENCARGOS COMPLEMENTARES | SINAPI | H | 0.36247 | 23.38 | 8.47
88267 | ENCANADOR OU BOMBEIRO HIDRÁULICO COM ENCARGOS COMPLEMENTARES | SINAPI | H | 0.36254 | 27.8 | 10.07
|  |  |  | TOTAL Mão de Obra com Encargos Complementares: |  | 18.54
|  |  |  | VALOR: |  | 86.06
12.8. 104328 CAIXA SIFONADA, COM GRELHA QUADRADA, PVC, DN 150 X 150 X 50 MM, JUNTA SOLDÁVEL, FORNECIDA E INSTALADA EM RAMAL DE DESCARGA OU EM RAMAL DE ESGOTO SANITÁRIO. AF_08/2022 (UN)
Material |  | FONTE | UNID | COEFICIENTE | PREÇO UNITÁRIO | TOTAL
00000122 | ADESIVO PLASTICO PARA PVC, FRASCO COM *850* GR | SINAPI | UN | 0.0292 | 53.67 | 1.56
00011712 | CAIXA SIFONADA, PVC, 150 X 150 X 50 MM, COM GRELHA QUADRADA, BRANCA (NBR 5688) | SINAPI | UN | 1 | 37.61 | 37.61
00038383 | LIXA D'AGUA EM FOLHA, COR PRETA, GRAO 100 | SINAPI | UN | 0.0154 | 1.77 | 0.02
00020083 | SOLUCAO PREPARADORA / LIMPADORA PARA PVC, FRASCO COM 1000 CM3 | SINAPI | UN | 0.044 | 60.81 | 2.67
|  |  |  | TOTAL Material: |  | 41.86
Mão de Obra com Encargos Complementares |  | FONTE | UNID | COEFICIENTE | PREÇO UNITÁRIO | TOTAL
88248 | AUXILIAR DE ENCANADOR OU BOMBEIRO HIDRÁULICO COM ENCARGOS COMPLEMENTARES | SINAPI | H | 0.32101 | 23.38 | 7.5
88267 | ENCANADOR OU BOMBEIRO HIDRÁULICO COM ENCARGOS COMPLEMENTARES | SINAPI | H | 0.32108 | 27.8 | 8.92
|  |  |  | TOTAL Mão de Obra com Encargos Complementares: |  | 16.42
|  |  |  | VALOR: |  | 58.28
12.9. 89726 JOELHO 45 GRAUS, PVC, SERIE NORMAL, ESGOTO PREDIAL, DN 40 MM, JUNTA SOLDÁVEL, FORNECIDO E INSTALADO EM RAMAL DE DESCARGA OU RAMAL DE ESGOTO SANITÁRIO. AF_08/2022 (UN)
Material |  | FONTE | UNID | COEFICIENTE | PREÇO UNITÁRIO | TOTAL
00000122 | ADESIVO PLASTICO PARA PVC, FRASCO COM *850* GR | SINAPI | UN | 0.0099 | 53.67 | 0.53
00003516 | JOELHO PVC, SOLDAVEL, BB, 45 GRAUS, DN 40 MM, PARA ESGOTO PREDIAL | SINAPI | UN | 1 | 2.12 | 2.12
00038383 | LIXA D'AGUA EM FOLHA, COR PRETA, GRAO 100 | SINAPI | UN | 0.0071 | 1.77 | 0.01
00020083 | SOLUCAO PREPARADORA / LIMPADORA PARA PVC, FRASCO COM 1000 CM3 | SINAPI | UN | 0.015 | 60.81 | 0.91
|  |  |  | TOTAL Material: |  | 3.57
Mão de Obra com Encargos Complementares |  | FONTE | UNID | COEFICIENTE | PREÇO UNITÁRIO | TOTAL
88248 | AUXILIAR DE ENCANADOR OU BOMBEIRO HIDRÁULICO COM ENCARGOS COMPLEMENTARES | SINAPI | H | 0.096323 | 23.38 | 2.25
88267 | ENCANADOR OU BOMBEIRO HIDRÁULICO COM ENCARGOS COMPLEMENTARES | SINAPI | H | 0.096323 | 27.8 | 2.67
|  |  |  | TOTAL Mão de Obra com Encargos Complementares: |  | 4.92
|  |  |  | VALOR: |  | 8.49
12.10. 89732 JOELHO 45 GRAUS, PVC, SERIE NORMAL, ESGOTO PREDIAL, DN 50 MM, JUNTA ELÁSTICA, FORNECIDO E INSTALADO EM RAMAL DE DESCARGA OU RAMAL DE ESGOTO SANITÁRIO. AF_08/2022 (UN)
Material |  | FONTE | UNID | COEFICIENTE | PREÇO UNITÁRIO | TOTAL
00000296 | ANEL BORRACHA PARA TUBO ESGOTO PREDIAL, DN 50 MM (NBR 5688) | SINAPI | UN | 2 | 2.11 | 4.22
00003518 | JOELHO PVC, SOLDAVEL, PB, 45 GRAUS, DN 50 MM, PARA ESGOTO PREDIAL | SINAPI | UN | 1 | 3.43 | 3.43
00020078 | PASTA LUBRIFICANTE PARA TUBOS E CONEXOES COM JUNTA ELASTICA, EMBALAGEM DE *400* GR (USO EM PVC, ACO, POLIETILENO E OUTROS) | SINAPI | UN | 0.05 | 22.15 | 1.1
|  |  |  | TOTAL Material: |  | 8.75
Mão de Obra com Encargos Complementares |  | FONTE | UNID | COEFICIENTE | PREÇO UNITÁRIO | TOTAL
88248 | AUXILIAR DE ENCANADOR OU BOMBEIRO HIDRÁULICO COM ENCARGOS COMPLEMENTARES | SINAPI | H | 0.10457 | 23.38 | 2.44
88267 | ENCANADOR OU BOMBEIRO HIDRÁULICO COM ENCARGOS COMPLEMENTARES | SINAPI | H | 0.105 | 27.8 | 2.91
|  |  |  | TOTAL Mão de Obra com Encargos Complementares: |  | 5.35
|  |  |  | VALOR: |  | 14.1
12.11. 89739 JOELHO 45 GRAUS, PVC, SERIE NORMAL, ESGOTO PREDIAL, DN 75 MM, JUNTA ELÁSTICA, FORNECIDO E INSTALADO EM RAMAL DE DESCARGA OU RAMAL DE ESGOTO SANITÁRIO. AF_08/2022 (UN)
Material |  | FONTE | UNID | COEFICIENTE | PREÇO UNITÁRIO | TOTAL
00000297 | ANEL BORRACHA PARA TUBO ESGOTO PREDIAL, DN 75 MM (NBR 5688) | SINAPI | UN | 2 | 3.1 | 6.2
00003519 | JOELHO PVC, SOLDAVEL, PB, 45 GRAUS, DN 75 MM, PARA ESGOTO PREDIAL | SINAPI | UN | 1 | 7.19 | 7.19
00020078 | PASTA LUBRIFICANTE PARA TUBOS E CONEXOES COM JUNTA ELASTICA, EMBALAGEM DE *400* GR (USO EM PVC, ACO, POLIETILENO E OUTROS) | SINAPI | UN | 0.075 | 22.15 | 1.66
|  |  |  | TOTAL Material: |  | 15.05
Mão de Obra com Encargos Complementares |  | FONTE | UNID | COEFICIENTE | PREÇO UNITÁRIO | TOTAL
88248 | AUXILIAR DE ENCANADOR OU BOMBEIRO HIDRÁULICO COM ENCARGOS COMPLEMENTARES | SINAPI | H | 0.12526 | 23.38 | 2.92
88267 | ENCANADOR OU BOMBEIRO HIDRÁULICO COM ENCARGOS COMPLEMENTARES | SINAPI | H | 0.12569 | 27.8 | 3.49
|  |  |  | TOTAL Mão de Obra com Encargos Complementares: |  | 6.41
|  |  |  | VALOR: |  | 21.46
12.12. 89746 JOELHO 45 GRAUS, PVC, SERIE NORMAL, ESGOTO PREDIAL, DN 100 MM, JUNTA ELÁSTICA, FORNECIDO E INSTALADO EM RAMAL DE DESCARGA OU RAMAL DE ESGOTO SANITÁRIO. AF_08/2022 (UN)
Material |  | FONTE | UNID | COEFICIENTE | PREÇO UNITÁRIO | TOTAL
00000301 | ANEL BORRACHA PARA TUBO ESGOTO PREDIAL, DN 100 MM (NBR 5688) | SINAPI | UN | 2 | 3.74 | 7.48
00003528 | JOELHO PVC, SOLDAVEL, PB, 45 GRAUS, DN 100 MM, PARA ESGOTO PREDIAL | SINAPI | UN | 1 | 8.29 | 8.29
00020078 | PASTA LUBRIFICANTE PARA TUBOS E CONEXOES COM JUNTA ELASTICA, EMBALAGEM DE *400* GR (USO EM PVC, ACO, POLIETILENO E OUTROS) | SINAPI | UN | 0.115 | 22.15 | 2.54
|  |  |  | TOTAL Material: |  | 18.31
Mão de Obra com Encargos Complementares |  | FONTE | UNID | COEFICIENTE | PREÇO UNITÁRIO | TOTAL
88248 | AUXILIAR DE ENCANADOR OU BOMBEIRO HIDRÁULICO COM ENCARGOS COMPLEMENTARES | SINAPI | H | 0.14578 | 23.38 | 3.4
88267 | ENCANADOR OU BOMBEIRO HIDRÁULICO COM ENCARGOS COMPLEMENTARES | SINAPI | H | 0.14628 | 27.8 | 4.06
|  |  |  | TOTAL Mão de Obra com Encargos Complementares: |  | 7.46
|  |  |  | VALOR: |  | 25.77
12.13. 89724 JOELHO 90 GRAUS, PVC, SERIE NORMAL, ESGOTO PREDIAL, DN 40 MM, JUNTA SOLDÁVEL, FORNECIDO E INSTALADO EM RAMAL DE DESCARGA OU RAMAL DE ESGOTO SANITÁRIO. AF_08/2022 (UN)
Material |  | FONTE | UNID | COEFICIENTE | PREÇO UNITÁRIO | TOTAL
00000122 | ADESIVO PLASTICO PARA PVC, FRASCO COM *850* GR | SINAPI | UN | 0.0099 | 53.67 | 0.53
00003517 | JOELHO PVC, SOLDAVEL, BB, 90 GRAUS, SEM ANEL, DN 40 MM, PARA ESGOTO PREDIAL SECUNDARIO | SINAPI | UN | 1 | 1.91 | 1.91
00038383 | LIXA D'AGUA EM FOLHA, COR PRETA, GRAO 100 | SINAPI | UN | 0.0071 | 1.77 | 0.01
00020083 | SOLUCAO PREPARADORA / LIMPADORA PARA PVC, FRASCO COM 1000 CM3 | SINAPI | UN | 0.015 | 60.81 | 0.91
|  |  |  | TOTAL Material: |  | 3.36
Mão de Obra com Encargos Complementares |  | FONTE | UNID | COEFICIENTE | PREÇO UNITÁRIO | TOTAL
88248 | AUXILIAR DE ENCANADOR OU BOMBEIRO HIDRÁULICO COM ENCARGOS COMPLEMENTARES | SINAPI | H | 0.096314 | 23.38 | 2.25
88267 | ENCANADOR OU BOMBEIRO HIDRÁULICO COM ENCARGOS COMPLEMENTARES | SINAPI | H | 0.096314 | 27.8 | 2.67
|  |  |  | TOTAL Mão de Obra com Encargos Complementares: |  | 4.92
|  |  |  | VALOR: |  | 8.28
12.14. 89731 JOELHO 90 GRAUS, PVC, SERIE NORMAL, ESGOTO PREDIAL, DN 50 MM, JUNTA ELÁSTICA, FORNECIDO E INSTALADO EM RAMAL DE DESCARGA OU RAMAL DE ESGOTO SANITÁRIO. AF_08/2022 (UN)
Material |  | FONTE | UNID | COEFICIENTE | PREÇO UNITÁRIO | TOTAL
00000296 | ANEL BORRACHA PARA TUBO ESGOTO PREDIAL, DN 50 MM (NBR 5688) | SINAPI | UN | 2 | 2.11 | 4.22
00003526 | JOELHO PVC, SOLDAVEL, PB, 90 GRAUS, DN 50 MM, PARA ESGOTO PREDIAL | SINAPI | UN | 1 | 2.78 | 2.78
00020078 | PASTA LUBRIFICANTE PARA TUBOS E CONEXOES COM JUNTA ELASTICA, EMBALAGEM DE *400* GR (USO EM PVC, ACO, POLIETILENO E OUTROS) | SINAPI | UN | 0.05 | 22.15 | 1.1
|  |  |  | TOTAL Material: |  | 8.1
Mão de Obra com Encargos Complementares |  | FONTE | UNID | COEFICIENTE | PREÇO UNITÁRIO | TOTAL
88248 | AUXILIAR DE ENCANADOR OU BOMBEIRO HIDRÁULICO COM ENCARGOS COMPLEMENTARES | SINAPI | H | 0.10434 | 23.38 | 2.43
88267 | ENCANADOR OU BOMBEIRO HIDRÁULICO COM ENCARGOS COMPLEMENTARES | SINAPI | H | 0.10477 | 27.8 | 2.91
|  |  |  | TOTAL Mão de Obra com Encargos Complementares: |  | 5.34
|  |  |  | VALOR: |  | 13.44
12.15. 89744 JOELHO 90 GRAUS, PVC, SERIE NORMAL, ESGOTO PREDIAL, DN 100 MM, JUNTA ELÁSTICA, FORNECIDO E INSTALADO EM RAMAL DE DESCARGA OU RAMAL DE ESGOTO SANITÁRIO. AF_08/2022 (UN)
Material |  | FONTE | UNID | COEFICIENTE | PREÇO UNITÁRIO | TOTAL
00000301 | ANEL BORRACHA PARA TUBO ESGOTO PREDIAL, DN 100 MM (NBR 5688) | SINAPI | UN | 2 | 3.74 | 7.48
00003520 | JOELHO PVC, SOLDAVEL, PB, 90 GRAUS, DN 100 MM, PARA ESGOTO PREDIAL | SINAPI | UN | 1 | 7.53 | 7.53
00020078 | PASTA LUBRIFICANTE PARA TUBOS E CONEXOES COM JUNTA ELASTICA, EMBALAGEM DE *400* GR (USO EM PVC, ACO, POLIETILENO E OUTROS) | SINAPI | UN | 0.115 | 22.15 | 2.54
|  |  |  | TOTAL Material: |  | 17.55
Mão de Obra com Encargos Complementares |  | FONTE | UNID | COEFICIENTE | PREÇO UNITÁRIO | TOTAL
88248 | AUXILIAR DE ENCANADOR OU BOMBEIRO HIDRÁULICO COM ENCARGOS COMPLEMENTARES | SINAPI | H | 0.14585 | 23.38 | 3.4
88267 | ENCANADOR OU BOMBEIRO HIDRÁULICO COM ENCARGOS COMPLEMENTARES | SINAPI | H | 0.14628 | 27.8 | 4.06
|  |  |  | TOTAL Mão de Obra com Encargos Complementares: |  | 7.46
|  |  |  | VALOR: |  | 25.01
12.16. 104355 JUNÇÃO DE REDUCAO INVERTIDA, PVC, SÉRIE NORMAL, ESGOTO PREDIAL, DN 100 X 75 MM, JUNTA ELÁSTICA, FORNECIDO E INSTALADO EM PRUMADA DE ESGOTO SANITÁRIO OU VENTILAÇÃO. AF_08/2022 (UN)
Material |  | FONTE | UNID | COEFICIENTE | PREÇO UNITÁRIO | TOTAL
00000301 | ANEL BORRACHA PARA TUBO ESGOTO PREDIAL, DN 100 MM (NBR 5688) | SINAPI | UN | 2 | 3.74 | 7.48
00000297 | ANEL BORRACHA PARA TUBO ESGOTO PREDIAL, DN 75 MM (NBR 5688) | SINAPI | UN | 1 | 3.1 | 3.1
00010909 | JUNCAO DE REDUCAO INVERTIDA, PVC SOLDAVEL, 100 X 75 MM, SERIE NORMAL PARA ESGOTO PREDIAL | SINAPI | UN | 1 | 20.12 | 20.12
00020078 | PASTA LUBRIFICANTE PARA TUBOS E CONEXOES COM JUNTA ELASTICA, EMBALAGEM DE *400* GR (USO EM PVC, ACO, POLIETILENO E OUTROS) | SINAPI | UN | 0.1525 | 22.15 | 3.37
|  |  |  | TOTAL Material: |  | 34.07
Mão de Obra com Encargos Complementares |  | FONTE | UNID | COEFICIENTE | PREÇO UNITÁRIO | TOTAL
88248 | AUXILIAR DE ENCANADOR OU BOMBEIRO HIDRÁULICO COM ENCARGOS COMPLEMENTARES | SINAPI | H | 0.18857 | 23.38 | 4.4
88267 | ENCANADOR OU BOMBEIRO HIDRÁULICO COM ENCARGOS COMPLEMENTARES | SINAPI | H | 0.189 | 27.8 | 5.25
|  |  |  | TOTAL Mão de Obra com Encargos Complementares: |  | 9.65
|  |  |  | VALOR: |  | 43.72
12.17. 89783 JUNÇÃO SIMPLES, PVC, SERIE NORMAL, ESGOTO PREDIAL, DN 40 MM, JUNTA SOLDÁVEL, FORNECIDO E INSTALADO EM RAMAL DE DESCARGA OU RAMAL DE ESGOTO SANITÁRIO. AF_08/2022 (UN)
Material |  | FONTE | UNID | COEFICIENTE | PREÇO UNITÁRIO | TOTAL
00000122 | ADESIVO PLASTICO PARA PVC, FRASCO COM *850* GR | SINAPI | UN | 0.0148 | 53.67 | 0.79
00003666 | JUNCAO SIMPLES, PVC, 45 GRAUS, DN 40 X 40 MM, SERIE NORMAL PARA ESGOTO PREDIAL | SINAPI | UN | 1 | 3.43 | 3.43
00038383 | LIXA D'AGUA EM FOLHA, COR PRETA, GRAO 100 | SINAPI | UN | 0.0107 | 1.77 | 0.01
00020083 | SOLUCAO PREPARADORA / LIMPADORA PARA PVC, FRASCO COM 1000 CM3 | SINAPI | UN | 0.0225 | 60.81 | 1.36
|  |  |  | TOTAL Material: |  | 5.59
Mão de Obra com Encargos Complementares |  | FONTE | UNID | COEFICIENTE | PREÇO UNITÁRIO | TOTAL
88248 | AUXILIAR DE ENCANADOR OU BOMBEIRO HIDRÁULICO COM ENCARGOS COMPLEMENTARES | SINAPI | H | 0.1284 | 23.38 | 3
88267 | ENCANADOR OU BOMBEIRO HIDRÁULICO COM ENCARGOS COMPLEMENTARES | SINAPI | H | 0.1284 | 27.8 | 3.56
|  |  |  | TOTAL Mão de Obra com Encargos Complementares: |  | 6.56
|  |  |  | VALOR: |  | 12.15
12.18. 89797 JUNÇÃO SIMPLES, PVC, SERIE NORMAL, ESGOTO PREDIAL, DN 100 X 100 MM, JUNTA ELÁSTICA, FORNECIDO E INSTALADO EM RAMAL DE DESCARGA OU RAMAL DE ESGOTO SANITÁRIO. AF_08/2022 (UN)
Material |  | FONTE | UNID | COEFICIENTE | PREÇO UNITÁRIO | TOTAL
00000301 | ANEL BORRACHA PARA TUBO ESGOTO PREDIAL, DN 100 MM (NBR 5688) | SINAPI | UN | 3 | 3.74 | 11.22
00003670 | JUNCAO SIMPLES, PVC, 45 GRAUS, DN 100 X 100 MM, SERIE NORMAL PARA ESGOTO PREDIAL | SINAPI | UN | 1 | 21.78 | 21.78
00020078 | PASTA LUBRIFICANTE PARA TUBOS E CONEXOES COM JUNTA ELASTICA, EMBALAGEM DE *400* GR (USO EM PVC, ACO, POLIETILENO E OUTROS) | SINAPI | UN | 0.1725 | 22.15 | 3.82
|  |  |  | TOTAL Material: |  | 36.82
Mão de Obra com Encargos Complementares |  | FONTE | UNID | COEFICIENTE | PREÇO UNITÁRIO | TOTAL
88248 | AUXILIAR DE ENCANADOR OU BOMBEIRO HIDRÁULICO COM ENCARGOS COMPLEMENTARES | SINAPI | H | 0.19446 | 23.38 | 4.54
88267 | ENCANADOR OU BOMBEIRO HIDRÁULICO COM ENCARGOS COMPLEMENTARES | SINAPI | H | 0.19459 | 27.8 | 5.4
|  |  |  | TOTAL Mão de Obra com Encargos Complementares: |  | 9.94
|  |  |  | VALOR: |  | 46.76
12.19. 89753 LUVA SIMPLES, PVC, SERIE NORMAL, ESGOTO PREDIAL, DN 50 MM, JUNTA ELÁSTICA, FORNECIDO E INSTALADO EM RAMAL DE DESCARGA OU RAMAL DE ESGOTO SANITÁRIO. AF_08/2022 (UN)
Material |  | FONTE | UNID | COEFICIENTE | PREÇO UNITÁRIO | TOTAL
00000122 | ADESIVO PLASTICO PARA PVC, FRASCO COM *850* GR | SINAPI | UN | 0.0073 | 53.67 | 0.39
00038383 | LIXA D'AGUA EM FOLHA, COR PRETA, GRAO 100 | SINAPI | UN | 0.039 | 1.77 | 0.06
00003875 | LUVA SIMPLES, PVC, SOLDAVEL, DN 50 MM, SERIE NORMAL, PARA ESGOTO PREDIAL | SINAPI | UN | 1 | 2.99 | 2.99
00020083 | SOLUCAO PREPARADORA / LIMPADORA PARA PVC, FRASCO COM 1000 CM3 | SINAPI | UN | 0.011 | 60.81 | 0.66
|  |  |  | TOTAL Material: |  | 4.1
Mão de Obra com Encargos Complementares |  | FONTE | UNID | COEFICIENTE | PREÇO UNITÁRIO | TOTAL
88248 | AUXILIAR DE ENCANADOR OU BOMBEIRO HIDRÁULICO COM ENCARGOS COMPLEMENTARES | SINAPI | H | 0.070039 | 23.38 | 1.63
88267 | ENCANADOR OU BOMBEIRO HIDRÁULICO COM ENCARGOS COMPLEMENTARES | SINAPI | H | 0.070107 | 27.8 | 1.94
|  |  |  | TOTAL Mão de Obra com Encargos Complementares: |  | 3.57
|  |  |  | VALOR: |  | 7.67
12.20. 89774 LUVA SIMPLES, PVC, SERIE NORMAL, ESGOTO PREDIAL, DN 75 MM, JUNTA ELÁSTICA, FORNECIDO E INSTALADO EM RAMAL DE DESCARGA OU RAMAL DE ESGOTO SANITÁRIO. AF_08/2022 (UN)
Material |  | FONTE | UNID | COEFICIENTE | PREÇO UNITÁRIO | TOTAL
00000122 | ADESIVO PLASTICO PARA PVC, FRASCO COM *850* GR | SINAPI | UN | 0.0167 | 53.67 | 0.89
00038383 | LIXA D'AGUA EM FOLHA, COR PRETA, GRAO 100 | SINAPI | UN | 0.046 | 1.77 | 0.08
00003898 | LUVA SIMPLES, PVC, SOLDAVEL, DN 75 MM, SERIE NORMAL, PARA ESGOTO PREDIAL | SINAPI | UN | 1 | 6.08 | 6.08
00020083 | SOLUCAO PREPARADORA / LIMPADORA PARA PVC, FRASCO COM 1000 CM3 | SINAPI | UN | 0.026 | 60.81 | 1.58
|  |  |  | TOTAL Material: |  | 8.63
Mão de Obra com Encargos Complementares |  | FONTE | UNID | COEFICIENTE | PREÇO UNITÁRIO | TOTAL
88248 | AUXILIAR DE ENCANADOR OU BOMBEIRO HIDRÁULICO COM ENCARGOS COMPLEMENTARES | SINAPI | H | 0.083652 | 23.38 | 1.95
88267 | ENCANADOR OU BOMBEIRO HIDRÁULICO COM ENCARGOS COMPLEMENTARES | SINAPI | H | 0.08372 | 27.8 | 2.32
|  |  |  | TOTAL Mão de Obra com Encargos Complementares: |  | 4.27
|  |  |  | VALOR: |  | 12.9
12.21. 89778 LUVA SIMPLES, PVC, SERIE NORMAL, ESGOTO PREDIAL, DN 100 MM, JUNTA ELÁSTICA, FORNECIDO E INSTALADO EM RAMAL DE DESCARGA OU RAMAL DE ESGOTO SANITÁRIO. AF_08/2022 (UN)
Material |  | FONTE | UNID | COEFICIENTE | PREÇO UNITÁRIO | TOTAL
00000122 | ADESIVO PLASTICO PARA PVC, FRASCO COM *850* GR | SINAPI | UN | 0.0245 | 53.67 | 1.31
00038383 | LIXA D'AGUA EM FOLHA, COR PRETA, GRAO 100 | SINAPI | UN | 0.0054 | 1.77 | 0
00003899 | LUVA SIMPLES, PVC, SOLDAVEL, DN 100 MM, SERIE NORMAL, PARA ESGOTO PREDIAL | SINAPI | UN | 1 | 5.94 | 5.94
00020083 | SOLUCAO PREPARADORA / LIMPADORA PARA PVC, FRASCO COM 1000 CM3 | SINAPI | UN | 0.04 | 60.81 | 2.43
|  |  |  | TOTAL Material: |  | 9.68
Mão de Obra com Encargos Complementares |  | FONTE | UNID | COEFICIENTE | PREÇO UNITÁRIO | TOTAL
88248 | AUXILIAR DE ENCANADOR OU BOMBEIRO HIDRÁULICO COM ENCARGOS COMPLEMENTARES | SINAPI | H | 0.097375 | 23.38 | 2.27
88267 | ENCANADOR OU BOMBEIRO HIDRÁULICO COM ENCARGOS COMPLEMENTARES | SINAPI | H | 0.097802 | 27.8 | 2.71
|  |  |  | TOTAL Mão de Obra com Encargos Complementares: |  | 4.98
|  |  |  | VALOR: |  | 14.66
12.22. 104348 TERMINAL DE VENTILAÇÃO, PVC, SÉRIE NORMAL, ESGOTO PREDIAL, DN 50 MM, JUNTA SOLDÁVEL, FORNECIDO E INSTALADO EM PRUMADA DE ESGOTO SANITÁRIO OU VENTILAÇÃO. AF_08/2022 (UN)
Material |  | FONTE | UNID | COEFICIENTE | PREÇO UNITÁRIO | TOTAL
00000122 | ADESIVO PLASTICO PARA PVC, FRASCO COM *850* GR | SINAPI | UN | 0.0073 | 53.67 | 0.39
00038383 | LIXA D'AGUA EM FOLHA, COR PRETA, GRAO 100 | SINAPI | UN | 0.008 | 1.77 | 0.01
00020083 | SOLUCAO PREPARADORA / LIMPADORA PARA PVC, FRASCO COM 1000 CM3 | SINAPI | UN | 0.011 | 60.81 | 0.66
00039319 | TERMINAL DE VENTILACAO, 50 MM, SERIE NORMAL, ESGOTO PREDIAL | SINAPI | UN | 1 | 8.27 | 8.27
|  |  |  | TOTAL Material: |  | 9.33
Mão de Obra com Encargos Complementares |  | FONTE | UNID | COEFICIENTE | PREÇO UNITÁRIO | TOTAL
88248 | AUXILIAR DE ENCANADOR OU BOMBEIRO HIDRÁULICO COM ENCARGOS COMPLEMENTARES | SINAPI | H | 0.0068235 | 23.38 | 0.15
88267 | ENCANADOR OU BOMBEIRO HIDRÁULICO COM ENCARGOS COMPLEMENTARES | SINAPI | H | 0.010741 | 27.8 | 0.29
|  |  |  | TOTAL Mão de Obra com Encargos Complementares: |  | 0.44
|  |  |  | VALOR: |  | 9.77
12.23. C2350 TÊ PVC BRANCO C/REDUÇÃO P/ESGOTO D=75X50mm (3"X2") (UN)
Material |  | FONTE | UNID | COEFICIENTE | PREÇO UNITÁRIO | TOTAL
I0026 | ADESIVO PARA TUBO DE PVC RIGIDO | SEINFRA | KG | 0.0415 | 48.04 | 1.9937
I1888 | SOLUÇÃO LIMPADORA PARA PVC RIGIDO | SEINFRA | L | 0.063 | 46.27 | 2.915
I2011 | TE PVC REDUÇÃO ESGOTO DE 75X50MM | SEINFRA | UN | 1 | 9.97 | 9.97
|  |  |  | TOTAL Material: |  | 14.8787
Mão de Obra |  | FONTE | UNID | COEFICIENTE | PREÇO UNITÁRIO | TOTAL
I0043 | AJUDANTE DE ENCANADOR | SEINFRA | H | 0.2805 | 21.1 | 5.9186
I2320 | ENCANADOR | SEINFRA | H | 0.2805 | 26.18 | 7.3435
|  |  |  | TOTAL Mão de Obra: |  | 13.2621
|  |  |  | VALOR: |  | 28.1408
12.24. 89796 TE, PVC, SERIE NORMAL, ESGOTO PREDIAL, DN 100 X 100 MM, JUNTA ELÁSTICA, FORNECIDO E INSTALADO EM RAMAL DE DESCARGA OU RAMAL DE ESGOTO SANITÁRIO. AF_08/2022 (UN)
Material |  | FONTE | UNID | COEFICIENTE | PREÇO UNITÁRIO | TOTAL
00000301 | ANEL BORRACHA PARA TUBO ESGOTO PREDIAL, DN 100 MM (NBR 5688) | SINAPI | UN | 3 | 3.74 | 11.22
00020078 | PASTA LUBRIFICANTE PARA TUBOS E CONEXOES COM JUNTA ELASTICA, EMBALAGEM DE *400* GR (USO EM PVC, ACO, POLIETILENO E OUTROS) | SINAPI | UN | 0.148 | 22.15 | 3.27
00007091 | TE SANITARIO, PVC, DN 100 X 100 MM, SERIE NORMAL, PARA ESGOTO PREDIAL | SINAPI | UN | 1 | 14.5 | 14.5
|  |  |  | TOTAL Material: |  | 28.99
Mão de Obra com Encargos Complementares |  | FONTE | UNID | COEFICIENTE | PREÇO UNITÁRIO | TOTAL
88248 | AUXILIAR DE ENCANADOR OU BOMBEIRO HIDRÁULICO COM ENCARGOS COMPLEMENTARES | SINAPI | H | 0.1945 | 23.38 | 4.54
88267 | ENCANADOR OU BOMBEIRO HIDRÁULICO COM ENCARGOS COMPLEMENTARES | SINAPI | H | 0.19493 | 27.8 | 5.41
|  |  |  | TOTAL Mão de Obra com Encargos Complementares: |  | 9.95
|  |  |  | VALOR: |  | 38.94
12.25. 98087 TANQUE SÉPTICO RETANGULAR, EM ALVENARIA COM BLOCOS DE CONCRETO, DIMENSÕES INTERNAS: 1,6 X 4,6 X H=2,4 M, VOLUME ÚTIL: 14720 L (PARA 105 CONTRIBUINTES). AF_12/2020 (UN)
Equipamento Custo Horário |  | FONTE | UNID | COEFICIENTE | PREÇO UNITÁRIO | TOTAL
5679 | RETROESCAVADEIRA SOBRE RODAS COM CARREGADEIRA, TRAÇÃO 4X4, POTÊNCIA LÍQ. 88 HP, CAÇAMBA CARREG. CAP. MÍN. 1 M3, CAÇAMBA RETRO CAP. 0,26 M3, PESO OPERACIONAL MÍN. 6.674 KG, PROFUNDIDADE ESCAVAÇÃO MÁX. 4,37 M - CHI DIURNO. AF_06/2014 | SINAPI | CHI | 0.34716 | 56.39 | 19.57
5678 | RETROESCAVADEIRA SOBRE RODAS COM CARREGADEIRA, TRAÇÃO 4X4, POTÊNCIA LÍQ. 88 HP, CAÇAMBA CARREG. CAP. MÍN. 1 M3, CAÇAMBA RETRO CAP. 0,26 M3, PESO OPERACIONAL MÍN. 6.674 KG, PROFUNDIDADE ESCAVAÇÃO MÁX. 4,37 M - CHP DIURNO. AF_06/2014 | SINAPI | CHP | 0.17034 | 127.52 | 21.72
|  |  |  | TOTAL Equipamento Custo Horário: |  | 41.29
Material |  | FONTE | UNID | COEFICIENTE | PREÇO UNITÁRIO | TOTAL
00025067 | BLOCO DE CONCRETO ESTRUTURAL 19 X 19 X 39 CM, FBK 4,5 MPA (NBR 6136) | SINAPI | UN | 380.9438 | 4.87 | 1855.19
00000660 | CANALETA DE CONCRETO 19 X 19 X 19 CM (CLASSE C - NBR 6136) | SINAPI | UN | 69.3 | 3.03 | 209.97
00002692 | DESMOLDANTE PROTETOR PARA FORMAS DE MADEIRA, DE BASE OLEOSA EMULSIONADA EM AGUA | SINAPI | L | 0.0357 | 6.22 | 0.22
00004491 | PONTALETE *7,5 X 7,5* CM EM PINUS, MISTA OU EQUIVALENTE DA REGIAO - BRUTA | SINAPI | M | 0.777 | 7.62 | 5.92
00005069 | PREGO DE ACO POLIDO COM CABECA 17 X 27 (2 1/2 X 11) | SINAPI | KG | 0.0819 | 13.75 | 1.12
00004517 | SARRAFO *2,5 X 7,5* CM EM PINUS, MISTA OU EQUIVALENTE DA REGIAO - BRUTA | SINAPI | M | 0.924 | 2.67 | 2.46
00006193 | TABUA NAO APARELHADA *2,5 X 20* CM, EM MACARANDUBA/MASSARANDUBA, ANGELIM OU EQUIVALENTE DA REGIAO - BRUTA | SINAPI | M | 2.898 | 12.85 | 37.23
|  |  |  | TOTAL Material: |  | 2112.11
Mão de Obra com Encargos Complementares |  | FONTE | UNID | COEFICIENTE | PREÇO UNITÁRIO | TOTAL
88309 | PEDREIRO COM ENCARGOS COMPLEMENTARES | SINAPI | H | 62.6649 | 28.51 | 1786.57
88316 | SERVENTE COM ENCARGOS COMPLEMENTARES | SINAPI | H | 49.237 | 23.48 | 1156.08
|  |  |  | TOTAL Mão de Obra com Encargos Complementares: |  | 2942.65
Serviço |  | FONTE | UNID | COEFICIENTE | PREÇO UNITÁRIO | TOTAL
88628 | ARGAMASSA TRAÇO 1:3 (EM VOLUME DE CIMENTO E AREIA MÉDIA ÚMIDA), PREPARO MECÂNICO COM BETONEIRA 400 L. AF_08/2019 | SINAPI | M3 | 1.4023 | 598.48 | 839.22
87316 | ARGAMASSA TRAÇO 1:4 (EM VOLUME DE CIMENTO E AREIA GROSSA ÚMIDA) PARA CHAPISCO CONVENCIONAL, PREPARO MECÂNICO COM BETONEIRA 400 L. AF_08/2019 | SINAPI | M3 | 0.25287 | 504.96 | 127.69
89998 | ARMAÇÃO DE CINTA DE ALVENARIA ESTRUTURAL; DIÂMETRO DE 10,0 MM. AF_09/2021 | SINAPI | KG | 6.9367 | 9.07 | 62.91
92767 | ARMAÇÃO DE LAJE DE ESTRUTURA CONVENCIONAL DE CONCRETO ARMADO UTILIZANDO AÇO CA-60 DE 4,2 MM - MONTAGEM. AF_06/2022 | SINAPI | KG | 45.2674 | 14.3 | 647.32
89996 | ARMAÇÃO VERTICAL DE ALVENARIA ESTRUTURAL; DIÂMETRO DE 10,0 MM. AF_09/2021 | SINAPI | KG | 5.0449 | 9.64 | 48.63
94970 | CONCRETO FCK = 20MPA, TRAÇO 1:2,7:3 (EM MASSA SECA DE CIMENTO/ AREIA MÉDIA/ BRITA 1) - PREPARO MECÂNICO COM BETONEIRA 600 L. AF_05/2021 | SINAPI | M3 | 1.7053 | 529.56 | 903.06
89995 | GRAUTEAMENTO DE CINTA SUPERIOR OU DE VERGA EM ALVENARIA ESTRUTURAL. AF_09/2021 | SINAPI | M3 | 0.1729 | 1116.56 | 193.05
89993 | GRAUTEAMENTO VERTICAL EM ALVENARIA ESTRUTURAL. AF_09/2021 | SINAPI | M3 | 0.15271 | 1155.53 | 176.46
97735 | PEÇA RETANGULAR PRÉ-MOLDADA, VOLUME DE CONCRETO DE 30 A 100 LITROS, TAXA DE AÇO APROXIMADA DE 30KG/M³. AF_03/2024 | SINAPI | M3 | 0.5962 | 2495.16 | 1487.61
101624 | PREPARO DE FUNDO DE VALA COM LARGURA MAIOR OU IGUAL A 1,5 M E MENOR QUE 2,5 M, COM CAMADA DE BRITA, LANÇAMENTO MECANIZADO. AF_08/2020 | SINAPI | M3 | 0.79295 | 281.62 | 223.3
|  |  |  | TOTAL Serviço: |  | 4709.25
|  |  |  | VALOR: |  | 9805.3
12.26. 98093 FILTRO ANAERÓBIO RETANGULAR, EM ALVENARIA COM BLOCOS DE CONCRETO, DIMENSÕES INTERNAS: 1,6 X 5,6 X H=1,67 M, VOLUME ÚTIL: 10752 L (PARA 103 CONTRIBUINTES). AF_12/2020 (UN)
Equipamento Custo Horário |  | FONTE | UNID | COEFICIENTE | PREÇO UNITÁRIO | TOTAL
5679 | RETROESCAVADEIRA SOBRE RODAS COM CARREGADEIRA, TRAÇÃO 4X4, POTÊNCIA LÍQ. 88 HP, CAÇAMBA CARREG. CAP. MÍN. 1 M3, CAÇAMBA RETRO CAP. 0,26 M3, PESO OPERACIONAL MÍN. 6.674 KG, PROFUNDIDADE ESCAVAÇÃO MÁX. 4,37 M - CHI DIURNO. AF_06/2014 | SINAPI | CHI | 2.6968 | 56.39 | 152.07
5678 | RETROESCAVADEIRA SOBRE RODAS COM CARREGADEIRA, TRAÇÃO 4X4, POTÊNCIA LÍQ. 88 HP, CAÇAMBA CARREG. CAP. MÍN. 1 M3, CAÇAMBA RETRO CAP. 0,26 M3, PESO OPERACIONAL MÍN. 6.674 KG, PROFUNDIDADE ESCAVAÇÃO MÁX. 4,37 M - CHP DIURNO. AF_06/2014 | SINAPI | CHP | 1.3233 | 127.52 | 168.75
|  |  |  | TOTAL Equipamento Custo Horário: |  | 320.82
Material |  | FONTE | UNID | COEFICIENTE | PREÇO UNITÁRIO | TOTAL
00025067 | BLOCO DE CONCRETO ESTRUTURAL 19 X 19 X 39 CM, FBK 4,5 MPA (NBR 6136) | SINAPI | UN | 239.1938 | 4.87 | 1164.87
00000660 | CANALETA DE CONCRETO 19 X 19 X 19 CM (CLASSE C - NBR 6136) | SINAPI | UN | 159.6 | 3.03 | 483.58
00002692 | DESMOLDANTE PROTETOR PARA FORMAS DE MADEIRA, DE BASE OLEOSA EMULSIONADA EM AGUA | SINAPI | L | 0.0408 | 6.22 | 0.25
00004720 | PEDRA BRITADA N. 0, OU PEDRISCO (4,8 A 9,5 MM) POSTO PEDREIRA/FORNECEDOR, SEM FRETE | SINAPI | M3 | 6.681 | 191.57 | 1279.87
00004491 | PONTALETE *7,5 X 7,5* CM EM PINUS, MISTA OU EQUIVALENTE DA REGIAO - BRUTA | SINAPI | M | 0.888 | 7.62 | 6.76
00005069 | PREGO DE ACO POLIDO COM CABECA 17 X 27 (2 1/2 X 11) | SINAPI | KG | 0.0936 | 13.75 | 1.28
00004517 | SARRAFO *2,5 X 7,5* CM EM PINUS, MISTA OU EQUIVALENTE DA REGIAO - BRUTA | SINAPI | M | 1.056 | 2.67 | 2.81
00006193 | TABUA NAO APARELHADA *2,5 X 20* CM, EM MACARANDUBA/MASSARANDUBA, ANGELIM OU EQUIVALENTE DA REGIAO - BRUTA | SINAPI | M | 3.312 | 12.85 | 42.55
|  |  |  | TOTAL Material: |  | 2981.97
Mão de Obra com Encargos Complementares |  | FONTE | UNID | COEFICIENTE | PREÇO UNITÁRIO | TOTAL
88309 | PEDREIRO COM ENCARGOS COMPLEMENTARES | SINAPI | H | 54.6081 | 28.51 | 1556.87
88316 | SERVENTE COM ENCARGOS COMPLEMENTARES | SINAPI | H | 42.9067 | 23.48 | 1007.44
|  |  |  | TOTAL Mão de Obra com Encargos Complementares: |  | 2564.31
Serviço |  | FONTE | UNID | COEFICIENTE | PREÇO UNITÁRIO | TOTAL
88628 | ARGAMASSA TRAÇO 1:3 (EM VOLUME DE CIMENTO E AREIA MÉDIA ÚMIDA), PREPARO MECÂNICO COM BETONEIRA 400 L. AF_08/2019 | SINAPI | M3 | 1.2044 | 598.48 | 720.8
87316 | ARGAMASSA TRAÇO 1:4 (EM VOLUME DE CIMENTO E AREIA GROSSA ÚMIDA) PARA CHAPISCO CONVENCIONAL, PREPARO MECÂNICO COM BETONEIRA 400 L. AF_08/2019 | SINAPI | M3 | 0.20764 | 504.96 | 104.85
89998 | ARMAÇÃO DE CINTA DE ALVENARIA ESTRUTURAL; DIÂMETRO DE 10,0 MM. AF_09/2021 | SINAPI | KG | 16.1073 | 9.07 | 146.09
92767 | ARMAÇÃO DE LAJE DE ESTRUTURA CONVENCIONAL DE CONCRETO ARMADO UTILIZANDO AÇO CA-60 DE 4,2 MM - MONTAGEM. AF_06/2022 | SINAPI | KG | 54.2523 | 14.3 | 775.8
89996 | ARMAÇÃO VERTICAL DE ALVENARIA ESTRUTURAL; DIÂMETRO DE 10,0 MM. AF_09/2021 | SINAPI | KG | 3.391 | 9.64 | 32.68
94970 | CONCRETO FCK = 20MPA, TRAÇO 1:2,7:3 (EM MASSA SECA DE CIMENTO/ AREIA MÉDIA/ BRITA 1) - PREPARO MECÂNICO COM BETONEIRA 600 L. AF_05/2021 | SINAPI | M3 | 2.0438 | 529.56 | 1082.31
89995 | GRAUTEAMENTO DE CINTA SUPERIOR OU DE VERGA EM ALVENARIA ESTRUTURAL. AF_09/2021 | SINAPI | M3 | 0.40155 | 1116.56 | 448.35
89993 | GRAUTEAMENTO VERTICAL EM ALVENARIA ESTRUTURAL. AF_09/2021 | SINAPI | M3 | 0.10271 | 1155.53 | 118.67
97735 | PEÇA RETANGULAR PRÉ-MOLDADA, VOLUME DE CONCRETO DE 30 A 100 LITROS, TAXA DE AÇO APROXIMADA DE 30KG/M³. AF_03/2024 | SINAPI | M3 | 1.427 | 2495.16 | 3560.52
101624 | PREPARO DE FUNDO DE VALA COM LARGURA MAIOR OU IGUAL A 1,5 M E MENOR QUE 2,5 M, COM CAMADA DE BRITA, LANÇAMENTO MECANIZADO. AF_08/2020 | SINAPI | M3 | 0.96265 | 281.62 | 271.1
|  |  |  | TOTAL Serviço: |  | 7261.17
|  |  |  | VALOR: |  | 13128.27
12.27. 98101 SUMIDOURO RETANGULAR, EM ALVENARIA COM BLOCOS DE CONCRETO, DIMENSÕES INTERNAS: 1,6 X 5,8 X H=3,0 M, ÁREA DE INFILTRAÇÃO: 50 M² (PARA 20 CONTRIBUINTES). . AF_12/2020 (UN)
Equipamento Custo Horário |  | FONTE | UNID | COEFICIENTE | PREÇO UNITÁRIO | TOTAL
5679 | RETROESCAVADEIRA SOBRE RODAS COM CARREGADEIRA, TRAÇÃO 4X4, POTÊNCIA LÍQ. 88 HP, CAÇAMBA CARREG. CAP. MÍN. 1 M3, CAÇAMBA RETRO CAP. 0,26 M3, PESO OPERACIONAL MÍN. 6.674 KG, PROFUNDIDADE ESCAVAÇÃO MÁX. 4,37 M - CHI DIURNO. AF_06/2014 | SINAPI | CHI | 1.4309 | 56.39 | 80.68
5678 | RETROESCAVADEIRA SOBRE RODAS COM CARREGADEIRA, TRAÇÃO 4X4, POTÊNCIA LÍQ. 88 HP, CAÇAMBA CARREG. CAP. MÍN. 1 M3, CAÇAMBA RETRO CAP. 0,26 M3, PESO OPERACIONAL MÍN. 6.674 KG, PROFUNDIDADE ESCAVAÇÃO MÁX. 4,37 M - CHP DIURNO. AF_06/2014 | SINAPI | CHP | 0.70214 | 127.52 | 89.53
|  |  |  | TOTAL Equipamento Custo Horário: |  | 170.21
Material |  | FONTE | UNID | COEFICIENTE | PREÇO UNITÁRIO | TOTAL
00025067 | BLOCO DE CONCRETO ESTRUTURAL 19 X 19 X 39 CM, FBK 4,5 MPA (NBR 6136) | SINAPI | UN | 409.0267 | 4.87 | 1991.96
00000660 | CANALETA DE CONCRETO 19 X 19 X 19 CM (CLASSE C - NBR 6136) | SINAPI | UN | 77.7 | 3.03 | 235.43
00004720 | PEDRA BRITADA N. 0, OU PEDRISCO (4,8 A 9,5 MM) POSTO PEDREIRA/FORNECEDOR, SEM FRETE | SINAPI | M3 | 3.0624 | 191.57 | 586.66
|  |  |  | TOTAL Material: |  | 2814.05
Mão de Obra com Encargos Complementares |  | FONTE | UNID | COEFICIENTE | PREÇO UNITÁRIO | TOTAL
88309 | PEDREIRO COM ENCARGOS COMPLEMENTARES | SINAPI | H | 40.3952 | 28.51 | 1151.66
88316 | SERVENTE COM ENCARGOS COMPLEMENTARES | SINAPI | H | 31.7391 | 23.48 | 745.23
|  |  |  | TOTAL Mão de Obra com Encargos Complementares: |  | 1896.89
Serviço |  | FONTE | UNID | COEFICIENTE | PREÇO UNITÁRIO | TOTAL
100475 | ARGAMASSA TRAÇO 1:3 (EM VOLUME DE CIMENTO E AREIA MÉDIA ÚMIDA) COM ADIÇÃO DE IMPERMEABILIZANTE, PREPARO MECÂNICO COM BETONEIRA 400 L. AF_08/2019 | SINAPI | M3 | 0.58867 | 735.55 | 432.99
89998 | ARMAÇÃO DE CINTA DE ALVENARIA ESTRUTURAL; DIÂMETRO DE 10,0 MM. AF_09/2021 | SINAPI | KG | 7.6248 | 9.07 | 69.15
89996 | ARMAÇÃO VERTICAL DE ALVENARIA ESTRUTURAL; DIÂMETRO DE 10,0 MM. AF_09/2021 | SINAPI | KG | 6.1823 | 9.64 | 59.59
89995 | GRAUTEAMENTO DE CINTA SUPERIOR OU DE VERGA EM ALVENARIA ESTRUTURAL. AF_09/2021 | SINAPI | M3 | 0.19013 | 1116.56 | 212.28
89993 | GRAUTEAMENTO VERTICAL EM ALVENARIA ESTRUTURAL. AF_09/2021 | SINAPI | M3 | 0.18721 | 1155.53 | 216.32
97735 | PEÇA RETANGULAR PRÉ-MOLDADA, VOLUME DE CONCRETO DE 30 A 100 LITROS, TAXA DE AÇO APROXIMADA DE 30KG/M³. AF_03/2024 | SINAPI | M3 | 0.72477 | 2495.16 | 1808.42
101625 | PREPARO DE FUNDO DE VALA COM LARGURA MAIOR OU IGUAL A 1,5 M E MENOR QUE 2,5 M, COM CAMADA DE AREIA, LANÇAMENTO MECANIZADO. AF_08/2020 | SINAPI | M3 | 0.96775 | 155.54 | 150.52
|  |  |  | TOTAL Serviço: |  | 2949.27
|  |  |  | VALOR: |  | 7830.42
13.1. 231085 Ponto de gás p/ split até 30.000 BTU's (10m) (pt)
Material |  | FONTE | UNID | COEFICIENTE | PREÇO UNITÁRIO | TOTAL
E00726 | Cabo "PP" 4x2,5mm Material | SEDOP | m | 12 | 10.42 | 125.04
E00727 | Tubo de cobre de 3/8" Material | SEDOP | m | 12 | 18.96 | 227.52
E00728 | Tubo de cobre de 5/8" Material | SEDOP | m | 12 | 28.83 | 345.96
H00373 | Tubo de polietileno 3/8" Material | SEDOP | m | 12 | 2.06 | 24.72
H00374 | Tubo de polietileno 5/8" Material | SEDOP | m | 12 | 3.5 | 42
|  |  |  | TOTAL Material: |  | 765.24
Mão de Obra com Encargos Complementares |  | FONTE | UNID | COEFICIENTE | PREÇO UNITÁRIO | TOTAL
280007 | AUXILIAR DE ELETRICISTA COM ENCARGOS COMPLEMENTARES | SEDOP | h | 4.5485 | 25.26 | 114.89
280014 | ELETRICISTA COM ENCARGOS COMPLEMENTARES | SEDOP | h | 3.7904 | 31.13 | 117.99
280021 | MONTADOR ELETROMECÂNICO COM ENCARGOS COMPLEMENTARES | SEDOP | h | 3.7907 | 27.59 | 104.58
|  |  |  | TOTAL Mão de Obra com Encargos Complementares: |  | 337.46
|  |  |  | VALOR: |  | 1102.7
13.2. 231084 Ponto de dreno p/ split (10m) (pt)
Material |  | FONTE | UNID | COEFICIENTE | PREÇO UNITÁRIO | TOTAL
H00093 | Joelho/Cotovelo 90o em PVC - JS - 25mm-LH Material | SEDOP | un | 2 | 1.01 | 2.02
H00373 | Tubo de polietileno 3/8" Material | SEDOP | m | 12 | 2.06 | 24.72
H00006 | Tubo em PVC - JS - 25mm (LH) Material | SEDOP | m | 12 | 6.72 | 80.64
|  |  |  | TOTAL Material: |  | 107.38
Mão de Obra com Encargos Complementares |  | FONTE | UNID | COEFICIENTE | PREÇO UNITÁRIO | TOTAL
280007 | AUXILIAR DE ELETRICISTA COM ENCARGOS COMPLEMENTARES | SEDOP | h | 2.2747 | 25.26 | 57.45
280014 | ELETRICISTA COM ENCARGOS COMPLEMENTARES | SEDOP | h | 2.2747 | 31.13 | 70.81
|  |  |  | TOTAL Mão de Obra com Encargos Complementares: |  | 128.26
|  |  |  | VALOR: |  | 235.64
14.1. 190303 Bacia sifonada - PCD (un)
Material |  | FONTE | UNID | COEFICIENTE | PREÇO UNITÁRIO | TOTAL
H00392 | Assento sanitário p/ PCD Material | SEDOP | un | 1 | 226.7 | 226.7
H00391 | Bacia sanitária p/PCD Material | SEDOP | un | 1 | 752.51 | 752.51
H00023 | Bolsa plastica (vaso sanitario) Material | SEDOP | un | 1 | 7.13 | 7.13
D00002 | Massa de vedação Material | SEDOP | kg | 1 | 13.44 | 13.44
H00042 | Parafuso niquelado para loucas sanitarias Material | SEDOP | un | 2 | 7.13 | 14.26
D00079 | Rejunte cimentício colorido p/ porcelanato e cerâmicas Material | SEDOP | kg | 0.09 | 4.24 | 0.38
H00025 | Tubo de ligacao em PVC c/ canopla (LS) Material | SEDOP | un | 1 | 12.12 | 12.12
|  |  |  | TOTAL Material: |  | 1026.54
Mão de Obra com Encargos Complementares |  | FONTE | UNID | COEFICIENTE | PREÇO UNITÁRIO | TOTAL
280008 | AUXILIAR DE ENCANADOR OU BOMBEIRO HIDRÁULICO COM ENCARGOS COMPLEMENTARES | SEDOP | h | 2.5023 | 24.27 | 60.72
280016 | ENCANADOR OU BOMBEIRO HIDRÁULICO COM ENCARGOS COMPLEMENTARES | SEDOP | h | 2.5025 | 30.03 | 75.14
|  |  |  | TOTAL Mão de Obra com Encargos Complementares: |  | 135.86
|  |  |  | VALOR: |  | 1162.4
14.2. 190304 Lavatório de louça s/ coluna (incl. torn.sifão e válvula )-PCD (un)
Material |  | FONTE | UNID | COEFICIENTE | PREÇO UNITÁRIO | TOTAL
H00055 | Fita de vedacao Material | SEDOP | m | 1.2 | 0.22 | 0.26
H00393 | Lavatório PCD s/ coluna Material | SEDOP | un | 1 | 413.84 | 413.84
H00042 | Parafuso niquelado para loucas sanitarias Material | SEDOP | un | 2 | 7.13 | 14.26
H00032 | Sifao metalico de 1 1/2 " Material | SEDOP | un | 1 | 359.35 | 359.35
H00056 | Torneira metalica p/ lavatorio de 1/2" Material | SEDOP | un | 1 | 75.77 | 75.77
H00028 | Valv. p/ lavat. d = 1" - cromada Material | SEDOP | un | 1 | 57.32 | 57.32
|  |  |  | TOTAL Material: |  | 920.8
Mão de Obra com Encargos Complementares |  | FONTE | UNID | COEFICIENTE | PREÇO UNITÁRIO | TOTAL
280008 | AUXILIAR DE ENCANADOR OU BOMBEIRO HIDRÁULICO COM ENCARGOS COMPLEMENTARES | SEDOP | h | 2.5018 | 24.27 | 60.71
280016 | ENCANADOR OU BOMBEIRO HIDRÁULICO COM ENCARGOS COMPLEMENTARES | SEDOP | h | 2.5021 | 30.03 | 75.13
|  |  |  | TOTAL Mão de Obra com Encargos Complementares: |  | 135.84
|  |  |  | VALOR: |  | 1056.64
14.3. 86938 CUBA DE EMBUTIR OVAL EM LOUÇA BRANCA, 35 X 50CM OU EQUIVALENTE, INCLUSO VÁLVULA E SIFÃO TIPO GARRAFA EM METAL CROMADO - FORNECIMENTO E INSTALAÇÃO. AF_01/2020 (UN)
Serviço |  | FONTE | UNID | COEFICIENTE | PREÇO UNITÁRIO | TOTAL
86901 | CUBA DE EMBUTIR OVAL EM LOUÇA BRANCA, 35 X 50CM OU EQUIVALENTE - FORNECIMENTO E INSTALAÇÃO. AF_01/2020 | SINAPI | UN | 0.9652 | 141.51 | 136.58
86881 | SIFÃO DO TIPO GARRAFA EM METAL CROMADO 1 X 1.1/2" - FORNECIMENTO E INSTALAÇÃO. AF_01/2020 | SINAPI | UN | 0.9652 | 136.7 | 131.94
86877 | VÁLVULA EM METAL CROMADO 1.1/2" X 1.1/2" PARA TANQUE OU LAVATÓRIO, COM OU SEM LADRÃO - FORNECIMENTO E INSTALAÇÃO. AF_01/2020 | SINAPI | UN | 0.9652 | 46.17 | 44.56
|  |  |  | TOTAL Serviço: |  | 313.08
|  |  |  | VALOR: |  | 313.08
14.4. 191517 Torneira de metal cromada de 1/2" ou 3/4" p/ lavatório (un)
Material |  | FONTE | UNID | COEFICIENTE | PREÇO UNITÁRIO | TOTAL
H00055 | Fita de vedacao Material | SEDOP | m | 0.42 | 0.22 | 0.09
H00438 | Torneira de metal cromada de 1/2" ou 3/4" p/ lavatório Material | SEDOP | un | 1 | 71.26 | 71.26
|  |  |  | TOTAL Material: |  | 71.35
Mão de Obra com Encargos Complementares |  | FONTE | UNID | COEFICIENTE | PREÇO UNITÁRIO | TOTAL
280008 | AUXILIAR DE ENCANADOR OU BOMBEIRO HIDRÁULICO COM ENCARGOS COMPLEMENTARES | SEDOP | h | 0.022517 | 24.27 | 0.54
280016 | ENCANADOR OU BOMBEIRO HIDRÁULICO COM ENCARGOS COMPLEMENTARES | SEDOP | h | 0.076222 | 30.03 | 2.28
|  |  |  | TOTAL Mão de Obra com Encargos Complementares: |  | 2.82
|  |  |  | VALOR: |  | 74.17
14.5. 95544 PAPELEIRA DE PAREDE EM METAL CROMADO SEM TAMPA, INCLUSO FIXAÇÃO. AF_01/2020 (UN)
Material |  | FONTE | UNID | COEFICIENTE | PREÇO UNITÁRIO | TOTAL
00011703 | PAPELEIRA DE PAREDE EM METAL CROMADO SEM TAMPA | SINAPI | UN | 1 | 45.89 | 45.89
|  |  |  | TOTAL Material: |  | 45.89
Mão de Obra com Encargos Complementares |  | FONTE | UNID | COEFICIENTE | PREÇO UNITÁRIO | TOTAL
88267 | ENCANADOR OU BOMBEIRO HIDRÁULICO COM ENCARGOS COMPLEMENTARES | SINAPI | H | 0.24024 | 27.8 | 6.67
88316 | SERVENTE COM ENCARGOS COMPLEMENTARES | SINAPI | H | 0.075163 | 23.48 | 1.76
|  |  |  | TOTAL Mão de Obra com Encargos Complementares: |  | 8.43
|  |  |  | VALOR: |  | 54.32
14.6. 95547 SABONETEIRA PLASTICA TIPO DISPENSER PARA SABONETE LIQUIDO COM RESERVATORIO 800 A 1500 ML, INCLUSO FIXAÇÃO. AF_01/2020 (UN)
Material |  | FONTE | UNID | COEFICIENTE | PREÇO UNITÁRIO | TOTAL
00011758 | SABONETEIRA PLASTICA TIPO DISPENSER PARA SABONETE LIQUIDO COM RESERVATORIO 800 A 1500 ML | SINAPI | UN | 1 | 43.21 | 43.21
|  |  |  | TOTAL Material: |  | 43.21
Mão de Obra com Encargos Complementares |  | FONTE | UNID | COEFICIENTE | PREÇO UNITÁRIO | TOTAL
88267 | ENCANADOR OU BOMBEIRO HIDRÁULICO COM ENCARGOS COMPLEMENTARES | SINAPI | H | 0.24028 | 27.8 | 6.67
88316 | SERVENTE COM ENCARGOS COMPLEMENTARES | SINAPI | H | 0.075173 | 23.48 | 1.76
|  |  |  | TOTAL Mão de Obra com Encargos Complementares: |  | 8.43
|  |  |  | VALOR: |  | 51.64
14.7. 00037399 CABIDE/GANCHO DE BANHEIRO SIMPLES EM METAL CROMADO (UN)
Material |  | FONTE | UNID | COEFICIENTE | PREÇO UNITÁRIO | TOTAL
00037399 | CABIDE/GANCHO DE BANHEIRO SIMPLES EM METAL CROMADO | SINAPI | UN | 1 | 30.39 | 30.39
|  |  |  | TOTAL Material: |  | 30.39
|  |  |  | VALOR: |  | 30.39
14.8. 00037400 PAPELEIRA PLASTICA TIPO DISPENSER PARA PAPEL HIGIENICO ROLAO (UN)
Material |  | FONTE | UNID | COEFICIENTE | PREÇO UNITÁRIO | TOTAL
00037400 | PAPELEIRA PLASTICA TIPO DISPENSER PARA PAPEL HIGIENICO ROLAO | SINAPI | UN | 1 | 44.98 | 44.98
|  |  |  | TOTAL Material: |  | 44.98
|  |  |  | VALOR: |  | 44.98
14.9. 190691 Ducha higienica cromada (un)
Material |  | FONTE | UNID | COEFICIENTE | PREÇO UNITÁRIO | TOTAL
H00051 | Ducha higienica cromada Material | SEDOP | un | 1 | 122.95 | 122.95
H00055 | Fita de vedacao Material | SEDOP | m | 0.28 | 0.22 | 0.06
|  |  |  | TOTAL Material: |  | 123.01
Mão de Obra com Encargos Complementares |  | FONTE | UNID | COEFICIENTE | PREÇO UNITÁRIO | TOTAL
280008 | AUXILIAR DE ENCANADOR OU BOMBEIRO HIDRÁULICO COM ENCARGOS COMPLEMENTARES | SEDOP | h | 0.37895 | 24.27 | 9.19
280016 | ENCANADOR OU BOMBEIRO HIDRÁULICO COM ENCARGOS COMPLEMENTARES | SEDOP | h | 0.37952 | 30.03 | 11.39
|  |  |  | TOTAL Mão de Obra com Encargos Complementares: |  | 20.58
|  |  |  | VALOR: |  | 143.59
14.10. 100868 BARRA DE APOIO RETA, EM ACO INOX POLIDO, COMPRIMENTO 80 CM, FIXADA NA PAREDE - FORNECIMENTO E INSTALAÇÃO. AF_01/2020 (UN)
Material |  | FONTE | UNID | COEFICIENTE | PREÇO UNITÁRIO | TOTAL
00036081 | BARRA DE APOIO RETA, EM ACO INOX POLIDO, COMPRIMENTO 80CM, DIAMETRO MINIMO 3 CM | SINAPI | UN | 1 | 171 | 171
00004351 | PARAFUSO NIQUELADO 3 1/2" COM ACABAMENTO CROMADO PARA FIXAR PECA SANITARIA, INCLUI PORCA CEGA, ARRUELA E BUCHA DE NYLON TAMANHO S-8 | SINAPI | UN | 6 | 15.19 | 91.14
|  |  |  | TOTAL Material: |  | 262.14
Mão de Obra com Encargos Complementares |  | FONTE | UNID | COEFICIENTE | PREÇO UNITÁRIO | TOTAL
88267 | ENCANADOR OU BOMBEIRO HIDRÁULICO COM ENCARGOS COMPLEMENTARES | SINAPI | H | 0.71978 | 27.8 | 20
88316 | SERVENTE COM ENCARGOS COMPLEMENTARES | SINAPI | H | 0.22561 | 23.48 | 5.29
|  |  |  | TOTAL Mão de Obra com Encargos Complementares: |  | 25.29
|  |  |  | VALOR: |  | 287.43
14.11. 100871 BARRA DE APOIO RETA, EM ALUMINIO, COMPRIMENTO 70 CM, FIXADA NA PAREDE - FORNECIMENTO E INSTALAÇÃO. AF_01/2020 (UN)
Material |  | FONTE | UNID | COEFICIENTE | PREÇO UNITÁRIO | TOTAL
00036220 | BARRA DE APOIO RETA, EM ALUMINIO, COMPRIMENTO 70CM, DIAMETRO MINIMO 3 CM | SINAPI | UN | 1 | 147.13 | 147.13
00004351 | PARAFUSO NIQUELADO 3 1/2" COM ACABAMENTO CROMADO PARA FIXAR PECA SANITARIA, INCLUI PORCA CEGA, ARRUELA E BUCHA DE NYLON TAMANHO S-8 | SINAPI | UN | 6 | 15.19 | 91.14
|  |  |  | TOTAL Material: |  | 238.27
Mão de Obra com Encargos Complementares |  | FONTE | UNID | COEFICIENTE | PREÇO UNITÁRIO | TOTAL
88267 | ENCANADOR OU BOMBEIRO HIDRÁULICO COM ENCARGOS COMPLEMENTARES | SINAPI | H | 0.71942 | 27.8 | 19.99
88316 | SERVENTE COM ENCARGOS COMPLEMENTARES | SINAPI | H | 0.2255 | 23.48 | 5.29
|  |  |  | TOTAL Mão de Obra com Encargos Complementares: |  | 25.28
|  |  |  | VALOR: |  | 263.55
14.12. S13110 Barra de apoio, reta, fixa, em aço inox, l=40cm, d=1 1/4", Jackwal ou similar (un)
Encargos Complementares |  | FONTE | UNID | COEFICIENTE | PREÇO UNITÁRIO | TOTAL
S10550 | Encargos Complementares - Pedreiro | ORSE | h | 0.20433 | 3.79 | 0.77
|  |  |  | TOTAL Encargos Complementares: |  | 0.77
Material |  | FONTE | UNID | COEFICIENTE | PREÇO UNITÁRIO | TOTAL
I02062 | Barra de apoio, reta, fixa, em aço inox, l=40cm, d=1 1/4" - Jackwal ou similar | ORSE | un | 1 | 79.54 | 79.54
|  |  |  | TOTAL Material: |  | 79.54
Mão de Obra |  | FONTE | UNID | COEFICIENTE | PREÇO UNITÁRIO | TOTAL
I04750S | Pedreiro (horista) | ORSE | h | 0.2323 | 19.13 | 4.44
|  |  |  | TOTAL Mão de Obra: |  | 4.44
|  |  |  | VALOR: |  | 84.75
14.13. C0796 CHUVEIRO ELÉTRICO AUTOMÁTICO 220V-2800/4400W (INSTALADO) (UN)
Material |  | FONTE | UNID | COEFICIENTE | PREÇO UNITÁRIO | TOTAL
I0795 | CHUVEIRO ELETRICO 220V/2500W | SEINFRA | UN | 1 | 240.13 | 240.13
I2191 | TUBO DE LIGAÇÃO CROMADO COM CANOPLA 1/2' P/CHUV | SEINFRA | UN | 1 | 32.06 | 32.06
|  |  |  | TOTAL Material: |  | 272.19
Mão de Obra |  | FONTE | UNID | COEFICIENTE | PREÇO UNITÁRIO | TOTAL
I0042 | AJUDANTE DE ELETRICISTA | SEINFRA | H | 0.37871 | 21.1 | 7.9908
I2312 | ELETRICISTA | SEINFRA | H | 0.37959 | 26.85 | 10.192
|  |  |  | TOTAL Mão de Obra: |  | 18.1828
|  |  |  | VALOR: |  | 290.3728
14.14. 190610 Bacia sifonada c/ cx. descarga acoplada ecológica com assento (un)
Material |  | FONTE | UNID | COEFICIENTE | PREÇO UNITÁRIO | TOTAL
H00022 | Assento plastico Material | SEDOP | un | 1 | 39.73 | 39.73
H00430 | Bacia sifonada c/ cx. descarga acoplada ecológica com assento Material | SEDOP | un | 1 | 616.01 | 616.01
H00023 | Bolsa plastica (vaso sanitario) Material | SEDOP | un | 1 | 7.13 | 7.13
D00002 | Massa de vedação Material | SEDOP | kg | 1 | 13.44 | 13.44
H00042 | Parafuso niquelado para loucas sanitarias Material | SEDOP | un | 2 | 7.13 | 14.26
D00079 | Rejunte cimentício colorido p/ porcelanato e cerâmicas Material | SEDOP | kg | 0.09 | 4.24 | 0.38
|  |  |  | TOTAL Material: |  | 690.95
Mão de Obra com Encargos Complementares |  | FONTE | UNID | COEFICIENTE | PREÇO UNITÁRIO | TOTAL
280008 | AUXILIAR DE ENCANADOR OU BOMBEIRO HIDRÁULICO COM ENCARGOS COMPLEMENTARES | SEDOP | h | 2.2747 | 24.27 | 55.2
280016 | ENCANADOR OU BOMBEIRO HIDRÁULICO COM ENCARGOS COMPLEMENTARES | SEDOP | h | 2.275 | 30.03 | 68.31
|  |  |  | TOTAL Mão de Obra com Encargos Complementares: |  | 123.51
|  |  |  | VALOR: |  | 814.46
15.1.1. 090065 Esquadria mad. e=3cm c/ caix. aduela e alizar (m²)
Material |  | FONTE | UNID | COEFICIENTE | PREÇO UNITÁRIO | TOTAL
D00097 | Alizar em madeira de lei Material | SEDOP | m | 6 | 11.82 | 70.92
D00096 | Caixilho em madeira de lei Material | SEDOP | m² | 0.6 | 136.48 | 81.88
D00094 | Esquadria de madeira maciça Material | SEDOP | m² | 1 | 199.42 | 199.42
|  |  |  | TOTAL Material: |  | 352.22
Mão de Obra com Encargos Complementares |  | FONTE | UNID | COEFICIENTE | PREÇO UNITÁRIO | TOTAL
280002 | AJUDANTE DE CARPINTEIRO COM ENCARGOS COMPLEMENTARES | SEDOP | h | 0.90976 | 24.65 | 22.42
280013 | CARPINTEIRO COM ENCARGOS COMPLEMENTARES | SEDOP | h | 2.4268 | 30.39 | 73.74
280023 | PEDREIRO COM ENCARGOS COMPLEMENTARES | SEDOP | h | 0.22754 | 30.75 | 6.99
|  |  |  | TOTAL Mão de Obra com Encargos Complementares: |  | 103.15
|  |  |  | VALOR: |  | 455.37
15.2.1. 91338 PORTA DE ALUMÍNIO DE ABRIR COM LAMBRI, COM GUARNIÇÃO, FIXAÇÃO COM PARAFUSOS - FORNECIMENTO E INSTALAÇÃO. AF_12/2019 (M2)
Material |  | FONTE | UNID | COEFICIENTE | PREÇO UNITÁRIO | TOTAL
00007568 | BUCHA DE NYLON SEM ABA S10, COM PARAFUSO DE 6,10 X 65 MM EM ACO ZINCADO COM ROSCA SOBERBA, CABECA CHATA E FENDA PHILLIPS | SINAPI | UN | 4.8166 | 0.83 | 3.99
00036888 | GUARNICAO / MOLDURA / ARREMATE DE ACABAMENTO PARA ESQUADRIA, EM ALUMINIO PERFIL 25, ACABAMENTO ANODIZADO BRANCO OU BRILHANTE, PARA 1 FACE | SINAPI | M | 6.8504 | 15 | 102.75
00004914 | PORTA DE ABRIR EM ALUMINIO COM LAMBRI HORIZONTAL/LAMINADA, ACABAMENTO ANODIZADO NATURAL, SEM GUARNICAO/ALIZAR/VISTA | SINAPI | M2 | 1 | 321.77 | 321.77
00000142 | SELANTE ELASTICO MONOCOMPONENTE A BASE DE POLIURETANO (PU) PARA JUNTAS DIVERSAS | SINAPI | 310ML | 0.8829 | 31.05 | 27.41
|  |  |  | TOTAL Material: |  | 455.92
Mão de Obra com Encargos Complementares |  | FONTE | UNID | COEFICIENTE | PREÇO UNITÁRIO | TOTAL
88309 | PEDREIRO COM ENCARGOS COMPLEMENTARES | SINAPI | H | 0.27249 | 28.51 | 7.76
88316 | SERVENTE COM ENCARGOS COMPLEMENTARES | SINAPI | H | 0.13454 | 23.48 | 3.15
|  |  |  | TOTAL Mão de Obra com Encargos Complementares: |  | 10.91
|  |  |  | VALOR: |  | 466.83
15.3.1. 94573 JANELA DE ALUMÍNIO DE CORRER COM 4 FOLHAS PARA VIDROS (VIDROS INCLUSOS), COM BANDEIRA, BATENTE/ REQUADRO 6 A 14 CM, ACABAMENTO COM ACETATO OU BRILHANTE, FIXAÇÃO COM PARAFUSO, SEM GUARNIÇÃO/ ALIZAR, DIMENSÕES 150X120 CM, VEDAÇÃO COM SILICONE, EXCLUSIVE CONTRAMARCO - FORNECIMENTO E INSTALAÇÃO. AF_11/2024 (M2)
Material |  | FONTE | UNID | COEFICIENTE | PREÇO UNITÁRIO | TOTAL
00034364 | JANELA DE CORRER, EM ALUMINIO PERFIL 25, 120 X 150 CM (A X L), 4 FLS, BANDEIRA COM BASCULA, ACABAMENTO BRANCO OU BRILHANTE, BATENTE/REQUADRO DE 6 A 14 CM, COM VIDRO 4 MM, SEM GUARNICAO/ALIZAR | SINAPI | UN | 0.556 | 346.69 | 192.75
00004377 | PARAFUSO DE ACO ZINCADO COM ROSCA SOBERBA, CABECA CHATA E FENDA SIMPLES, DIAMETRO 4,2 MM, COMPRIMENTO * 32 * MM | SINAPI | UN | 7.3 | 0.17 | 1.24
00039961 | SILICONE ACETICO USO GERAL INCOLOR 280 G | SINAPI | UN | 0.60107 | 20.52 | 12.33
|  |  |  | TOTAL Material: |  | 206.32
Mão de Obra com Encargos Complementares |  | FONTE | UNID | COEFICIENTE | PREÇO UNITÁRIO | TOTAL
88309 | PEDREIRO COM ENCARGOS COMPLEMENTARES | SINAPI | H | 0.23529 | 28.51 | 6.7
88316 | SERVENTE COM ENCARGOS COMPLEMENTARES | SINAPI | H | 0.11915 | 23.48 | 2.79
|  |  |  | TOTAL Mão de Obra com Encargos Complementares: |  | 9.49
|  |  |  | VALOR: |  | 215.81
15.3.2. 94573 Balancim em 4 folhas de vidro (JA02 - 1,50 x 0,50m) (M2)
Material |  | FONTE | UNID | COEFICIENTE | PREÇO UNITÁRIO | TOTAL
00034364 | JANELA DE CORRER, EM ALUMINIO PERFIL 25, 120 X 150 CM (A X L), 4 FLS, BANDEIRA COM BASCULA, ACABAMENTO BRANCO OU BRILHANTE, BATENTE/REQUADRO DE 6 A 14 CM, COM VIDRO 4 MM, SEM GUARNICAO/ALIZAR | SINAPI | UN | 0.556 | 346.69 | 192.75
00004377 | PARAFUSO DE ACO ZINCADO COM ROSCA SOBERBA, CABECA CHATA E FENDA SIMPLES, DIAMETRO 4,2 MM, COMPRIMENTO * 32 * MM | SINAPI | UN | 7.3 | 0.17 | 1.24
00039961 | SILICONE ACETICO USO GERAL INCOLOR 280 G | SINAPI | UN | 0.60107 | 20.52 | 12.33
|  |  |  | TOTAL Material: |  | 206.32
Mão de Obra com Encargos Complementares |  | FONTE | UNID | COEFICIENTE | PREÇO UNITÁRIO | TOTAL
88309 | PEDREIRO COM ENCARGOS COMPLEMENTARES | SINAPI | H | 0.23529 | 28.51 | 6.7
88316 | SERVENTE COM ENCARGOS COMPLEMENTARES | SINAPI | H | 0.11915 | 23.48 | 2.79
|  |  |  | TOTAL Mão de Obra com Encargos Complementares: |  | 9.49
|  |  |  | VALOR: |  | 215.81
16.1. 151285 Latex acrílica acetinada c/ massa e selador - interna e externa (m²)
Material |  | FONTE | UNID | COEFICIENTE | PREÇO UNITÁRIO | TOTAL
P00050 | Latex acrílica acetinada Material | SEDOP | GL | 0.08 | 109.9 | 8.79
P00028 | Líquido selador acrilico Material | SEDOP | GL | 0.05 | 34.54 | 1.72
P00007 | Lixa para parede Material | SEDOP | un | 0.5 | 0.83 | 0.41
P00022 | Massa acrílica Material | SEDOP | GL | 0.11 | 43.9 | 4.82
|  |  |  | TOTAL Material: |  | 15.74
Mão de Obra com Encargos Complementares |  | FONTE | UNID | COEFICIENTE | PREÇO UNITÁRIO | TOTAL
280024 | PINTOR COM ENCARGOS COMPLEMENTARES | SEDOP | h | 0.53115 | 32.42 | 17.21
280026 | SERVENTE COM ENCARGOS COMPLEMENTARES | SEDOP | h | 0.26573 | 24.89 | 6.61
|  |  |  | TOTAL Mão de Obra com Encargos Complementares: |  | 23.82
|  |  |  | VALOR: |  | 39.56
16.2. 150301 Esmalte s/ parede c/ massa e selador (m²)
Material |  | FONTE | UNID | COEFICIENTE | PREÇO UNITÁRIO | TOTAL
P00027 | Aguarraz Material | SEDOP | GL | 0.01 | 48.93 | 0.48
P00008 | Liquido selador p/ parede Material | SEDOP | GL | 0.03 | 18 | 0.54
P00007 | Lixa para parede Material | SEDOP | un | 0.8 | 0.83 | 0.66
P00022 | Massa acrílica Material | SEDOP | GL | 0.03 | 43.9 | 1.31
P00019 | Tinta esmalte Material | SEDOP | GL | 0.05 | 110.62 | 5.53
|  |  |  | TOTAL Material: |  | 8.52
Mão de Obra com Encargos Complementares |  | FONTE | UNID | COEFICIENTE | PREÇO UNITÁRIO | TOTAL
280024 | PINTOR COM ENCARGOS COMPLEMENTARES | SEDOP | h | 0.56894 | 32.42 | 18.44
280026 | SERVENTE COM ENCARGOS COMPLEMENTARES | SEDOP | h | 0.45515 | 24.89 | 11.32
|  |  |  | TOTAL Mão de Obra com Encargos Complementares: |  | 29.76
|  |  |  | VALOR: |  | 38.28
16.3. 150301 Esmalte s/ parede c/ massa e selador, na cor azul frança (m²)
Material |  | FONTE | UNID | COEFICIENTE | PREÇO UNITÁRIO | TOTAL
P00027 | Aguarraz Material | SEDOP | GL | 0.01 | 48.93 | 0.48
P00008 | Liquido selador p/ parede Material | SEDOP | GL | 0.03 | 18 | 0.54
P00007 | Lixa para parede Material | SEDOP | un | 0.8 | 0.83 | 0.66
P00022 | Massa acrílica Material | SEDOP | GL | 0.03 | 43.9 | 1.31
P00019 | Tinta esmalte Material | SEDOP | GL | 0.05 | 110.62 | 5.53
|  |  |  | TOTAL Material: |  | 8.52
Mão de Obra com Encargos Complementares |  | FONTE | UNID | COEFICIENTE | PREÇO UNITÁRIO | TOTAL
280024 | PINTOR COM ENCARGOS COMPLEMENTARES | SEDOP | h | 0.56894 | 32.42 | 18.44
280026 | SERVENTE COM ENCARGOS COMPLEMENTARES | SEDOP | h | 0.45515 | 24.89 | 11.32
|  |  |  | TOTAL Mão de Obra com Encargos Complementares: |  | 29.76
|  |  |  | VALOR: |  | 38.28
17.1. 96486 FORRO EM RÉGUAS DE PVC, LISO, PARA AMBIENTES COMERCIAIS, INCLUSIVE ESTRUTURA BIDIRECIONAL DE FIXAÇÃO. AF_08/2023_PS (M2)
Material |  | FONTE | UNID | COEFICIENTE | PREÇO UNITÁRIO | TOTAL
00043131 | ARAME GALVANIZADO 6 BWG, D = 5,16 MM (0,157 KG/M), OU 8 BWG, D = 4,19 MM (0,101 KG/M), OU 10 BWG, D = 3,40 MM (0,0713 KG/M) | SINAPI | KG | 0.037 | 20.68 | 0.76
00036225 | FORRO DE PVC LISO, BRANCO, REGUA DE 20 CM, ESPESSURA APROXIMADA DE 8 MM, COMPRIMENTO 6 M (SEM COLOCACAO) | SINAPI | M2 | 1.0363 | 25.72 | 26.65
00039443 | PARAFUSO DRY WALL, EM ACO ZINCADO, CABECA LENTILHA E PONTA BROCA (LB), LARGURA 4,2 MM, COMPRIMENTO 13 MM | SINAPI | UN | 2.2134 | 0.22 | 0.48
00040547 | PARAFUSO ZINCADO, AUTOBROCANTE, FLANGEADO, 4,2 MM X 19 MM | SINAPI | CENTO | 0.0123 | 24.88 | 0.3
00040552 | PARAFUSO, AUTOATARRAXANTE, CABECA CHATA, FENDA SIMPLES, EM ACO ZINCADO, 1/4" (6,35 MM) X 25 MM | SINAPI | CENTO | 0.0336 | 42.66 | 1.43
00039430 | PENDURAL OU PRESILHA REGULADORA, EM ACO GALVANIZADO, COM CORPO, MOLA E REBITE, PARA PERFIL TIPO CANALETA DE ESTRUTURA EM FORROS DRYWALL | SINAPI | UN | 1.2267 | 2.03 | 2.49
00039427 | PERFIL CANALETA, FORMATO C, EM ACO ZINCADO, PARA ESTRUTURA FORRO DRYWALL, E = 0,5 MM, *46 X 18* (L X H), COMPRIMENTO 3 M | SINAPI | M | 3.547 | 5.41 | 19.18
|  |  |  | TOTAL Material: |  | 51.29
Mão de Obra com Encargos Complementares |  | FONTE | UNID | COEFICIENTE | PREÇO UNITÁRIO | TOTAL
88278 | MONTADOR DE ESTRUTURA METÁLICA COM ENCARGOS COMPLEMENTARES | SINAPI | H | 0.45503 | 24.28 | 11.04
|  |  |  | TOTAL Mão de Obra com Encargos Complementares: |  | 11.04
|  |  |  | VALOR: |  | 62.33
18.1. 071360 Estrutura metálica p/ cobertura - (Incl. pintura anti-corrosiva) (kg)
Material |  | FONTE | UNID | COEFICIENTE | PREÇO UNITÁRIO | TOTAL
D00414 | Perfil aço estrutural em "U" Material | SEDOP | kg | 1.05 | 6.54 | 6.86
D00482 | Solda topo descendente chanfrada chapa/perfil/tubo aço conversor diesel Material | SEDOP | m | 0.01 | 146.93 | 1.46
|  |  |  | TOTAL Material: |  | 8.32
Mão de Obra com Encargos Complementares |  | FONTE | UNID | COEFICIENTE | PREÇO UNITÁRIO | TOTAL
280009 | AUXILIAR DE SERRALHEIRO COM ENCARGOS COMPLEMENTARES | SEDOP | h | 0.18972 | 24.82 | 4.7
280025 | SERRALHEIRO COM ENCARGOS COMPLEMENTARES | SEDOP | h | 0.22766 | 30.54 | 6.95
|  |  |  | TOTAL Mão de Obra com Encargos Complementares: |  | 11.65
|  |  |  | VALOR: |  | 19.97
18.2. C1002 CUMEEIRA TERMOACÚSTICA (M)
Material |  | FONTE | UNID | COEFICIENTE | PREÇO UNITÁRIO | TOTAL
I0929 | CUMEEIRA TERMOACUSTICA | SEINFRA | UN | 0.825 | 66.67 | 55.0028
|  |  |  | TOTAL Material: |  | 55.0028
Mão de Obra |  | FONTE | UNID | COEFICIENTE | PREÇO UNITÁRIO | TOTAL
I0047 | AJUDANTE DE TELHADISTA | SEINFRA | H | 0.0885 | 21.1 | 1.8673
I2070 | TELHADISTA | SEINFRA | H | 0.093239 | 26.86 | 2.5044
|  |  |  | TOTAL Mão de Obra: |  | 4.3717
|  |  |  | VALOR: |  | 59.3745
18.3. 071497 Cobertura -Telha termoacústica e=30mm chapa filme com isolamento poliisocianurato (PIR) (m²)
Material |  | FONTE | UNID | COEFICIENTE | PREÇO UNITÁRIO | TOTAL
D00416 | Acessórios de fixação (telha termoacústica) Material | SEDOP | CJ | 1 | 39.78 | 39.78
D00002 | Massa de vedação Material | SEDOP | kg | 0.01 | 13.44 | 0.13
D00415 | Telha termoacústica e=30mm chapa filme com isolamento poliisocianurato (PIR) Material | SEDOP | m² | 1 | 87.99 | 87.99
|  |  |  | TOTAL Material: |  | 127.9
Mão de Obra com Encargos Complementares |  | FONTE | UNID | COEFICIENTE | PREÇO UNITÁRIO | TOTAL
280026 | SERVENTE COM ENCARGOS COMPLEMENTARES | SEDOP | h | 0.165 | 24.89 | 4.1
280028 | TELHADISTA COM ENCARGOS COMPLEMENTARES | SEDOP | h | 0.16875 | 30.32 | 5.11
|  |  |  | TOTAL Mão de Obra com Encargos Complementares: |  | 9.21
|  |  |  | VALOR: |  | 137.11
19.1. 241468 Placa de sinalização fotoluminoscente (un)
Material |  | FONTE | UNID | COEFICIENTE | PREÇO UNITÁRIO | TOTAL
D00467 | Placa de sinalização fotoluminoscente Material | SEDOP | un | 1 | 31.13 | 31.13
|  |  |  | TOTAL Material: |  | 31.13
Mão de Obra com Encargos Complementares |  | FONTE | UNID | COEFICIENTE | PREÇO UNITÁRIO | TOTAL
280004 | AJUDANTE DE PEDREIRO COM ENCARGOS COMPLEMENTARES | SEDOP | h | 0.15169 | 24.87 | 3.77
280023 | PEDREIRO COM ENCARGOS COMPLEMENTARES | SEDOP | h | 0.15177 | 30.75 | 4.66
|  |  |  | TOTAL Mão de Obra com Encargos Complementares: |  | 8.43
|  |  |  | VALOR: |  | 39.56
19.2. 241468 Placa de sinalização fotoluminoscente sinalização equipamento (E5) (un)
Material |  | FONTE | UNID | COEFICIENTE | PREÇO UNITÁRIO | TOTAL
D00467 | Placa de sinalização fotoluminoscente Material | SEDOP | un | 1 | 31.13 | 31.13
|  |  |  | TOTAL Material: |  | 31.13
Mão de Obra com Encargos Complementares |  | FONTE | UNID | COEFICIENTE | PREÇO UNITÁRIO | TOTAL
280004 | AJUDANTE DE PEDREIRO COM ENCARGOS COMPLEMENTARES | SEDOP | h | 0.15169 | 24.87 | 3.77
280023 | PEDREIRO COM ENCARGOS COMPLEMENTARES | SEDOP | h | 0.15177 | 30.75 | 4.66
|  |  |  | TOTAL Mão de Obra com Encargos Complementares: |  | 8.43
|  |  |  | VALOR: |  | 39.56
19.3. 201507 Extintor de incêndio ABC - 6Kg (un)
Material |  | FONTE | UNID | COEFICIENTE | PREÇO UNITÁRIO | TOTAL
D00275 | Bucha / parafuso (médio) Material | SEDOP | un | 2 | 1.1 | 2.2
D00419 | Extintor de incêndio ABC - 6Kg Material | SEDOP | un | 1 | 151.64 | 151.64
|  |  |  | TOTAL Material: |  | 153.84
Mão de Obra com Encargos Complementares |  | FONTE | UNID | COEFICIENTE | PREÇO UNITÁRIO | TOTAL
280004 | AJUDANTE DE PEDREIRO COM ENCARGOS COMPLEMENTARES | SEDOP | h | 0.30301 | 24.87 | 7.53
280023 | PEDREIRO COM ENCARGOS COMPLEMENTARES | SEDOP | h | 0.30372 | 30.75 | 9.33
|  |  |  | TOTAL Mão de Obra com Encargos Complementares: |  | 16.86
|  |  |  | VALOR: |  | 170.7
20.1. 270220 Limpeza geral e entrega da obra (m²)
Mão de Obra com Encargos Complementares |  | FONTE | UNID | COEFICIENTE | PREÇO UNITÁRIO | TOTAL
280026 | SERVENTE COM ENCARGOS COMPLEMENTARES | SEDOP | h | 0.30333 | 24.89 | 7.54
|  |  |  | TOTAL Mão de Obra com Encargos Complementares: |  | 7.54
|  |  |  | VALOR: |  | 7.54
20.2. 241318 Placa de inauguração em aço inox/letras bx. relevo- (40 x 30cm) (un)
Material |  | FONTE | UNID | COEFICIENTE | PREÇO UNITÁRIO | TOTAL
D00142 | Placa de inauguração em aço inox/letras bx. relevo- (40 x 30cm) Material | SEDOP | un | 1 | 1061.5 | 1061.5
|  |  |  | TOTAL Material: |  | 1061.5
Mão de Obra com Encargos Complementares |  | FONTE | UNID | COEFICIENTE | PREÇO UNITÁRIO | TOTAL
280004 | AJUDANTE DE PEDREIRO COM ENCARGOS COMPLEMENTARES | SEDOP | h | 0.3762 | 24.87 | 9.35
280023 | PEDREIRO COM ENCARGOS COMPLEMENTARES | SEDOP | h | 0.38176 | 30.75 | 11.73
|  |  |  | TOTAL Mão de Obra com Encargos Complementares: |  | 21.08
|  |  |  | VALOR: |  | 1082.58
20.3. 130495 Granito preto e=2cm (m²)
Material |  | FONTE | UNID | COEFICIENTE | PREÇO UNITÁRIO | TOTAL
D00345 | Argamassa AC-III Material | SEDOP | kg | 4.2 | 2.24 | 9.4
A00029 | Granito p/ piso e=2cm (preto) Material | SEDOP | m² | 1.05 | 622.59 | 653.71
D00079 | Rejunte cimentício colorido p/ porcelanato e cerâmicas Material | SEDOP | kg | 0.3 | 4.24 | 1.27
|  |  |  | TOTAL Material: |  | 664.38
Mão de Obra com Encargos Complementares |  | FONTE | UNID | COEFICIENTE | PREÇO UNITÁRIO | TOTAL
280023 | PEDREIRO COM ENCARGOS COMPLEMENTARES | SEDOP | h | 0.30692 | 30.75 | 9.43
280026 | SERVENTE COM ENCARGOS COMPLEMENTARES | SEDOP | h | 0.14844 | 24.89 | 3.69
|  |  |  | TOTAL Mão de Obra com Encargos Complementares: |  | 13.12
|  |  |  | VALOR: |  | 677.5
Representante da empresa |  | Responsavel técnico

## CRONOGRAMA
ITAPACURA INCORPORACOES E EMPREENDIMENTOS LTDA CNPJ: 15.495.885/0001-14. Inscrição Estadual: 15.370.846-8. Inscrição Municipal: 8060239. Rua Quarta, Cond. Parque da Floresta ICasa A 05 Sala A, nº361. Bairro Floresta. CEP:68181-300. Itaituba–Pará. www.itapacura.com.br. Fone:(93)99125-0839
CONCORRÊNCIA ELETRÔNICA Nº 003/2025 - CE
LOTE I
CRONOGRAMA FÍSICO-FINANCEIRO
OBJETO:EXEC UÇÃO DE BLOCO PEDAGÓGICO COM QUATRO SALAS DE AULA E SANITÁRIOS MASCULINO E FEMININO NA ESCOLA E.M.E.F. A MÃO COOPERADORA
LOCAL: AVENIDA JOÃO LOURENÇO PAXIÚBA COM A TRAVESSA 13 DE MAIO, S/N, BAIRRO: BELA VISTA
FONTE: SINAPI/PA - 02/2025, SEDOP/PA - 02/2025, ORSE 12/2024, SEINFRA - 028, E PRÓPRIAS (COM DESONERAÇÃO)
BDI: 29,84%
ITEM | DESCRIÇÃO | VALOR (R$) | 30 DIAS | 60 DIAS | 90 DIAS | 120 DIAS | 150 DIAS |  | 180 DIAS | Total parcela
1 | SERVIÇOS PRELIMINARES | 72133.68 | 100% | [6 empty] | 100%
|  |  | 72133.68 | [6 empty] | 72133.68
2 | MOVIMENTAÇÃO DE TERRA | 18814.18 | 100% | [6 empty] | 100%
|  |  | 18814.18 | [6 empty] | 18814.18
3 | FUNDAÇÕES | 61018.04 | 25% | 75% | [5 empty] | 100%
|  |  | 15254.51 | 45763.53 | [5 empty] | 61018.04
4 | SUPERESTRUTURA | 37928.52 |  | 50% | 50% |  |  |  |  | 100%
|  |  |  | 18964.26 | 18964.26 |  |  |  |  | 37928.52
5 | IMPERMEABILIZAÇÃO | 21473.29 |  | 100% | [5 empty] | 100%
|  |  |  | 21473.29 | [5 empty] | 21473.29
6 | PAREDES E PAINÉIS | 111407.9 |  | 25% | 25% | 25% | 25% |  |  | 100%
|  |  |  | 27851.98 | 27851.98 | 27851.98 | 27851.96 |  |  | 111407.9
7 | REVESTIMENTO | 75502.27 |  | 20% | 30% | 50% |  |  |  | 100%
|  |  |  | 15100.45 | 22650.68 | 37751.14 |  |  |  | 75502.27
8 | PISOS | 69288.11 |  |  | 25% | 25% | 50% |  |  | 100%
[5 empty] | 17322.03 | 17322.03 | 34644.05 |  |  | 69288.11
9 | INSTALAÇÃO ELÉTRICA / LÓGICA | 36784.43 |  |  |  | 30% | 30% |  | 40% | 100%
[6 empty] | 11035.33 | 11035.33 |  | 14713.77 | 36784.43
10 | SPDA | 22210.53 |  |  |  |  | 100% |  |  | 100%
[7 empty] | 22210.53 |  |  | 22210.53
11 | INSTALAÇÕES DE HIDRÁULICA | 1951.94 | 20% | 20% | 20% | 20% | 20% |  |  | 100%
|  |  | 390.39 | 390.39 | 390.39 | 390.39 | 390.38 |  |  | 1951.94
12 | INSTALAÇÕES DE ESGOTO | 47530.36 | 20% | 20% | 20% | 20% | 20% |  |  | 100%
|  |  | 9506.07 | 9506.07 | 9506.07 | 9506.07 | 9506.08 |  |  | 47530.36
13 | INSTALAÇÕES DE CLIMATIZAÇÃO | 6950.8 |  | 30% | 30% | 40% |  |  |  | 100%
|  |  |  | 2085.24 | 2085.24 | 2780.32 |  |  |  | 6950.8
14 | LOUÇAS E METAIS | 20502.18 |  |  |  |  | 50% |  | 50% | 100%
[7 empty] | 10251.09 |  | 10251.09 | 20502.18
15 | ESQUADRIAS | 23409.49 |  |  | 20% | 20% | 20% |  | 40% | 100%
[5 empty] | 4681.9 | 4681.9 | 4681.9 |  | 9363.79 | 23409.49
16 | PINTURAS | 32239.67 |  |  |  |  | 50% |  | 50% | 100%
[7 empty] | 16119.84 |  | 16119.83 | 32239.67
17 | FORRO | 19306.66 |  |  | 40% | 60% |  |  |  | 100%
[5 empty] | 7722.66 | 11584 |  |  |  | 19306.66
18 | COBERTURA | 129446.31 |  |  | 40% | 60% |  |  |  | 100%
[5 empty] | 51778.52 | 77667.79 |  |  |  | 129446.31
19 | COMBATE A INCENDIO | 854.16 | [6 empty] | 100% | 100%
[9 empty] | 854.16 | 854.16
20 | DIVERSOS | 9302.29 |  |  |  |  | 20% |  | 80% | 100%
[7 empty] | 1860.46 |  | 7441.83 | 9302.29
|  | 818054.81 | 116098.83 | 141135.21 | 162953.73 | 200570.95 | 138551.62 | 0 | 58744.47 | 818054.81
|  |  | 116098.83 | 257234.04 | 420187.77 | 620758.72 | 759310.34 | 759310.34 | 818054.81
| Representante da empresa |  |  |  | Responsável tecnico

## BDI
ITAPACURA INCORPORACOES E EMPREENDIMENTOS LTDA CNPJ: 15.495.885/0001-14. Inscrição Estadual: 15.370.846-8. Inscrição Municipal: 8060239. Rua Quarta, Cond. Parque da Floresta ICasa A 05 Sala A, nº361. Bairro Floresta. CEP:68181-300. Itaituba–Pará. www.itapacura.com.br. Fone:(93)99125-0839
CONCORRÊNCIA ELETRÔNICA Nº 003/2025 - CE
LOTE I
COMPOSIÇÃO DO BDI
OBJETO:EXEC UÇÃO DE BLOCO PEDAGÓGICO COM QUATRO SALAS DE AULA E SANITÁRIOS MASCULINO E FEMININO NA ESCOLA E.M.E.F. A MÃO COOPERADORA
LOCAL: AVENIDA JOÃO LOURENÇO PAXIÚBA COM A TRAVESSA 13 DE MAIO, S/N, BAIRRO: BELA VISTA
FONTE: SINAPI/PA - 02/2025, SEDOP/PA - 02/2025, ORSE 12/2024, SEINFRA - 028, E PRÓPRIAS (COM DESONERAÇÃO)
BDI: 29,84%
COD | DESCRIÇÃO | %
DESPESAS INDIRETAS
AC | TAXA DE RATEIO DA ADMINISTRAÇÃO CENTRAL | 3
G | TAXA DE GARANTIA DO EMPREENDIMENTO | 0.4
S | TAXA DE SEGURO | 0.4
R | TAXA DE RISCO | 0.97
| TOTAL | 4.77
BONIFICAÇÃO
DF | TAXA DE DESPESAS FINANCEIRAS | 0.6
L | TAXA DE LUCRO | 8.15
| TOTAL | 8.75
I | IMPOSTO
| PIS (GERALMENTE 0,65%) | 0.64
| COFINS (GERALEMENTE 3,00%) | 2.99
| ISS (lEGISLAÇÃO MUNICIPAL) | 4.98
| CPRB (INSS) | 3.6
| TOTAL | 12.21
BDI = 29,84%
Nota: A taxa de BDI aplicada em nossa proposta foi calculada em estrita conformidade com as normas vigentes e as peculiaridasdes do regime do Simples Nacional. Fundamentação LC nº 123/2006 e alterações vigientes.
Representante da Empresa
Responsavel Técnico

## ENCARGOS SOCIAIS
ITAPACURA INCORPORACOES E EMPREENDIMENTOS LTDA CNPJ: 15.495.885/0001-14. Inscrição Estadual: 15.370.846-8. Inscrição Municipal: 8060239. Rua Quarta, Cond. Parque da Floresta ICasa A 05 Sala A, nº361. Bairro Floresta. CEP:68181-300. Itaituba–Pará. www.itapacura.com.br. Fone:(93)99125-0839
CONCORRÊNCIA ELETRÔNICA Nº 003/2025 - CE
LOTE I
TABELA DE ENCARGOS SOCIAIS
OBJETO:EXEC UÇÃO DE BLOCO PEDAGÓGICO COM QUATRO SALAS DE AULA E SANITÁRIOS MASCULINO E FEMININO NA ESCOLA E.M.E.F. A MÃO COOPERADORA
LOCAL: AVENIDA JOÃO LOURENÇO PAXIÚBA COM A TRAVESSA 13 DE MAIO, S/N, BAIRRO: BELA VISTA
FONTE: SINAPI/PA - 02/2025, SEDOP/PA - 02/2025, ORSE 12/2024, SEINFRA - 028, E PRÓPRIAS (COM DESONERAÇÃO)
BDI: 29,84%
COD | DESCRIÇÃO | HORISTA % | MENSALISTA %
A | GRUPO A
A1 | INSS | 5 | 5
A2 | SESI | 1.5 | 1.5
A3 | SENAI | 1 | 1
A4 | INCRA | 0.2 | 0.2
A5 | SEBRAE | 0.6 | 0.6
A6 | Salário Educação | 2.5 | 2.5
A7 | Seguro Contra Acidentes de Trabalho | 3 | 3
A8 | FGTS | 8 | 8
A9 | SECONCI | 0 | 0
| TOTAL | 21.8 | 21.8
B | GRUPO B
B1 | Repouso Semanal Remunerado | 18.13 | 0
B2 | Feriados | 4.16 | 0
B3 | Auxílio - Enfermidade | 0.87 | 0.65
B4 | 13º Salário | 11.22 | 8.33
B5 | Licença Paternidade | 0.07 | 0.05
B6 | Faltas Justificadas | 0.75 | 0.56
B7 | Dias de Chuvas | 2.83 | 0
B8 | Auxílio Acidente de Trabalho | 0.1 | 0.07
B9 | Férias Gozadas | 12.82 | 9.53
B10 | Salário Maternidade | 0.03 | 0.03
| TOTAL | 50.98 | 19.22
C | GRUPO C
C1 | Aviso Prévio Indenizado | 5.81 | 4.32
C2 | Aviso Prévio Trabalhado | 0.14 | 0.1
C3 | Férias Indenizadas | 1.77 | 1.31
C4 | Depósito Rescisão Sem Justa Causa | 2.96 | 2.2
C5 | Indenização Adicional | 0.49 | 0.36
| TOTAL | 11.17 | 8.29
D | GRUPO D
D1 | Reincidência de Grupo A sobre Grupo B | 10.55 | 3.77
D2 | Reincidência de Grupo A sobre Aviso Prévio Trabalhado e Reincidência do FGTS sobre Aviso Prévio Indenizado | 0.5 | 0.37
| TOTAL | 11.05 | 4.14
| A + B + C + D = | 95 | 53.45
COD | DESCRIÇÃO | HORISTA % | MENSALISTA %
A | GRUPO A
A1 | INSS | 20 | 20
A2 | SESI | 1.5 | 1.5
A3 | SENAI | 1 | 1
A4 | INCRA | 0.2 | 0.2
A5 | SEBRAE | 0.6 | 0.6
A6 | Salário Educação | 2.5 | 2.5
A7 | Seguro Contra Acidentes de Trabalho | 3 | 3
A8 | FGTS | 8 | 8
A9 | SECONCI | 0 | 0
| TOTAL | 36.8 | 36.8
B | GRUPO B
B1 | Repouso Semanal Remunerado | 18.13 | 0
B2 | Feriados | 4.16 | 0
B3 | Auxílio - Enfermidade | 0.87 | 0.65
B4 | 13º Salário | 11.22 | 8.33
B5 | Licença Paternidade | 0.07 | 0.05
B6 | Faltas Justificadas | 0.75 | 0.56
B7 | Dias de Chuvas | 2.83 | 0
B8 | Auxílio Acidente de Trabalho | 0.1 | 0.07
B9 | Férias Gozadas | 12.82 | 9.53
B10 | Salário Maternidade | 0.03 | 0.03
| TOTAL | 50.98 | 19.22
C | GRUPO C
C1 | Aviso Prévio Indenizado | 5.81 | 4.32
C2 | Aviso Prévio Trabalhado | 0.14 | 0.1
C3 | Férias Indenizadas | 1.77 | 1.31
C4 | Depósito Rescisão Sem Justa Causa | 2.96 | 2.2
C5 | Indenização Adicional | 0.49 | 0.36
| TOTAL | 11.17 | 8.29
D | GRUPO D
D1 | Reincidência de Grupo A sobre Grupo B | 18.76 | 7.07
D2 | Reincidência de Grupo A sobre Aviso Prévio Trabalhado e Reincidência do FGTS sobre Aviso Prévio Indenizado | 0.52 | 0.38
| TOTAL | 19.28 | 7.45
| A + B + C + D = | 118.23 | 71.76
COD | DESCRIÇÃO | HORISTA % | MENSALISTA %
A | GRUPO A
A1 | INSS | 20 | 20
A2 | SESI | 1.5 | 1.5
A3 | SENAI | 1 | 1
A4 | INCRA | 0.2 | 0.2
A5 | SEBRAE | 0.6 | 0.6
A6 | Salário Educação | 2.5 | 2.5
A7 | Seguro Contra Acidentes de Trabalho | 3 | 3
A8 | FGTS | 8 | 8
A9 | SECONCI | 0 | 0
| TOTAL | 36.8 | 36.8
B | GRUPO B
B1 | Repouso Semanal Remunerado | 17.87 | 0
B2 | Feriados | 3.93 | 0
B3 | Auxílio - Enfermidade | 0.85 | 0.64
B4 | 13º Salário | 10.98 | 8.33
B5 | Licença Paternidade | 0.06 | 0.04
B6 | Faltas Justificadas | 0.73 | 0.56
B7 | Dias de Chuvas | 1.51 | 0
B8 | Auxílio Acidente de Trabalho | 0.1 | 0.08
B9 | Férias Gozadas | 11.37 | 8.64
B10 | Salário Maternidade | 0.04 | 0.03
| TOTAL | 47.44 | 18.32
C | GRUPO C
C1 | Aviso Prévio Indenizado | 4.83 | 3.67
C2 | Aviso Prévio Trabalhado | 0.11 | 0.09
C3 | Férias Indenizadas | 2.35 | 1.79
C4 | Depósito Rescisão Sem Justa Causa | 2.71 | 2.06
C5 | Indenização Adicional | 0.41 | 0.31
| TOTAL | 10.41 | 7.92
D | GRUPO D
D1 | Reincidência de Grupo A sobre Grupo B | 17.46 | 6.74
D2 | Reincidência de Grupo A sobre Aviso Prévio Trabalhado e Reincidência do FGTS sobre Aviso Prévio Indenizado | 0.43 | 0.33
| TOTAL | 17.89 | 7.07
| A + B + C + D = | 112.54 | 70.11
COD | DESCRIÇÃO | HORISTA % | MENSALISTA %
A | GRUPO A
A1 | INSS | 20 | 20
A2 | SESI | 1.5 | 1.5
A3 | SENAI | 1 | 1
A4 | INCRA | 0.2 | 0.2
A5 | SEBRAE | 0.6 | 0.6
A6 | Salário Educação | 2.5 | 2.5
A7 | Seguro Contra Acidentes de Trabalho | 3 | 3
A8 | FGTS | 8 | 8
A9 | SECONCI | 0 | 0
| TOTAL | 36.8 | 36.8
B | GRUPO B
B1 | Repouso Semanal Remunerado | 17.85 | 0
B2 | Feriados | 3.71 | 0
B3 | Auxíl io - Enfermidade | 0.87 | 0.66
B4 | 13º Salário | 11.03 | 8.33
B5 | Licença Paternidade | 0.07 | 0.05
B6 | Faltas Justificadas | 0.74 | 0.56
B7 | Dias de Chuvas | 1.59 | 0
B8 | Auxíl io Acidente de Trabalho | 0.11 | 0.08
B9 | Férias Gozadas | 12.35 | 9.33
B10 | Salário Maternidade | 0.04 | 0.03
| TOTAL | 48.36 | 19.04
C | GRUPO C
C1 | Aviso Prévio Indenizado | 5.52 | 4.17
C2 | Aviso Prévio Trabalhado | 0.13 | 0.1
C3 | Férias Indenizadas | 1.72 | 1.3
C4 | Depósito Rescisão Sem Justa Causa | 2.87 | 2.17
C5 | Indenização Adicional | 0.46 | 0.35
| TOTAL | 10.7 | 8.09
D | GRUPO D
D1 | Reincidência de Grupo A sobre Grupo B | 17.8 | 7.01
D2 | Reincidência de Grupo A sobre Aviso Prévio Trabalhado e Reincidência do FGTS sobre Aviso Prévio Indenizado | 0.49 | 0.37
| TOTAL | 18.29 | 7.38
| A + B + C + D = | 114.15 | 71.31
Nota: Encargos Sociais elaborados com base na Lei LC nº 123/2006 e alterações vigentes dispensa as ME e EPP do pagamento das contribuições do salário educação, Senai, Sesc, Sebrae, do encargo social das empresesas optantes pelo Simples Nacional.
Representante da empresa Responsável tecnico