## PLAN. ORÇAMENTÁRIA
|  |  | Obra | Bancos |  | B.D.I. |  | Encargos Sociais
|  |  | CONSTRUÇÃO DE CRECHE PADRÃO FNDE - (3%) | SINAPI - 08/2023 - Pará SEDOP - 05/2023 - Pará |  | 28,82% |  | Desonerado: Horista: 88,37% Mensalista: 48,18%
Orçamento Sintético
Item | Código | Banco | Descrição | Und | Quant. | Valor Unit | Valor Unit com BDI | Total | Peso (%)
1 |  |  | ADMINISTRAÇÃO DA OBRA |  |  |  |  | 533075.52 | 7.763%
1.1 | 93565 | SINAPI | ENGENHEIRO CIVIL DE OBRA JUNIOR COM ENCARGOS COMPLEMENTARES | MES | 12 | 17184.08 | 22136.53 | 265638.36 | 3.869%
1.2 | 94295 | SINAPI | MESTRE DE OBRAS COM ENCARGOS COMPLEMENTARES | MES | 12 | 5442.3 | 7010.77 | 84129.24 | 1.225%
1.3 | 93563 | SINAPI | ALMOXARIFE COM ENCARGOS COMPLEMENTARES | MES | 12 | 3495.69 | 4503.14 | 54037.68 | 0.787%
1.4 | 91677 | SINAPI | ENGENHEIRO ELETRICISTA COM ENCARGOS COMPLEMENTARES | H | 264 | 146.22 | 188.36 | 49727.04 | 0.7242%
1.5 | 88326 | SINAPI | VIGIA NOTURNO COM ENCARGOS COMPLEMENTARES | H | 2640 | 23.39 | 30.13 | 79543.2 | 1.158%
2 |  |  | SERVIÇOS PRELIMINARES |  |  |  |  | 604117.07 | 8.798%
2.1 | SED-00011016 | Próprio | MOBILIZAÇÃO E DESMOBILIZAÇÃO DE PESSOAL E EQUIPAMENTOS - CRECHE PADRÃO FNDE TIPO 1 - 3% | UND | 1 | 155264.66 | 200011.93 | 200011.93 | 2.913%
2.2 | 010000 | SEDOP | LICENÇAS E TAXAS DA OBRA (acima de 500m2) | CJ | 1 | 13402.79 | 17265.47 | 17265.47 | 0.2514%
2.3 | 011340 | SEDOP | Placa de obra em lona com plotagem de gráfica | m² | 6 | 174.45 | 224.72 | 1348.32 | 0.01964%
2.4 | 98459 | SINAPI | TAPUME COM TELHA METÁLICA. AF_05/2018 | m² | 528 | 107.84 | 138.91 | 73344.48 | 1.068%
2.5 | SED-00011034 | Próprio | INSTALAÇÕES PROVISÓRIAS DE LUZ , FORÇA,TELEFONE E LÓGICA | UN | 1 | 2085.21 | 2686.16 | 2686.16 | 0.03912%
2.6 | SED-00011035 | Próprio | LIGAÇÃO PROVISÓRIA DE ÁGUA E SANITÁRIO | UN | 1 | 2413.53 | 3109.1 | 3109.1 | 0.04528%
2.7 | 93212 | SINAPI | EXECUÇÃO DE SANITÁRIO E VESTIÁRIO EM CANTEIRO DE OBRA EM CHAPA DE MADEIRA COMPENSADA | m² | 60 | 1029.94 | 1326.76 | 79605.6 | 1.159%
2.8 | 93207 | SINAPI | EXECUÇÃO DE ESCRITÓRIO EM CANTEIRO DE OBRA EM CHAPA DE MADEIRA COMPENSADA | m² | 24 | 1168.68 | 1505.49 | 36131.76 | 0.5262%
2.9 | 93584 | SINAPI | EXECUÇÃO DE DEPÓSITO EM CANTEIRO DE OBRA EM CHAPA DE MADEIRA COMPENSADA | m² | 50 | 878.75 | 1132 | 56600 | 0.8243%
2.10 | 93210 | SINAPI | EXECUÇÃO DE REFEITÓRIO EM CANTEIRO DE OBRA EM CHAPA DE MADEIRA COMPENSADA, NÃO INCLUSO MOBILIÁRIO E EQUIPAMENTOS. AF_02/2016 | m² | 60 | 647.41 | 833.99 | 50039.4 | 0.7287%
2.11 | 010009 | SEDOP | LOCAÇÃO DA OBRA - EXECUÇÃO DE GABARITO | m² | 1514.3 | 5.54 | 7.13 | 10796.95 | 0.1572%
2.12 | 98525 | SINAPI | LIMPEZA MECANIZADA DE CAMADA VEGETAL | m² | 3600 | 0.35 | 0.45 | 1620 | 0.02359%
2.13 | SED-00011091 | Próprio | SERVICOS DE LEVANTAMENTO TOPOGRAFICOS | m² | 3600 | 0.36 | 0.46 | 1656 | 0.02412%
2.14 | 010786 | SEDOP | Aluguel e montagem de andaime metálico | M²/Mês | 1831.2 | 11.88 | 15.3 | 28017.36 | 0.408%
2.15 | 011330 | SEDOP | Furo de sondagem - mais de 15m | UN | 7 | 3065.69 | 3949.22 | 27644.54 | 0.4026%
2.16 | SED-00010977 | Próprio | PROJETO DE FUNDACOES | m² | 1600 | 6.91 | 8.9 | 14240 | 0.2074%
3 |  |  | MOVIMENTO DE TERRA PARA FUNDAÇÕES |  |  |  |  | 108474.48 | 1.58%
3.1 |  |  | EDIFICAÇÃO/MURETA E ABRIGO DE GAS |  |  |  |  | 101902.66 | 1.484%
3.1.1 | 94319 | SINAPI | ATERRO APILOADO EM CAMADAS 0,20 M COM MATERIAL ARGILOSO - ARENOSO (ENTRE BALDRAMES) | m³ | 622.91 | 73.92 | 95.22 | 59313.49 | 0.8638%
3.1.2 | 93358 | SINAPI | ESCAVAÇÃO MANUAL DE VALAS EM QUALQUER TERRENO EXCETO ROCHA ATÉ H=2,0 M | m³ | 350.32 | 76.03 | 97.94 | 34310.34 | 0.4997%
3.1.3 | 101617 | SINAPI | REGULARIZAÇÃO E COMPACTAÇÃO DE FUNDO DE VALAS | m² | 260.44 | 2.76 | 3.55 | 924.56 | 0.01346%
3.1.4 | 93382 | SINAPI | REATERRO MANUAL DE VALAS COM COMPACTAÇÃO MECANIZADA. | m³ | 245.88 | 23.22 | 29.91 | 7354.27 | 0.1071%
3.2 |  |  | MURO |  |  |  |  | 5893.34 | 0.08583%
3.2.1 | 93358 | SINAPI | ESCAVAÇÃO MANUAL DE VALA COM PROF. MENOR OU IGUAL A 1,30 M. | m³ | 44.34 | 76.03 | 97.94 | 4342.65 | 0.06324%
3.2.2 | 101617 | SINAPI | PREPARO DE FUNDO DE VALA COM LARGURA MAIOR OU IGUAL A 1,5 M E MENOR QUE 2,5 M (ACERTO DO SOLO NATURAL). AF_08/2020 | m² | 36.95 | 2.76 | 3.55 | 131.17 | 0.00191%
3.2.3 | 93382 | SINAPI | REATERRO MANUAL DE VALAS COM COMPACTAÇÃO MECANIZADA | m³ | 47.46 | 23.22 | 29.91 | 1419.52 | 0.02067%
3.3 |  |  | CAIXA DÁGUA |  |  |  |  | 678.48 | 0.009881%
3.3.1 | 93358 | SINAPI | ESCAVAÇÃO MANUAL DE VALAS EM QUALQUER TERRENO EXCETO ROCHA ATÉ H=2,0 M | m³ | 6.18 | 76.03 | 97.94 | 605.26 | 0.008815%
3.3.2 | 101617 | SINAPI | REGULARIZAÇÃO E COMPACTAÇÃO DE FUNDO DE VALAS | m² | 9 | 2.76 | 3.55 | 31.95 | 0.0004653%
3.3.3 | 93382 | SINAPI | REATERRO MANUAL DE VALAS COM COMPACTAÇÃO MECANIZADA | m³ | 1.38 | 23.22 | 29.91 | 41.27 | 0.000601%
4 |  |  | FUNDAÇÕES |  |  |  |  | 230392.52 | 3.355%
4.1 |  |  | CONCRETO ARMADO PARA FUNDAÇÕES - SETOR B |  |  |  |  | 50477.94 | 0.7351%
4.1.1 | 96619 | SINAPI | LASTRO DE CONCRETO MAGRO, ESPESSURA DE 5 CM. | m² | 54.26 | 37.82 | 48.71 | 2643 | 0.03849%
4.1.2 | 96536 | SINAPI | FABRICAÇÃO, MONTAGEM E DESMONTAGEM DE FÔRMA E=25 MM | m² | 77 | 72.42 | 93.29 | 7183.33 | 0.1046%
4.1.3 | 92919 | SINAPI | ARMAÇÃO DE AÇO CA-50 DE 10,0 MM | KG | 895 | 11.94 | 15.38 | 13765.1 | 0.2005%
4.1.4 | 050740 | SEDOP | CONCRETO C/ SEIXO Fck= 25MPA (INCL. LANÇAMENTO E ADENSAMENTO) | m³ | 21.7 | 961.82 | 1239.01 | 26886.51 | 0.3916%
4.2 |  |  | CONCRETO ARMADO PARA FUNDAÇÕES - SETOR A E ABRIGO DE GÁS |  |  |  |  | 54887.78 | 0.7994%
4.2.1 | 95241 | SINAPI | LASTRO DE CONCRETO MAGRO, ESPESSURA DE 5 CM. | m² | 59.06 | 36.69 | 47.26 | 2791.17 | 0.04065%
4.2.2 | 96536 | SINAPI | FABRICAÇÃO, MONTAGEM E DESMONTAGEM DE FÔRMA E=25 MM | m² | 81.08 | 72.42 | 93.29 | 7563.95 | 0.1102%
4.2.3 | 92919 | SINAPI | ARMAÇÃO DE AÇO CA-50 DE 10,0 MM | KG | 954 | 11.94 | 15.38 | 14672.52 | 0.2137%
4.2.4 | 050740 | SEDOP | CONCRETO C/ SEIXO Fck= 25MPA (INCL. LANÇAMENTO E ADENSAMENTO) | m³ | 24.1 | 961.82 | 1239.01 | 29860.14 | 0.4349%
4.3 |  |  | FUNDAÇÃO CAIXA DÁGUA |  |  |  |  | 89033.99 | 1.297%
4.3.1 | 041490 | SEDOP | Estaca raiz - 31cm | M | 192 | 322.1 | 414.92 | 79664.64 | 1.16%
4.3.2 | 95601 | SINAPI | ARRASAMENTO MECANICO DE ESTACA DE CONCRETO ARMADO Ø ATÉ 40 CM | UN | 12 | 15.46 | 19.91 | 238.92 | 0.003479%
4.3.3 | 95241 | SINAPI | LASTRO DE CONCRETO MAGRO, APLICADO EM PISOS, LAJES SOBRE SOLO OU RADIERS, ESPESSURA DE 5 CM. AF_07/2016 | m² | 6.47 | 36.69 | 47.26 | 305.77 | 0.004453%
4.3.4 | 96534 | SINAPI | FABRICAÇÃO, MONTAGEM E DESMONTAGEM DE FÔRMA PARA BLOCO DE COROAMENTO, EM MADEIRA SERRADA, E=25 MM, 4 UTILIZAÇÕES. AF_06/2017 | m² | 13.81 | 83.91 | 108.09 | 1492.72 | 0.02174%
4.3.5 | 92919 | SINAPI | ARMAÇÃO DE AÇO CA-50 DE 10,0 MM | KG | 82.8 | 11.94 | 15.38 | 1273.46 | 0.01855%
4.3.6 | 92915 | SINAPI | ARMAÇÃO DE AÇO CA-60 DE 5,0 MM | KG | 56.8 | 15.92 | 20.5 | 1164.4 | 0.01696%
4.3.7 | 050740 | SEDOP | CONCRETO C/ SEIXO Fck= 25MPA (INCL. LANÇAMENTO E ADENSAMENTO) | m³ | 3.95 | 961.82 | 1239.01 | 4894.08 | 0.07127%
4.4 |  |  | FUNDAÇÃO MURO |  |  |  |  | 35992.81 | 0.5242%
4.4.1 | 95241 | SINAPI | LASTRO DE CONCRETO MAGRO, APLICADO EM PISOS, LAJES SOBRE SOLO OU RADIERS, ESPESSURA DE 5 CM. AF_07/2016 | m² | 31.26 | 36.69 | 47.26 | 1477.34 | 0.02152%
4.4.2 | 96534 | SINAPI | FABRICAÇÃO, MONTAGEM E DESMONTAGEM DE FÔRMA PARA BLOCO DE COROAMENTO, EM MADEIRA SERRADA, E=25 MM, 4 UTILIZAÇÕES. AF_06/2017 | m² | 104.63 | 83.91 | 108.09 | 11309.45 | 0.1647%
4.4.3 | 92759 | SINAPI | ARMAÇÃO DE PILAR OU VIGA DE ESTRUTURA CONVENCIONAL DE CONCRETO ARMADO UTILIZANDO AÇO CA-60 DE 5,0 MM - MONTAGEM. AF_06/2022 | KG | 78.7 | 13.6 | 17.51 | 1378.03 | 0.02007%
4.4.4 | 92762 | SINAPI | ARMAÇÃO DE PILAR OU VIGA DE ESTRUTURA CONVENCIONAL DE CONCRETO ARMADO UTILIZANDO AÇO CA-50 DE 10,0 MM - MONTAGEM. AF_06/2022 | KG | 276.9 | 11.09 | 14.28 | 3954.13 | 0.05759%
4.4.5 | 96544 | SINAPI | ARMAÇÃO DE BLOCO, VIGA BALDRAME OU SAPATA UTILIZANDO AÇO CA-50 DE 6,3 MM - MONTAGEM. AF_06/2017 | KG | 247.3 | 15.47 | 19.92 | 4926.21 | 0.07174%
4.4.6 | 050740 | SEDOP | CONCRETO C/ SEIXO Fck= 25MPA (INCL. LANÇAMENTO E ADENSAMENTO) | m³ | 10.45 | 961.82 | 1239.01 | 12947.65 | 0.1886%
5 |  |  | SUPERESTRUTURA |  |  |  |  | 715867 | 10.43%
5.1 |  |  | CONCRETO ARMADO - PILARES E VIGAS - SETOR B |  |  |  |  | 274252.38 | 3.994%
5.1.1 | 92443 | SINAPI | MONTAGEM E DESMONTAGEM DE FÔRMA DE PILARES RETANGULARES E ESTRUTURAS SIMILARES, PÉ-DIREITO SIMPLES, EM CHAPA DE MADEIRA COMPENSADA PLASTIFICADA, 18 UTILIZAÇÕES. AF_09/2020 | m² | 1048.53 | 46.03 | 59.29 | 62167.34 | 0.9054%
5.1.2 | 92775 | SINAPI | ARMAÇÃO DE PILAR OU VIGA DE UMA ESTRUTURA CONVENCIONAL DE CONCRETO ARMADO EM UMA EDIFICAÇÃO TÉRREA OU SOBRADO UTILIZANDO AÇO CA-60 DE 5,0 MM - MONTAGEM. AF_12/2015 | KG | 1354 | 17.23 | 22.19 | 30045.26 | 0.4376%
5.1.3 | 92776 | SINAPI | ARMAÇÃO DE PILAR OU VIGA DE UMA ESTRUTURA CONVENCIONAL DE CONCRETO ARMADO EM UMA EDIFICAÇÃO TÉRREA OU SOBRADO UTILIZANDO AÇO CA-50 DE 6,3 MM - MONTAGEM. AF_12/2015 | KG | 253 | 15.77 | 20.31 | 5138.43 | 0.07483%
5.1.4 | 92917 | SINAPI | ARMAÇÃO DE ESTRUTURAS DIVERSAS DE CONCRETO ARMADO, EXCETO VIGAS, PILARES, LAJES E FUNDAÇÕES, UTILIZANDO AÇO CA-50 DE 8,0 MM - MONTAGEM. AF_06/2022 | KG | 2240 | 13.57 | 17.48 | 39155.2 | 0.5702%
5.1.5 | 92778 | SINAPI | ARMAÇÃO DE PILAR OU VIGA DE UMA ESTRUTURA CONVENCIONAL DE CONCRETO ARMADO EM UMA EDIFICAÇÃO TÉRREA OU SOBRADO UTILIZANDO AÇO CA-50 DE 10,0 MM - MONTAGEM. AF_12/2015 | KG | 1885 | 12.71 | 16.37 | 30857.45 | 0.4494%
5.1.6 | 92779 | SINAPI | ARMAÇÃO DE PILAR OU VIGA DE UMA ESTRUTURA CONVENCIONAL DE CONCRETO ARMADO EM UMA EDIFICAÇÃO TÉRREA OU SOBRADO UTILIZANDO AÇO CA-50 DE 12,5 MM - MONTAGEM. AF_12/2015 | KG | 506 | 10.61 | 13.66 | 6911.96 | 0.1007%
5.1.7 | 92764 | SINAPI | ARMAÇÃO DE PILAR OU VIGA DE ESTRUTURA CONVENCIONAL DE CONCRETO ARMADO UTILIZANDO AÇO CA-50 DE 16,0 MM - MONTAGEM. AF_06/2022 | KG | 316 | 9.1 | 11.72 | 3703.52 | 0.05394%
5.1.8 | 92766 | SINAPI | ARMAÇÃO DE PILAR OU VIGA DE ESTRUTURA CONVENCIONAL DE CONCRETO ARMADO UTILIZANDO AÇO CA-50 DE 25,0 MM - MONTAGEM. AF_06/2022 | KG | 90 | 10.28 | 13.24 | 1191.6 | 0.01735%
5.1.9 | 050740 | SEDOP | CONCRETO C/ SEIXO Fck= 25MPA (INCL. LANÇAMENTO E ADENSAMENTO) | m³ | 76.74 | 961.82 | 1239.01 | 95081.62 | 1.385%
5.2 |  |  | CONCRETO ARMADO - PILARES E VIGAS - SETOR A |  |  |  |  | 273208.87 | 3.979%
5.2.1 | 92443 | SINAPI | MONTAGEM E DESMONTAGEM DE FÔRMA DE PILARES RETANGULARES E ESTRUTURAS SIMILARES, PÉ-DIREITO SIMPLES, EM CHAPA DE MADEIRA COMPENSADA PLASTIFICADA, 18 UTILIZAÇÕES. AF_09/2020 | m² | 1158.49 | 46.03 | 59.29 | 68686.87 | 1%
5.2.2 | 92775 | SINAPI | ARMAÇÃO DE AÇO CA-60 DE 5,0 MM | KG | 1346 | 17.23 | 22.19 | 29867.74 | 0.435%
5.2.3 | 92776 | SINAPI | ARMAÇÃO DE AÇO CA-50 DE 6,3 MM | KG | 406 | 15.77 | 20.31 | 8245.86 | 0.1201%
5.2.4 | 92777 | SINAPI | ARMAÇÃO DE AÇO CA-50 DE 8,0 MM | KG | 1353 | 14.45 | 18.61 | 25179.33 | 0.3667%
5.2.5 | 92778 | SINAPI | ARMAÇÃO DE AÇO CA-50 DE 10,0 MM | KG | 1959 | 12.71 | 16.37 | 32068.83 | 0.467%
5.2.6 | 92779 | SINAPI | ARMAÇÃO DE AÇO CA-50 DE 12,5 MM | KG | 32 | 10.61 | 13.66 | 437.12 | 0.006366%
5.2.7 | 050740 | SEDOP | CONCRETO C/ SEIXO Fck= 25MPA (INCL. LANÇAMENTO E ADENSAMENTO) | m³ | 87.75 | 961.82 | 1239.01 | 108723.12 | 1.583%
5.3 |  |  | CONCRETO ARMADO CAIXA DAGUA - VIGAS, PILARES E LAJES |  |  |  |  | 82797.84 | 1.206%
5.3.1 | 92443 | SINAPI | MONTAGEM E DESMONTAGEM DE FÔRMA PARA PILARESEM CHAPA DE MADEIRA COMPENSADA PLASTIFICADA COM REAPROVEITAMENTO | m² | 250 | 46.03 | 59.29 | 14822.5 | 0.2159%
5.3.2 | 92776 | SINAPI | ARMAÇÃO DE AÇO CA-50 DE 6,3 MM | KG | 810.8 | 15.77 | 20.31 | 16467.34 | 0.2398%
5.3.3 | 92777 | SINAPI | ARMAÇÃO DE AÇO CA-50 DE 8,0 MM | KG | 938.3 | 14.45 | 18.61 | 17461.76 | 0.2543%
5.3.4 | 92778 | SINAPI | ARMAÇÃO DE AÇO CA-50 DE 10,0 MM | KG | 218 | 12.71 | 16.37 | 3568.66 | 0.05197%
5.3.5 | 92775 | SINAPI | ARMAÇÃO DE AÇO CA-60 DE 5,0 MM | KG | 168.4 | 17.23 | 22.19 | 3736.79 | 0.05442%
5.3.6 | 92780 | SINAPI | ARMAÇÃO DE AÇO CA-50 DE 16,0 MM | KG | 44.1 | 9.87 | 12.71 | 560.51 | 0.008163%
5.3.7 | 050740 | SEDOP | CONCRETO C/ SEIXO Fck= 25MPA (INCL. LANÇAMENTO E ADENSAMENTO) | m³ | 21.13 | 961.82 | 1239.01 | 26180.28 | 0.3813%
5.4 |  |  | MURO - VIGAS E PILARES |  |  |  |  | 85607.91 | 1.247%
5.4.1 | 92443 | SINAPI | MONTAGEM E DESMONTAGEM DE FÔRMA DE PILARES RETANGULARES E ESTRUTURAS SIMILARES, PÉ-DIREITO SIMPLES, EM CHAPA DE MADEIRA COMPENSADA PLASTIFICADA, 18 UTILIZAÇÕES. AF_09/2020 | m² | 438.9 | 46.03 | 59.29 | 26022.38 | 0.379%
5.4.2 | 92759 | SINAPI | ARMAÇÃO DE PILAR OU VIGA DE ESTRUTURA CONVENCIONAL DE CONCRETO ARMADO UTILIZANDO AÇO CA-60 DE 5,0 MM - MONTAGEM. AF_06/2022 | KG | 633.3 | 13.6 | 17.51 | 11089.08 | 0.1615%
5.4.3 | 92760 | SINAPI | ARMAÇÃO DE PILAR OU VIGA DE ESTRUTURA CONVENCIONAL DE CONCRETO ARMADO UTILIZANDO AÇO CA-50 DE 6,3 MM - MONTAGEM. AF_06/2022 | KG | 0.2 | 13 | 16.74 | 3.34 | 4.864e-05%
5.4.4 | 92761 | SINAPI | ARMAÇÃO DE PILAR OU VIGA DE ESTRUTURA CONVENCIONAL DE CONCRETO ARMADO UTILIZANDO AÇO CA-50 DE 8,0 MM - MONTAGEM. AF_06/2022 | KG | 905.7 | 12.35 | 15.9 | 14400.63 | 0.2097%
5.4.5 | 92762 | SINAPI | ARMAÇÃO DE PILAR OU VIGA DE ESTRUTURA CONVENCIONAL DE CONCRETO ARMADO UTILIZANDO AÇO CA-50 DE 10,0 MM - MONTAGEM. AF_06/2022 | KG | 253 | 11.09 | 14.28 | 3612.84 | 0.05262%
5.4.6 | 050740 | SEDOP | CONCRETO C/ SEIXO Fck= 25MPA (INCL. LANÇAMENTO E ADENSAMENTO) | m³ | 24.6 | 961.82 | 1239.01 | 30479.64 | 0.4439%
6 |  |  | SISTEMA DE VEDAÇÃO VERTICAL |  |  |  |  | 490528.15 | 7.144%
6.1 |  |  | ALVENARIA DE VEDAÇÃO |  |  |  |  | 384594.32 | 5.601%
6.1.1 | 103332 | SINAPI | ALVENARIA DE VEDAÇÃO DE BLOCOS CERÂMICOS FURADOS NA HORIZONTAL DE 9X14X19 CM (ESPESSURA 9 CM) E ARGAMASSA DE ASSENTAMENTO COM PREPARO EM BETONEIRA. AF_12/2021 | m² | 2414.69 | 111.34 | 143.42 | 346314.83 | 5.044%
6.1.2 | 93201 | SINAPI | FIXAÇÃO (ENCUNHAMENTO) DE ALVENARIA DE VEDAÇÃO COM ARGAMASSA APLICADA COM COLHER. AF_03/2016 | M | 522.56 | 6.7 | 8.63 | 4509.69 | 0.06568%
6.1.3 | SED-00011097 | Próprio | PINGADEIRA CONCRETO PARA TOPO DE MUROS 0,20m. ADAP SBC 090685 | M | 180 | 145.64 | 187.61 | 33769.8 | 0.4918%
6.2 |  |  | ELEMENTO VAZADO |  |  |  |  | 23255.34 | 0.3387%
6.2.1 | 101162 | SINAPI | ALVENARIA DE VEDAÇÃO COM ELEMENTO VAZADO DE CERÂMICA (COBOGÓ) DE 7X20X20CM E ARGAMASSA DE ASSENTAMENTO COM PREPARO EM BETONEIRA. AF_05/2020 | m² | 120.04 | 150.39 | 193.73 | 23255.34 | 0.3387%
6.3 |  |  | DIVISÓRIAS |  |  |  |  | 20495.59 | 0.2985%
6.3.1 | 102253 | SINAPI | DIVISORIA SANITÁRIA, TIPO CABINE, EM GRANITO CINZA POLIDO, ESP = 3CM, ASSENTADO COM ARGAMASSA COLANTE AC III-E, EXCLUSIVE FERRAGENS. AF_01/2021 | m² | 14.52 | 957.37 | 1233.28 | 17907.22 | 0.2608%
6.3.2 | 96359 | SINAPI | PAREDE COM PLACAS DE GESSO ACARTONADO (DRYWALL), PARA USO INTERNO, COM DUAS FACES SIMPLES E ESTRUTURA METÁLICA COM GUIAS SIMPLES, COM VÃOS AF_06/2017_PS | m² | 17.12 | 117.37 | 151.19 | 2588.37 | 0.0377%
6.4 |  |  | VERGAS E CONTRAVERGAS |  |  |  |  | 62182.9 | 0.9056%
6.4.1 |  |  | PORTAS: VERGAS |  |  |  |  | 16879.06 | 0.2458%
6.4.1.1 | 93188 | SINAPI | VERGA MOLDADA IN LOCO EM CONCRETO PARA PORTAS COM ATÉ 1,5 M DE VÃO. AF_03/2016 | M | 76.15 | 85.65 | 110.33 | 8401.62 | 0.1224%
6.4.1.2 | 93189 | SINAPI | VERGA MOLDADA IN LOCO EM CONCRETO PARA PORTAS COM MAIS DE 1,5 M DE VÃO. AF_03/2016 | M | 63.53 | 103.59 | 133.44 | 8477.44 | 0.1235%
6.4.2 |  |  | JANELAS: VERGAS E CONTRAVERGAS |  |  |  |  | 45303.84 | 0.6598%
6.4.2.1 | 93186 | SINAPI | VERGA MOLDADA IN LOCO EM CONCRETO PARA JANELAS COM ATÉ 1,5 M DE VÃO. AF_03/2016 | M | 6.6 | 89.45 | 115.22 | 760.45 | 0.01107%
6.4.2.2 | 93187 | SINAPI | VERGA MOLDADA IN LOCO EM CONCRETO PARA JANELAS COM MAIS DE 1,5 M DE VÃO. AF_03/2016 | M | 145.8 | 102.2 | 131.65 | 19194.57 | 0.2795%
6.4.2.3 | 93196 | SINAPI | CONTRAVERGA MOLDADA IN LOCO EM CONCRETO PARA VÃOS DE ATÉ 1,5 M DE COMPRIMENTO. AF_03/2016 | M | 4.1 | 85.63 | 110.3 | 452.23 | 0.006586%
6.4.2.4 | 93197 | SINAPI | CONTRAVERGA MOLDADA IN LOCO EM CONCRETO PARA VÃOS DE MAIS DE 1,5 M DE COMPRIMENTO. AF_03/2016 | M | 199.7 | 96.78 | 124.67 | 24896.59 | 0.3626%
7 |  |  | ESQUADRIAS |  |  |  |  | 309577.44 | 4.508%
7.1 |  |  | PORTAS DE MADEIRA |  |  |  |  | 63218.68 | 0.9207%
7.1.1 | 90842 | SINAPI | KIT DE PORTA DE MADEIRA PARA PINTURA, SEMI-OCA (LEVE OU MÉDIA), PADRÃO MÉDIO, 70X210CM, ESPESSURA DE 3,5CM, ITENS INCLUSOS: DOBRADIÇAS, MONTAGEM E INSTALAÇÃO DO BATENTE, FECHADURA COM EXECUÇÃO DO FURO - FORNECIMENTO E INSTALAÇÃO. AF_12/2019 | UN | 6 | 883.1 | 1137.6 | 6825.6 | 0.0994%
7.1.2 | 100691 | SINAPI | KIT DE PORTA DE MADEIRA TIPO VENEZIANA, 80X210CM (ESPESSURA DE 3CM), PADRÃO MÉDIO, ITENS INCLUSOS: DOBRADIÇAS, MONTAGEM E INSTALAÇÃO DE BATENTE, FECHADURA COM EXECUÇÃO DO FURO - FORNECIMENTO E INSTALAÇÃO. AF_12/2019 | UN | 6 | 1447.91 | 1865.19 | 11191.14 | 0.163%
7.1.3 | 90843 | SINAPI | KIT DE PORTA DE MADEIRA PARA PINTURA, SEMI-OCA (LEVE OU MÉDIA), PADRÃO MÉDIO, 80X210CM, ESPESSURA DE 3,5CM, ITENS INCLUSOS: DOBRADIÇAS, MONTAGEM E INSTALAÇÃO DO BATENTE, FECHADURA COM EXECUÇÃO DO FURO - FORNECIMENTO E INSTALAÇÃO. AF_12/2019 | UN | 26 | 929.15 | 1196.93 | 31120.18 | 0.4532%
7.1.4 | SED-00011013 | Próprio | PORTA ARTICULADA REVESTIDA COM LAMINADO C/ FERRAGENS 60X100CM | UN | 8 | 1366.42 | 1760.22 | 14081.76 | 0.2051%
7.2 |  |  | FERRAGENS E ACESSÓRIOS PORTAS DE MADEIRA (PM-3, PM-5 E PM-7) |  |  |  |  | 8747.41 | 0.1274%
7.2.1 | SED-00010947 | Próprio | Chapa metálica de (alumínio) 0,80 x 0,40 m e=1mm para as portas | m² | 1.31 | 152.55 | 196.51 | 257.42 | 0.003749%
7.2.2 | 100874 | SINAPI | PUXADOR PARA PCD, FIXADO NA PORTA - FORNECIMENTO E INSTALAÇÃO. AF_01/2020 | UN | 15 | 336 | 432.83 | 6492.45 | 0.09455%
7.2.3 | SED-00011123 | Próprio | VISOR COM VIDRO TEMPERADO E=6mm E MOLDURA DE MADEIRA. ADAP SEINFRA (C2680) | m² | 3.15 | 492.27 | 634.14 | 1997.54 | 0.02909%
7.3 |  |  | PORTAS DE ALUMÍNIO |  |  |  |  | 29944.24 | 0.4361%
7.3.1 | 91341 | SINAPI | PORTA DE ABRIR - PA7 - 160+90X210 - VENEZIANA- CONFORME PROJETO DE ESQUADRIAS, INCLUSIVE FERRAGENS | m² | 48.89 | 464.09 | 597.84 | 29228.39 | 0.4257%
7.3.2 | SED-00010950 | Próprio | Porta de abrir - PA1 - 100x210 em chapa aluminio com veneziana e vidro mini boreal - conforme projeto das esquadrias, inclusive ferragens e vidro | und | 1 | 555.7 | 715.85 | 715.85 | 0.01043%
7.4 |  |  | GRADES E PORTÃO METÁLICO |  |  |  |  | 71841.26 | 1.046%
7.4.1 | SED-00010952 | Próprio | Portão de abrir com gradil metálico e tela de aço galvanizado, inclusive pintura | m² | 84.61 | 545.55 | 702.77 | 59461.36 | 0.866%
7.4.2 | 090400 | SEDOP | Grade de ferro 5/8" (incl. pint. anti-corrosiva) | m² | 26 | 369.63 | 476.15 | 12379.9 | 0.1803%
7.5 |  |  | JANELAS DE ALUMÍNIO |  |  |  |  | 135825.85 | 1.978%
7.5.1 | SED-00011121 | Próprio | JANELA ALUMINIO GUILHOTINA. ADAP SBC (112210) | m² | 5.38 | 702.4 | 904.83 | 4867.98 | 0.07089%
7.5.2 | 102179 | SINAPI | INSTALAÇÃO DE VIDRO TEMPERADO, E = 6 MM, ENCAIXADO EM PERFIL U. AF_01/2021_PS | m² | 5.38 | 416.8 | 536.92 | 2888.62 | 0.04207%
7.5.3 | 100674 | SINAPI | JANELA FIXA DE ALUMÍNIO PARA VIDRO, COM VIDRO, BATENTE E FERRAGENS. EXCLUSIVE ACABAMENTO, ALIZAR E CONTRAMARCO. FORNECIMENTO E INSTALAÇÃO. AF_12/2019 | m² | 2.36 | 498.7 | 642.42 | 1516.11 | 0.02208%
7.5.4 | 94569 | SINAPI | JANELA DE ALUMÍNIO TIPO MAXIM-AR, COM VIDROS, BATENTE E FERRAGENS. EXCLUSIVE ALIZAR, ACABAMENTO E CONTRAMARCO. FORNECIMENTO E INSTALAÇÃO. AF_12/2019 | m² | 19.98 | 482.09 | 621.02 | 12407.97 | 0.1807%
7.5.5 | SED-0000959 | Próprio | ESQUADRIA DE CORRER EM VIDRO TEMPERADO DE 6MM | m² | 123 | 583.41 | 751.54 | 92439.42 | 1.346%
7.5.6 | 94589 | SINAPI | CONTRAMARCO DE ALUMÍNIO, FIXAÇÃO COM ARGAMASSA - FORNECIMENTO E INSTALAÇÃO. AF_12/2019 | M | 398.12 | 18.1 | 23.31 | 9280.17 | 0.1352%
7.5.7 | 251530 | SEDOP | TELA DE NYLON | m² | 23.08 | 25.25 | 32.52 | 750.56 | 0.01093%
7.5.8 | 85005 | SINAPI | ESPELHO CRISTAL, ESPESSURA 4MM, COM PARAFUSOS DE FIXACAO, SEM MOLDURA | m² | 16.9 | 536.28 | 690.83 | 11675.02 | 0.17%
8 |  |  | SISTEMAS DE COBERTURA |  |  |  |  | 812900.61 | 11.84%
8.1 | 071361 | SEDOP | Estrutura metálica p/ cobertura - 2 águas-vão 20m | m² | 1145 | 271.22 | 349.38 | 400040.1 | 5.826%
8.2 | 94216 | SINAPI | TELHAMENTO COM TELHA METÁLICA TERMOACÚSTICA E = 30 MM, COM ATÉ 2 ÁGUAS, INCLUSO IÇAMENTO. AF_07/2019 | m² | 1133.27 | 219.74 | 283.06 | 320783.4 | 4.672%
8.3 | 94229 | SINAPI | CALHA EM CHAPA DE AÇO GALVANIZADO NÚMERO 24, DESENVOLVIMENTO DE 100 CM, INCLUSO TRANSPORTE VERTICAL. AF_07/2019 | M | 35.63 | 183.58 | 236.48 | 8425.78 | 0.1227%
8.4 | 100327 | SINAPI | RUFO EXTERNO/INTERNO EM CHAPA DE AÇO GALVANIZADO NÚMERO 26, CORTE DE 33 CM, INCLUSO IÇAMENTO. AF_07/2019 | M | 223.94 | 64.53 | 83.12 | 18613.89 | 0.2711%
8.5 | SED-00011124 | Próprio | CUMEEIRA TERMOACUSTICA | m | 14.3 | 150.2 | 193.48 | 2766.76 | 0.04029%
8.6 | SED-00011097 | Próprio | PINGADEIRA CONCRETO PARA TOPO DE MUROS 0,20m. ADAP SBC 090685 | M | 221.55 | 145.64 | 187.61 | 41564.99 | 0.6053%
8.7 | 93204 | SINAPI | CINTA DE AMARRAÇÃO DE ALVENARIA MOLDADA IN LOCO EM CONCRETO. AF_03/2016 | M | 221.55 | 62.7 | 80.77 | 17894.59 | 0.2606%
8.8 | 90407 | SINAPI | MASSA ÚNICA, PARA RECEBIMENTO DE PINTURA, EM ARGAMASSA TRAÇO 1:2:8, PREPARO MANUAL, APLICADA MANUALMENTE EM TETO, ESPESSURA DE 20MM, COM EXECUÇÃO DE TALISCAS. (VEDAÇÃO DA TELHA COM A PAREDE)AF_03/2015 | m² | 37.86 | 57.64 | 74.25 | 2811.1 | 0.04094%
9 |  |  | IMPERMEABILIZAÇÃO |  |  |  |  | 283542.83 | 4.129%
9.1 |  |  | FUNDAÇÃO: CINTAMENTO E BALDRAMES |  |  |  |  | 52276.39 | 0.7613%
9.1.1 | 98557 | SINAPI | IMPERMEABILIZAÇÃO DE SUPERFÍCIE COM EMULSÃO ASFÁLTICA, 2 DEMÃOS AF_06/2018 | m² | 1015.47 | 39.97 | 51.48 | 52276.39 | 0.7613%
9.2 |  |  | CONTRAPISO |  |  |  |  | 103088.93 | 1.501%
9.2.1 | 98560 | SINAPI | IMPERMEABILIZAÇÃO DE PISO COM ARGAMASSA DE CIMENTO E AREIA, COM ADITIVO IMPERMEABILIZANTE, E = 2CM. AF_06/2018 | m² | 1570.52 | 50.96 | 65.64 | 103088.93 | 1.501%
9.3 |  |  | ÁREAS MOLHADAS |  |  |  |  | 43286 | 0.6304%
9.3.1 | 98567 | SINAPI | PROTEÇÃO MECÂNICA DE SUPERFICIE HORIZONTAL COM ARGAMASSA DE CIMENTO E AREIA, TRAÇO 1:3, E=4CM. AF_06/2018 | m² | 213.63 | 70.49 | 90.8 | 19397.6 | 0.2825%
9.3.2 | 98568 | SINAPI | PROTEÇÃO MECÂNICA DE SUPERFÍCIE VERTICAL COM ARGAMASSA DE CIMENTO E AREIA, TRAÇO 1:3, E=4CM. AF_06/2018 | m² | 109.76 | 87.12 | 112.22 | 12317.26 | 0.1794%
9.3.3 | 87894 | SINAPI | CHAPISCO APLICADO EM ALVENARIA (SEM PRESENÇA DE VÃOS) E ESTRUTURAS DE CONCRETO DE FACHADA, COM COLHER DE PEDREIRO. ARGAMASSA TRAÇO 1:3 COM PREPARO EM BETONEIRA 400L. AF_10/2022 | m² | 109.76 | 6.68 | 8.6 | 943.93 | 0.01375%
9.3.4 | 98555 | SINAPI | IMPERMEABILIZAÇÃO DE SUPERFÍCIE COM ARGAMASSA POLIMÉRICA / MEMBRANA ACRÍLICA, 3 DEMÃOS. AF_06/2018 | m² | 323.39 | 25 | 32.2 | 10413.15 | 0.1517%
9.3.5 | 98558 | SINAPI | TRATAMENTO DE RALO OU PONTO EMERGENTE COM ARGAMASSA POLIMÉRICA / MEMBRANA ACRÍLICA REFORÇADO COM VÉU DE POLIÉSTER (MAV). AF_06/2018 | UN | 22 | 7.56 | 9.73 | 214.06 | 0.003117%
9.4 |  |  | COBERTURA |  |  |  |  | 1416.65 | 0.02063%
9.4.1 | SED-00011113 | Próprio | IMPERMEABILIZAÇÃO COM MANTA AUTO-ADESIVA E=2MM, ALUMINIZADA EM UMA FACE. ADAP EMBASA (15.06.14) | m² | 7.15 | 36 | 46.37 | 331.54 | 0.004828%
9.4.2 | 98397 | SINAPI | PINTURA ANTICORROSIVA DE DUTO METÁLICO. AF_04/2018 | m² | 71.53 | 11.78 | 15.17 | 1085.11 | 0.0158%
9.5 |  |  | RESERVATÓRIO E CALHAS DE CONCRETO |  |  |  |  | 83474.86 | 1.216%
9.5.1 | 98567 | SINAPI | PROTEÇÃO MECÂNICA DE SUPERFICIE HORIZONTAL COM ARGAMASSA DE CIMENTO E AREIA, TRAÇO 1:3, E=4CM. AF_06/2018 | m² | 219.38 | 70.49 | 90.8 | 19919.7 | 0.2901%
9.5.2 | 98568 | SINAPI | PROTEÇÃO MECÂNICA DE SUPERFÍCIE VERTICAL COM ARGAMASSA DE CIMENTO E AREIA, TRAÇO 1:3, E=4CM. AF_06/2018 | m² | 122.51 | 87.12 | 112.22 | 13748.07 | 0.2002%
9.5.3 | 87894 | SINAPI | CHAPISCO APLICADO EM ALVENARIA (SEM PRESENÇA DE VÃOS) E ESTRUTURAS DE CONCRETO DE FACHADA, COM COLHER DE PEDREIRO. ARGAMASSA TRAÇO 1:3 COM PREPARO EM BETONEIRA 400L. AF_10/2022 | m² | 122.51 | 6.68 | 8.6 | 1053.58 | 0.01534%
9.5.4 | 98546 | SINAPI | IMPERMEABILIZAÇÃO DE SUPERFÍCIE COM MANTA ASFÁLTICA, UMA CAMADA, INCLUSIVE APLICAÇÃO DE PRIMER ASFÁLTICO, E=3MM. AF_06/2018 | m² | 341.89 | 110.7 | 142.6 | 48753.51 | 0.71%
10 |  |  | REVESTIMENTOS INTERNO E EXTERNO |  |  |  |  | 628492.79 | 9.153%
10.1 |  |  | EDIFICAÇÃO/MURO/FACHADA/MURETA/CAIXA DÁGUA |  |  |  |  | 502257.73 | 7.315%
10.1.1 | 87878 | SINAPI | CHAPISCO APLICADO EM ALVENARIAS E ESTRUTURAS DE CONCRETO INTERNAS, COM COLHER DE PEDREIRO. ARGAMASSA TRAÇO 1:3 COM PREPARO MANUAL. AF_10/2022 | m² | 4608.18 | 4.99 | 6.42 | 29584.51 | 0.4309%
10.1.2 | 90407 | SINAPI | MASSA ÚNICA, PARA RECEBIMENTO DE PINTURA E CERÂMICA, EM ARGAMASSA TRAÇO 1:2:8, PREPARO MANUAL, APLICADA MANUALMENTE EM TETO, ESPESSURA DE 20MM, COM EXECUÇÃO DE TALISCAS. AF_03/2015 | m² | 2540 | 57.64 | 74.25 | 188595 | 2.747%
10.1.3 | 87775 | SINAPI | EMBOÇO OU MASSA ÚNICA EM ARGAMASSA TRAÇO 1:2:8, PREPARO MECÂNICO COM BETONEIRA 400 L, APLICADA MANUALMENTE EM PANOS DE FACHADA COM PRESENÇA DE VÃOS, ESPESSURA DE 25 MM. AF_08/2022 | m² | 1322 | 56.38 | 72.62 | 96003.64 | 1.398%
10.1.4 | 87794 | SINAPI | EMBOÇO OU MASSA ÚNICA EM ARGAMASSA TRAÇO 1:2:8, PREPARO MANUAL, APLICADA MANUALMENTE EM PANOS CEGOS DE FACHADA (SEM PRESENÇA DE VÃOS), ESPESSURA DE 25 MM. AF_09/2022 | m² | 1078.34 | 46.57 | 59.99 | 64689.61 | 0.9421%
10.1.5 | 87273 | SINAPI | REVESTIMENTO CERÂMICO PARA PAREDES INTERNAS COM PLACAS TIPO ESMALTADA EXTRA DE DIMENSÕES 33X45 CM APLICADAS NA ALTURA INTEIRA DAS PAREDES. AF_02/2023_PE | m² | 688.04 | 69.84 | 89.96 | 61896.07 | 0.9014%
10.1.6 | 87265 | SINAPI | REVESTIMENTO CERÂMICO PARA PAREDES INTERNAS COM PLACAS TIPO ESMALTADA EXTRA DE DIMENSÕES 10X10 CM APLICADAS NA ALTURA INTEIRA DAS PAREDES. AF_02/2023_PE | m² | 209.21 | 63.52 | 81.82 | 17117.56 | 0.2493%
10.1.7 | 87267 | SINAPI | REVESTIMENTO CERÂMICO PARA PAREDES INTERNAS COM PLACAS TIPO ESMALTADA EXTRA DE DIMENSÕES 10X10 CM APLICADAS A MEIA ALTURA DAS PAREDES. AF_02/2023_PE | m² | 506.58 | 68 | 87.59 | 44371.34 | 0.6462%
10.2 |  |  | FORRO |  |  |  |  | 0 | 0%
10.2.1 | 96116 | SINAPI | FORRO EM RÉGUAS DE PVC, FRISADO, PARA AMBIENTES COMERCIAIS, INCLUSIVE ESTRUTURA DE FIXAÇÃO. AF_05/2017_PS | m² | 1296.98 | 75.56 | 97.33 | 126235.06 | 1.838%
11 |  |  | SISTEMAS DE PISOS |  |  |  |  | 331322.33 | 4.825%
11.1 |  |  | PAVIMENTAÇÃO INTERNA |  |  |  |  | 255886.83 | 3.727%
11.1.1 | 87630 | SINAPI | CONTRAPISO DE CONCRETO NÃO ESTRUTURAL, ESP. 3CM E PREPARO MECÂNICO | m² | 1026.43 | 44.5 | 57.32 | 58834.96 | 0.8568%
11.1.2 | 87620 | SINAPI | CAMADA REGULARIZADORA INTERNAS 1:2:9 - PREPARO MANUAL - ESP. 2.0 CM | m² | 396.64 | 34.36 | 44.26 | 17555.28 | 0.2557%
11.1.3 | 98679 | SINAPI | PISO CIMENTADO, TRAÇO 1:3 (CIMENTO E AREIA), ACABAMENTO LISO, ESPESSURA 2,0 CM, PREPARO MECÂNICO DA ARGAMASSA. AF_09/2020 | m² | 380.36 | 41.25 | 53.13 | 20208.52 | 0.2943%
11.1.4 | 87251 | SINAPI | REVESTIMENTO CERÂMICO PARA PISO COM PLACAS TIPO ESMALTADA EXTRA DE DIMENSÕES 45X45 CM APLICADA EM AMBIENTES DE ÁREA MAIOR QUE 10 M2. AF_02/2023_PE | m² | 236.23 | 57.95 | 74.65 | 17634.56 | 0.2568%
11.1.5 | 87257 | SINAPI | REVESTIMENTO CERÂMICO PARA PISO COM PLACAS TIPO ESMALTADA EXTRA DE DIMENSÕES 60X60 CM APLICADA EM AMBIENTES DE ÁREA MAIOR QUE 10 M2. AF_02/2023_PE | m² | 393.56 | 101.63 | 130.91 | 51520.93 | 0.7503%
11.1.6 | 130122 | SEDOP | PISO VINÍLICO - ASSENTE NA COLA | m² | 396.64 | 137.74 | 177.43 | 70375.83 | 1.025%
11.1.7 | 88650 | SINAPI | RODAPÉ CERÂMICO DE 7CM DE ALTURA COM PLACAS TIPO ESMALTADA EXTRA DE DIMENSÕES 60X60CM. | M | 73.68 | 18.34 | 23.62 | 1740.32 | 0.02534%
11.1.8 | 120276 | SEDOP | RODAPÉ VINILICO DE 7CM ALTURA - E=2MM | M | 238.6 | 20.24 | 26.07 | 6220.3 | 0.09059%
11.1.9 | SED-00011084 | Próprio | SOLEIRA DE GRANITO L= 15CM | M | 62.9 | 120.63 | 155.39 | 9774.03 | 0.1423%
11.1.10 | SED-00011037 | Próprio | SOLEIRA GRANITO LARGURA 30CM ESPESSURA 2 CM | M | 6.93 | 226.51 | 291.79 | 2022.1 | 0.02945%
11.2 |  |  | PAVIMENTAÇÃO EXTERNA |  |  |  |  | 75435.5 | 1.099%
11.2.1 | 94996 | SINAPI | EXECUÇÃO DE PASSEIO (CALÇADA) OU PISO DE CONCRETO COM CONCRETO | m² | 318.69 | 139.3 | 179.44 | 57185.73 | 0.8328%
11.2.2 | 94996 | SINAPI | RAMPA DE ACESSO EM CONCRETO NÃO ESTRUTURAL | m² | 15.22 | 139.3 | 179.44 | 2731.07 | 0.03977%
11.2.3 | 92396 | SINAPI | EXECUÇÃO DE PASSEIO EM PISO INTERTRAVADO, COM BLOCO RETANGULAR COR NATURAL DE 20 X 10 CM, ESPESSURA 6 CM. AF_10/2022 | m² | 55.59 | 84.74 | 109.16 | 6068.2 | 0.08837%
11.2.4 | 98504 | SINAPI | PLANTIO DE GRAMA BATATAIS EM PLACAS. AF_05/2018 | m² | 245.01 | 13.11 | 16.88 | 4135.76 | 0.06023%
11.2.5 | SED-00011008 | Próprio | FORNECIMENTO E ESPALHAMENTO DE AREIA | m³ | 25.04 | 164.77 | 212.25 | 5314.74 | 0.0774%
12 |  |  | PINTURAS E ACABAMENTOS |  |  |  |  | 200088.31 | 2.914%
12.1 |  |  | EDIFICAÇÃO |  |  |  |  | 169229.35 | 2.465%
12.1.1 | 96132 | SINAPI | APLICAÇÃO MANUAL DE MASSA ACRÍLICA EM PANOS DE FACHADA SEM PRESENÇA DE VÃOS, DE EDIFÍCIOS DE MÚLTIPLOS PAVIMENTOS, DUAS DEMÃOS. AF_05/2017 | m² | 3371.02 | 17.28 | 22.26 | 75038.9 | 1.093%
12.1.2 | 88489 | SINAPI | PINTURA LÁTEX ACRÍLICA PREMIUM, APLICAÇÃO MANUAL EM PAREDES, DUAS DEMÃOS. AF_04/2023 | m² | 3371.02 | 12.82 | 16.51 | 55655.54 | 0.8105%
12.1.3 | 88494 | SINAPI | EMASSAMENTO COM MASSA LÁTEX, APLICAÇÃO EM TETO, UMA DEMÃO, LIXAMENTO MANUAL. AF_04/2023 | m² | 522.76 | 17.87 | 23.02 | 12033.93 | 0.1753%
12.1.4 | 88486 | SINAPI | APLICAÇÃO MANUAL DE PINTURA COM TINTA LÁTEX PVA EM TETO, DUAS DEMÃOS. AF_06/2014 | m² | 522.76 | 16.55 | 21.31 | 11140.01 | 0.1622%
12.1.5 | 102219 | SINAPI | PINTURA TINTA DE ACABAMENTO (PIGMENTADA) ESMALTE SINTÉTICO ACETINADO EM MADEIRA, 2 DEMÃOS. AF_01/2021 | m² | 130.96 | 15.2 | 19.58 | 2564.19 | 0.03734%
12.1.6 | 102219 | SINAPI | PINTURA TINTA DE ACABAMENTO (PIGMENTADA) ESMALTE SINTÉTICO ACETINADO EM MADEIRA, 2 DEMÃOS. AF_01/2021 | m² | 26.06 | 15.2 | 19.58 | 510.25 | 0.007431%
12.1.7 | 100742 | SINAPI | PINTURA COM TINTA ALQUÍDICA DE ACABAMENTO (ESMALTE SINTÉTICO ACETINADO) APLICADA A ROLO OU PINCEL SOBRE SUPERFÍCIES METÁLICAS | m² | 181.72 | 22.19 | 28.58 | 5193.55 | 0.07564%
12.1.8 | 100742 | SINAPI | PINTURA COM TINTA ALQUÍDICA DE ACABAMENTO (ESMALTE SINTÉTICO ACETINADO) APLICADA A ROLO OU PINCEL SOBRE SUPERFÍCIES METÁLICAS (EXCETO PERFIL) EXECUTADO EM OBRA (POR DEMÃO). AF_01/2020 | m² | 248.18 | 22.19 | 28.58 | 7092.98 | 0.1033%
12.2 |  |  | MURETA |  |  |  |  | 3731.22 | 0.05434%
12.2.1 | 96132 | SINAPI | APLICAÇÃO MANUAL DE MASSA ACRÍLICA EM PANOS DE FACHADA SEM PRESENÇA DE VÃOS, DE EDIFÍCIOS DE MÚLTIPLOS PAVIMENTOS, DUAS DEMÃOS. AF_05/2017 | m² | 96.24 | 17.28 | 22.26 | 2142.3 | 0.0312%
12.2.2 | 88489 | SINAPI | PINTURA LÁTEX ACRÍLICA PREMIUM, APLICAÇÃO MANUAL EM PAREDES, DUAS DEMÃOS. AF_04/2023 | m² | 96.24 | 12.82 | 16.51 | 1588.92 | 0.02314%
12.3 |  |  | ACABAMENTO DE PAREDES EM PLOTAGEM GRAFICA |  |  |  |  | 27127.74 | 0.3951%
12.3.1 | SED-00011073 | Próprio | PLOTAGEM GRAFICA EM PAREDE | m² | 212.8 | 98.96 | 127.48 | 27127.74 | 0.3951%
13 |  |  | INSTALAÇÃO HIDRÁULICA |  |  |  |  | 63110.41 | 0.9191%
13.1 |  |  | TUBULAÇÕES E CONEXÕES DE PVC RÍGIDO |  |  |  |  | 6557.69 | 0.0955%
13.1.1 | 89832 | SINAPI | BUCHA DE REDUÇÃO, CPVC, SOLDÁVEL, DN 42MM X 22MM, INSTALADO EM RAMAL DE DISTRIBUIÇÃO DE ÁGUA - FORNECIMENTO E INSTALAÇÃO. AF_06/2022 | UN | 1 | 33.99 | 43.78 | 43.78 | 0.0006376%
13.1.2 | 89546 | SINAPI | BUCHA DE REDUÇÃO LONGA, PVC, SERIE R, ÁGUA PLUVIAL, DN 50 X 40 MM, JUNTA ELÁSTICA, FORNECIDO E INSTALADO EM RAMAL DE ENCAMINHAMENTO. AF_06/2022 | UN | 23 | 11.84 | 15.25 | 350.75 | 0.005108%
13.1.3 | 89362 | SINAPI | JOELHO 90 GRAUS, PVC, SOLDÁVEL, DN 25MM | UN | 230 | 8.26 | 10.64 | 2447.2 | 0.03564%
13.1.4 | 89501 | SINAPI | JOELHO 90 GRAUS, PVC, SOLDÁVEL, DN 50MM, INSTALADO EM PRUMADA DE ÁGUA - FORNECIMENTO E INSTALAÇÃO. AF_06/2022 | UN | 72 | 13.49 | 17.37 | 1250.64 | 0.01821%
13.1.5 | 89513 | SINAPI | JOELHO 90 GRAUS, PVC, SOLDÁVEL, DN 75MM, INSTALADO EM PRUMADA DE ÁGUA - FORNECIMENTO E INSTALAÇÃO. AF_06/2022 | UN | 1 | 108.79 | 140.14 | 140.14 | 0.002041%
13.1.6 | 103950 | SINAPI | JOELHO DE REDUÇÃO, 90 GRAUS, PVC, SOLDÁVEL, DN 25 MM X 20 MM, INSTALADO EM RAMAL OU SUB-RAMAL DE ÁGUA - FORNECIMENTO E INSTALAÇÃO. AF_06/2022 | UN | 5 | 9.93 | 12.79 | 63.95 | 0.0009313%
13.1.7 | 89575 | SINAPI | LUVA, PVC, SOLDÁVEL, DN 50MM, INSTALADO EM PRUMADA DE ÁGUA - FORNECIMENTO E INSTALAÇÃO. AF_06/2022 | UN | 23 | 10.98 | 14.14 | 325.22 | 0.004736%
13.1.8 | 89395 | SINAPI | TE, PVC, SOLDÁVEL, DN 25MM | UN | 45 | 11.44 | 14.73 | 662.85 | 0.009653%
13.1.9 | 104004 | SINAPI | TE, PVC, SOLDÁVEL, DN 50MM, INSTALADO EM RAMAL DE DISTRIBUIÇÃO DE ÁGUA - FORNECIMENTO E INSTALAÇÃO. AF_06/2022 | UN | 21 | 27.63 | 35.59 | 747.39 | 0.01088%
13.1.10 | 89397 | SINAPI | TÊ DE REDUÇÃO, PVC, SOLDÁVEL, DN 25MM X 20MM | UN | 24 | 13.6 | 17.51 | 420.24 | 0.00612%
13.1.11 | 89627 | SINAPI | TÊ DE REDUÇÃO, PVC, SOLDÁVEL, DN 50MM X 25MM, INSTALADO EM PRUMADA DE ÁGUA - FORNECIMENTO E INSTALAÇÃO. AF_06/2022 | UN | 1 | 19.63 | 25.28 | 25.28 | 0.0003682%
13.1.12 | 89630 | SINAPI | TE DE REDUÇÃO, PVC, SOLDÁVEL, DN 75MM X 50MM, INSTALADO EM PRUMADA DE ÁGUA - FORNECIMENTO E INSTALAÇÃO. AF_06/2022 | UN | 1 | 62.3 | 80.25 | 80.25 | 0.001169%
13.2 |  |  | TUBULAÇÕES E CONEXÕES - METAIS |  |  |  |  | 6964.94 | 0.1014%
13.2.1 | SED-00010993 | Próprio | HIDROMETRO COM DIAMETRO DE 1". | UN | 1 | 352.52 | 454.11 | 454.11 | 0.006613%
13.2.2 | 94794 | SINAPI | REGISTRO DE GAVETA BRUTO, LATÃO, ROSCÁVEL, 1 1/2" | UN | 10 | 130.87 | 168.58 | 1685.8 | 0.02455%
13.2.3 | 89353 | SINAPI | REGISTRO DE GAVETA BRUTO, LATÃO, ROSCÁVEL, 3/4" - FORNECIMENTO E INSTALAÇÃO. AF_08/2021 | UN | 30 | 31.21 | 40.2 | 1206 | 0.01756%
13.2.4 | 89984 | SINAPI | REGISTRO DE PRESSÃO BRUTO, LATÃO, ROSCÁVEL, 1/2", COM ACABAMENTO E CANOPLA CROMADOS - FORNECIMENTO E INSTALAÇÃO. AF_08/2021 | UN | 29 | 66.67 | 85.88 | 2490.52 | 0.03627%
13.2.5 | 89385 | SINAPI | LUVA SOLDÁVEL E COM ROSCA, PVC, SOLDÁVEL, DN 25MM X 3/4 , INSTALADO EM RAMAL OU SUB-RAMAL DE ÁGUA - FORNECIMENTO E INSTALAÇÃO. AF_06/2022 | UN | 29 | 6.56 | 8.45 | 245.05 | 0.003569%
13.2.6 | 89422 | SINAPI | ADAPTADOR CURTO COM BOLSA E ROSCA PARA REGISTRO, PVC, SOLDÁVEL, DN 20MM X 1/2" | UN | 29 | 3.9 | 5.02 | 145.58 | 0.00212%
13.2.7 | 89429 | SINAPI | ADAPTADOR CURTO COM BOLSA E ROSCA PARA REGISTRO, PVC, SOLDÁVEL, DN 25MM X 3/4 | UN | 60 | 5.43 | 6.99 | 419.4 | 0.006108%
13.2.8 | 89596 | SINAPI | ADAPTADOR CURTO COM BOLSA E ROSCA PARA REGISTRO, PVC, SOLDÁVEL, DN 50MM X 1.1/2 , INSTALADO EM PRUMADA DE ÁGUA - FORNECIMENTO E INSTALAÇÃO. AF_06/2022 | UN | 20 | 10.03 | 12.92 | 258.4 | 0.003763%
13.2.9 | SED-00010994 | Próprio | TUBETE DE HIDROMETRO | UN | 2 | 23.32 | 30.04 | 60.08 | 0.000875%
13.3 |  |  | PVC SOLDÁVEL AZUL C/ BUCHA LATÃO |  |  |  |  | 32522.73 | 0.4736%
13.3.1 | 89366 | SINAPI | JOELHO 90 GRAUS COM BUCHA DE LATÃO, PVC, SOLDÁVEL, DN 25MM, X 3/4 INSTALADO EM RAMAL OU SUB-RAMAL DE ÁGUA - FORNECIMENTO E INSTALAÇÃO. AF_06/2022 | UN | 6 | 15.92 | 20.5 | 123 | 0.001791%
13.3.2 | 96802 | SINAPI | KIT CHASSI PEX, PRÉ-FABRICADO, PARA CHUVEIRO, INCLUSO QUADRO METÁLICO, TUBOS, REGISTROS DE PRESSÃO E CONEXÕES POR CRIMPAGEM - FORNECIMENTO E INSTALAÇÃO. AF_02/2023 | UN | 12 | 368.1 | 474.18 | 5690.16 | 0.08287%
13.3.3 | 89412 | SINAPI | JOELHO 90 GRAUS, PVC, SOLDÁVEL, DN 25MM, X 3/4 INSTALADO EM RAMAL DE DISTRIBUIÇÃO DE ÁGUA - FORNECIMENTO E INSTALAÇÃO. AF_06/2022 | UN | 1 | 8.94 | 11.51 | 11.51 | 0.0001676%
13.3.4 | 86914 | SINAPI | TORNEIRA CROMADA 1/2 OU 3/4 PARA TANQUE, PADRÃO MÉDIO - FORNECIMENTO E INSTALAÇÃO. AF_01/2020 | UN | 2 | 74.78 | 96.33 | 192.66 | 0.002806%
13.3.5 | 86915 | SINAPI | TORNEIRA CROMADA DE MESA, 1/2 OU 3/4, PARA LAVATÓRIO, PADRÃO MÉDIO - FORNECIMENTO E INSTALAÇÃO. AF_01/2020 | UN | 34 | 108.31 | 139.52 | 4743.68 | 0.06908%
13.3.6 | 86909 | SINAPI | TORNEIRA CROMADA TUBO MÓVEL, DE MESA, 1/2" OU 3/4", PARA PIA DE COZINHA | UN | 10 | 98.65 | 127.08 | 1270.8 | 0.01851%
13.3.7 | 86914 | SINAPI | TORNEIRA CROMADA 1/2 OU 3/4 PARA TANQUE, PADRÃO MÉDIO - FORNECIMENTO E INSTALAÇÃO. AF_01/2020 | UN | 7 | 74.78 | 96.33 | 674.31 | 0.00982%
13.3.8 | 86932 | SINAPI | VASO SANITÁRIO SIFONADO COM CAIXA ACOPLADA LOUÇA BRANCA - PADRÃO MÉDIO, INCLUSO ENGATE FLEXÍVEL EM METAL CROMADO, 1/2 X 40CM - FORNECIMENTO E INSTALAÇÃO. AF_01/2020 | UN | 24 | 519.38 | 669.06 | 16057.44 | 0.2339%
13.3.9 | 86886 | SINAPI | ENGATE FLEXÍVEL EM INOX, 1/2 X 30CM - FORNECIMENTO E INSTALAÇÃO. AF_01/2020 | UN | 24 | 42.36 | 54.56 | 1309.44 | 0.01907%
13.3.10 | 86884 | SINAPI | ENGATE FLEXÍVEL EM PLÁSTICO BRANCO, 1/2 X 30CM - FORNECIMENTO E INSTALAÇÃO. AF_01/2020 | UN | 40 | 10.54 | 13.57 | 542.8 | 0.007905%
13.3.11 | 90373 | SINAPI | JOELHO 90 GRAUS COM BUCHA DE LATÃO, PVC, SOLDÁVEL, DN 25MM, X 1/2 INSTALADO EM RAMAL OU SUB-RAMAL DE ÁGUA - FORNECIMENTO E INSTALAÇÃO. AF_06/2022 | UN | 29 | 12.43 | 16.01 | 464.29 | 0.006762%
13.3.12 | 89366 | SINAPI | JOELHO 90 GRAUS COM BUCHA DE LATÃO, PVC, SOLDÁVEL, DN 25MM, X 3/4 INSTALADO EM RAMAL OU SUB-RAMAL DE ÁGUA - FORNECIMENTO E INSTALAÇÃO. AF_06/2022 | UN | 20 | 15.92 | 20.5 | 410 | 0.005971%
13.3.13 | 90373 | SINAPI | JOELHO 90 GRAUS COM BUCHA DE LATÃO, PVC, SOLDÁVEL, DN 25MM, X 1/2 INSTALADO EM RAMAL OU SUB-RAMAL DE ÁGUA - FORNECIMENTO E INSTALAÇÃO. AF_06/2022 | UN | 44 | 12.43 | 16.01 | 704.44 | 0.01026%
13.3.14 | 89442 | SINAPI | TÊ DE REDUÇÃO, PVC, SOLDÁVEL, DN 25MM X 20MM, INSTALADO EM RAMAL DE DISTRIBUIÇÃO DE ÁGUA - FORNECIMENTO E INSTALAÇÃO. AF_06/2022 | UN | 20 | 12.74 | 16.41 | 328.2 | 0.00478%
13.4 |  |  | SEGMENTO DE FLUXO |  |  |  |  | 17065.05 | 0.2485%
13.4.1 | 89355 | SINAPI | TUBO, PVC, SOLDÁVEL, DN 20MM, INSTALADO EM RAMAL OU SUB-RAMAL DE ÁGUA - FORNECIMENTO E INSTALAÇÃO. AF_06/2022 | M | 29.11 | 18.34 | 23.62 | 687.57 | 0.01001%
13.4.2 | 89356 | SINAPI | TUBO, PVC, SOLDÁVEL, DN 25MM, INSTALADO EM RAMAL OU SUB-RAMAL DE ÁGUA - FORNECIMENTO E INSTALAÇÃO. AF_06/2022 | M | 201.65 | 21.13 | 27.21 | 5486.89 | 0.07991%
13.4.3 | 103979 | SINAPI | TUBO, PVC, SOLDÁVEL, DN 50MM, INSTALADO EM RAMAL DE DISTRIBUIÇÃO DE ÁGUA - FORNECIMENTO E INSTALAÇÃO. AF_06/2022 | M | 250.78 | 29.58 | 38.1 | 9554.71 | 0.1391%
13.4.4 | 89450 | SINAPI | TUBO, PVC, SOLDÁVEL, DN 60MM, INSTALADO EM PRUMADA DE ÁGUA - FORNECIMENTO E INSTALAÇÃO. AF_06/2022 | M | 15.19 | 31.65 | 40.77 | 619.29 | 0.009019%
13.4.5 | 89451 | SINAPI | TUBO, PVC, SOLDÁVEL, DN 75MM, INSTALADO EM PRUMADA DE ÁGUA - FORNECIMENTO E INSTALAÇÃO. AF_06/2022 | M | 10.75 | 51.75 | 66.66 | 716.59 | 0.01044%
14 |  |  | DRENAGEM DE ÁGUAS PLUVIAIS |  |  |  |  | 63820.64 | 0.9294%
14.1 |  |  | CAIXA - AGUAS PLUVIAIS |  |  |  |  | 23128.2 | 0.3368%
14.1.1 | SED-00010828 | Próprio | CAIXA DE AREIA PLUVIAL COM GRELHA (80x80cm) - PROFUNDIDADE VARIÁVEL | UN | 20 | 897.7 | 1156.41 | 23128.2 | 0.3368%
14.2 |  |  | CONDUTORES - ÁGUAS PLUVIAIS |  |  |  |  | 37700.52 | 0.549%
14.2.1 | SED-00011005 | Próprio | CANALETA PARA DRENAGEM, EM CONCRETO COM FCK 15MPA, SEÇÃO 60X60CM. | m | 8.94 | 735.88 | 947.96 | 8474.76 | 0.1234%
14.2.2 | 84045 | SINAPI | TUBO EM PVC, Ø 88 MM, INCLUINDO A ABRAÇADEIRA | M | 27.2 | 77.53 | 99.87 | 2716.46 | 0.03956%
14.2.3 | 89576 | SINAPI | TUBO PVC, SÉRIE R, ÁGUA PLUVIAL, DN 75 MM | M | 45.69 | 27.34 | 35.21 | 1608.74 | 0.02343%
14.2.4 | 89578 | SINAPI | TUBO PVC, SÉRIE R, ÁGUA PLUVIAL, DN 100 MM | M | 14.29 | 33.78 | 43.51 | 621.75 | 0.009055%
14.2.5 | 180650 | SEDOP | TUBO EM PVC - 200MM (LS) | M | 54.83 | 153.28 | 197.45 | 10826.18 | 0.1577%
14.2.6 | SED-00011006 | Próprio | Tubo em PVC Ø 125 mm, Tigre ou similar | m | 11.6 | 94.03 | 121.12 | 1404.99 | 0.02046%
14.2.7 | 180753 | SEDOP | TUBO EM PVC - 250 MM (LS) | M | 47.12 | 198.48 | 255.68 | 12047.64 | 0.1755%
14.3 |  |  | ACESSÓRIOS - ÁGUAS PLUVIAIS |  |  |  |  | 2991.92 | 0.04357%
14.3.1 | SED-00010945 | Próprio | RALO HEMISFÉRICO (ABACAXI) FERRO FUNDIDO 100MM | UN | 8 | 68.39 | 88.09 | 704.72 | 0.01026%
14.3.2 | SED-00010954 | Próprio | RALO LINEAR 50CM | un | 16 | 110.97 | 142.95 | 2287.2 | 0.03331%
15 |  |  | INSTALAÇÃO SANITÁRIA |  |  |  |  | 133228.56 | 1.94%
15.1 |  |  | CAIXA DE PASSAGEM |  |  |  |  | 16706.8 | 0.2433%
15.1.1 | 180678 | SEDOP | CAIXA DE ALVENARIA DE 60X60X60 CM C/ TPO CONCRETO | UN | 20 | 648.46 | 835.34 | 16706.8 | 0.2433%
15.2 |  |  | PVC ACESSÓRIOS |  |  |  |  | 8936.95 | 0.1302%
15.2.1 | 104328 | SINAPI | CAIXA SIFONADA, COM GRELHA QUADRADA, PVC, DN 150 X 150 X 50 MM | UN | 19 | 74.95 | 96.55 | 1834.45 | 0.02672%
15.2.2 | 89708 | SINAPI | CAIXA SIFONADA, PVC, DN 150 X 185 X 75 MM | UN | 7 | 111.39 | 143.49 | 1004.43 | 0.01463%
15.2.3 | SED-00010954 | Próprio | Ralo linear 50cm | un | 6 | 110.97 | 142.95 | 857.7 | 0.01249%
15.2.4 | 89709 | SINAPI | RALO SIFONADO, PVC, DN 100 X 40 MM | UN | 4 | 21.85 | 28.14 | 112.56 | 0.001639%
15.2.5 | SED-00010999 | Próprio | SIFÃO COM COPO, TIPO REFORÇADO, PVC RÍGIDO - 1"X1.1/2" | UN | 36 | 30.21 | 38.91 | 1400.76 | 0.0204%
15.2.6 | SED-00010998 | Próprio | SIFÃO FLEXIVEL, PVC RÍGIDO - 1 1/2"X1.1/2" | UN | 3 | 224.28 | 288.91 | 866.73 | 0.01262%
15.2.7 | SED-0000534 | Próprio | VÁLVULA EM METAL CROMADO 1" X 1" | UN | 36 | 56.92 | 73.32 | 2639.52 | 0.03844%
15.2.8 | 86877 | SINAPI | VÁLVULA EM METAL CROMADO 1.1/2" X 1.1/2" | UN | 3 | 57.14 | 73.6 | 220.8 | 0.003216%
15.3 |  |  | PVC ESGOTO - TUBULAÇÃO |  |  |  |  | 26161.6 | 0.381%
15.3.1 | 89748 | SINAPI | CURVA CURTA 90 GRAUS, PVC, SERIE NORMAL, ESGOTO PREDIAL, DN 100 MM | UN | 24 | 44.47 | 57.28 | 1374.72 | 0.02002%
15.3.2 | 89728 | SINAPI | CURVA CURTA 90 GRAUS, PVC, SERIE NORMAL, ESGOTO PREDIAL, DN 40 MM | UN | 44 | 12.25 | 15.78 | 694.32 | 0.01011%
15.3.3 | 89746 | SINAPI | JOELHO 45 GRAUS, PVC, SERIE NORMAL, ESGOTO PREDIAL, DN 100 MM | UN | 10 | 29.58 | 38.1 | 381 | 0.005549%
15.3.4 | 89726 | SINAPI | JOELHO 45 GRAUS, PVC, SERIE NORMAL, ESGOTO PREDIAL, DN 40 MM | UN | 59 | 9.43 | 12.14 | 716.26 | 0.01043%
15.3.5 | 89732 | SINAPI | JOELHO 45 GRAUS, PVC, SERIE NORMAL, ESGOTO PREDIAL, DN 50 MM | UN | 13 | 16.12 | 20.76 | 269.88 | 0.00393%
15.3.6 | 89739 | SINAPI | JOELHO 45 GRAUS, PVC, SERIE NORMAL, ESGOTO PREDIAL, DN 75 MM | UN | 5 | 24.63 | 31.72 | 158.6 | 0.00231%
15.3.7 | 89744 | SINAPI | JOELHO 90 GRAUS, PVC, SERIE NORMAL, ESGOTO PREDIAL, DN 100 MM | UN | 24 | 28.7 | 36.97 | 887.28 | 0.01292%
15.3.8 | SED-00010929 | Próprio | JOELHO DE 90° COM ANEL PARA ESGOTO SECUNDÁRIO 40MM - 1 1/2" | un | 40 | 17.33 | 22.32 | 892.8 | 0.013%
15.3.9 | 180249 | SEDOP | JUNÇÃO SIMPLES PVC JS - 100 x 50mm - LS | UN | 14 | 47.36 | 61 | 854 | 0.01244%
15.3.10 | 181527 | SEDOP | JUNÇÃO SIMPLES PVC JS - 100x75mm - LS | UN | 6 | 41.55 | 53.52 | 321.12 | 0.004677%
15.3.11 | 180245 | SEDOP | JUNÇÃO SIMPLES PVC JS - 100 x 100mm - LS | UN | 15 | 50.74 | 65.36 | 980.4 | 0.01428%
15.3.12 | 180250 | SEDOP | JUNÇÃO SIMPLES PVC JS - 75 x 50mm - LS | UN | 1 | 31.63 | 40.74 | 40.74 | 0.0005933%
15.3.13 | 104345 | SINAPI | JUNÇÃO DE REDUÇÃO INVERTIDA, PVC, SÉRIE NORMAL, ESGOTO PREDIAL, DN 100 X 50 MM | UN | 1 | 44.85 | 57.77 | 57.77 | 0.0008413%
15.3.14 | 104347 | SINAPI | JUNÇÃO DE REDUCAO INVERTIDA, PVC, SÉRIE NORMAL, ESGOTO PREDIAL, DN 100 X 75 MM | UN | 1 | 50.14 | 64.59 | 64.59 | 0.0009406%
15.3.15 | 104343 | SINAPI | JUNÇÃO DE REDUÇÃO INVERTIDA, PVC, SÉRIE NORMAL, ESGOTO PREDIAL, DN 75 X 50 MM | UN | 1 | 35.61 | 45.87 | 45.87 | 0.000668%
15.3.16 | 89714 | SINAPI | TUBO PVC, SERIE NORMAL, ESGOTO PREDIAL, DN 100 MM | M | 246.9 | 35.33 | 45.51 | 11236.41 | 0.1636%
15.3.17 | 89849 | SINAPI | TUBO PVC, SERIE NORMAL, ESGOTO PREDIAL, DN 150 MM | M | 26.8 | 56.35 | 72.59 | 1945.41 | 0.02833%
15.3.18 | 89711 | SINAPI | TUBO PVC, SERIE NORMAL, ESGOTO PREDIAL, DN 40 MM | M | 93.7 | 19.62 | 25.27 | 2367.79 | 0.03448%
15.3.19 | 89712 | SINAPI | TUBO PVC, SERIE NORMAL, ESGOTO PREDIAL, DN 50 MM | M | 46.5 | 25.38 | 32.69 | 1520.08 | 0.02214%
15.3.20 | 89713 | SINAPI | TUBO PVC, SERIE NORMAL, ESGOTO PREDIAL, DN 75 MM | M | 19.7 | 31.78 | 40.93 | 806.32 | 0.01174%
15.3.21 | SED-00011000 | Próprio | ANEL DE VEDAÇÃO | und | 24 | 17.67 | 22.76 | 546.24 | 0.007955%
15.4 |  |  | TRATAMENTO ESGOTO |  |  |  |  | 61176.72 | 0.8909%
15.4.1 | SED-00011003 | Próprio | TANQUE SÉPTIC EM CONCRETO ARMADO, CAP. 11,21 M³ | UN | 1 | 19892.81 | 25625.91 | 25625.91 | 0.3732%
15.4.2 | SED-00011004 | Próprio | SUMIDOURO EM CONCRETO ARMADO, DIMENSÃO 3,00 X 1,50 X 2,20 M | UN | 3 | 7812.6 | 10064.19 | 30192.57 | 0.4397%
15.4.3 | 180417 | SEDOP | FILTRO ANAEROBICO CONCRETO ARMADO D=1.4M P=1.8M | UN | 1 | 4159.48 | 5358.24 | 5358.24 | 0.07803%
15.5 |  |  | ESGOTO GORDURA |  |  |  |  | 9453.02 | 0.1377%
15.5.1 | 104328 | SINAPI | CAIXA SIFONADA, COM GRELHA QUADRADA, PVC, DN 150 X 150 X 50 MM, JUNTA SOLDÁVEL | UN | 9 | 74.95 | 96.55 | 868.95 | 0.01265%
15.5.2 | 89708 | SINAPI | CAIXA SIFONADA, PVC, DN 150 X 185 X 75 MM, JUNTA ELÁSTICA | UN | 1 | 111.39 | 143.49 | 143.49 | 0.00209%
15.5.3 | SED-00010999 | Próprio | SIFÃO COM COPO, TIPO REFORÇADO, PVC RÍGIDO - 1"X1.1/2" | UN | 2 | 30.21 | 38.91 | 77.82 | 0.001133%
15.5.4 | SED-00011001 | Próprio | SIFÃO EM METAL CROMADO PIA OU LAVATORIO 1" X 2 " | und | 11 | 207.53 | 267.34 | 2940.74 | 0.04283%
15.5.5 | 86879 | SINAPI | VÁLVULA EM PLÁSTICO 1 PARA PIA, TANQUE OU LAVATÓRIO, COM OU SEM LADRÃO | UN | 2 | 9.55 | 12.3 | 24.6 | 0.0003583%
15.5.6 | 86879 | SINAPI | VÁLVULA EM PLÁSTICO 1 PARA PIA, TANQUE OU LAVATÓRIO | UN | 11 | 9.55 | 12.3 | 135.3 | 0.00197%
15.5.7 | 89730 | SINAPI | CURVA LONGA 90 GRAUS, PVC, SERIE NORMAL, ESGOTO PREDIAL, DN 40 MM | UN | 5 | 14.24 | 18.34 | 91.7 | 0.001335%
15.5.8 | 89726 | SINAPI | JOELHO 45 GRAUS, PVC, SERIE NORMAL, ESGOTO PREDIAL, DN 40 MM | UN | 8 | 9.43 | 12.14 | 97.12 | 0.001414%
15.5.9 | 89732 | SINAPI | JOELHO 45 GRAUS, PVC, SERIE NORMAL, ESGOTO PREDIAL, DN 50 MM | UN | 15 | 16.12 | 20.76 | 311.4 | 0.004535%
15.5.10 | 89739 | SINAPI | JOELHO 45 GRAUS, PVC, SERIE NORMAL, ESGOTO PREDIAL, DN 75 MM | UN | 3 | 24.63 | 31.72 | 95.16 | 0.001386%
15.5.11 | 89731 | SINAPI | JOELHO 90 GRAUS, PVC, SERIE NORMAL, ESGOTO PREDIAL, DN 50 MM | UN | 22 | 15.35 | 19.77 | 434.94 | 0.006334%
15.5.12 | SED-00010802 | Próprio | JOELHO 90º COM ANEL PARA ESGOTO SECUNDÁRIO 40 MM - 1.1/2" | und | 5 | 17.62 | 22.69 | 113.45 | 0.001652%
15.5.13 | 180247 | SEDOP | JUNÇÃO SIMPLES PVC JS - 50 X 50 MM - LS | UN | 6 | 24.16 | 31.12 | 186.72 | 0.002719%
15.5.14 | 180250 | SEDOP | JUNÇÃO SIMPLES PVC JS - 75 x 50 MM - LS | UN | 4 | 31.63 | 40.74 | 162.96 | 0.002373%
15.5.15 | 180246 | SEDOP | JUNÇÃO SIMPLES PVC JS - 75 x 75 MM - LS | UN | 1 | 33.24 | 42.81 | 42.81 | 0.0006235%
15.5.16 | 104343 | SINAPI | JUNÇÃO DE REDUÇÃO INVERTIDA, PVC, SÉRIE NORMAL, ESGOTO PREDIAL, DN 75 X 50 MM | UN | 2 | 35.61 | 45.87 | 91.74 | 0.001336%
15.5.17 | 89711 | SINAPI | TUBO PVC, SERIE NORMAL, ESGOTO PREDIAL, DN 40 MM | M | 11.6 | 19.62 | 25.27 | 293.13 | 0.004269%
15.5.18 | 89712 | SINAPI | TUBO PVC, SERIE NORMAL, ESGOTO PREDIAL, DN 50 MM | M | 43.5 | 25.38 | 32.69 | 1422.01 | 0.02071%
15.5.19 | 89713 | SINAPI | TUBO PVC, SERIE NORMAL, ESGOTO PREDIAL, DN 75 MM | M | 12.3 | 31.78 | 40.93 | 503.43 | 0.007332%
15.5.20 | 98104 | SINAPI | CAIXA DE GORDURA EM ALVENARIA COM TIJOLOS | UN | 3 | 366.29 | 471.85 | 1415.55 | 0.02062%
15.6 |  |  | PVC ESGOTO SABÃO |  |  |  |  | 2029.87 | 0.02956%
15.6.1 | 104328 | SINAPI | CAIXA SIFONADA, COM GRELHA QUADRADA, PVC, DN 150 X 150 X 50 MM | UN | 1 | 74.95 | 96.55 | 96.55 | 0.001406%
15.6.2 | SED-00010998 | Próprio | SIFÃO FLEXIVEL, PVC RÍGIDO - 1 1/2"X1.1/2" | UN | 2 | 224.28 | 288.91 | 577.82 | 0.008415%
15.6.3 | 89728 | SINAPI | CURVA CURTA 90 GRAUS, PVC, SERIE NORMAL, ESGOTO PREDIAL, DN 40 MM | UN | 2 | 12.25 | 15.78 | 31.56 | 0.0004596%
15.6.4 | 89726 | SINAPI | JOELHO 45 GRAUS, PVC, SERIE NORMAL, ESGOTO PREDIAL, DN 40 MM | UN | 2 | 9.43 | 12.14 | 24.28 | 0.0003536%
15.6.5 | 89732 | SINAPI | JOELHO 45 GRAUS, PVC, SERIE NORMAL, ESGOTO PREDIAL, DN 50 MM | UN | 2 | 16.12 | 20.76 | 41.52 | 0.0006047%
15.6.6 | 89731 | SINAPI | JOELHO 90 GRAUS, PVC, SERIE NORMAL, ESGOTO PREDIAL, DN 50 MM | UN | 4 | 15.35 | 19.77 | 79.08 | 0.001152%
15.6.7 | SED-00010802 | Próprio | JOELHO 90º COM ANEL PARA ESGOTO SECUNDÁRIO 40 MM - 1.1/2" | und | 2 | 17.62 | 22.69 | 45.38 | 0.0006609%
15.6.8 | 180250 | SEDOP | JUNÇÃO SIMPLES PVC JS - 75 x 50MM - LS | UN | 2 | 31.63 | 40.74 | 81.48 | 0.001187%
15.6.9 | 104343 | SINAPI | JUNÇÃO DE REDUÇÃO INVERTIDA, PVC, SÉRIE NORMAL, ESGOTO PREDIAL, DN 75 X 50 MM | UN | 1 | 35.61 | 45.87 | 45.87 | 0.000668%
15.6.10 | 89711 | SINAPI | TUBO PVC, SERIE NORMAL, ESGOTO PREDIAL, DN 40 MM | M | 2.4 | 19.62 | 25.27 | 60.64 | 0.0008831%
15.6.11 | 89712 | SINAPI | TUBO PVC, SERIE NORMAL, ESGOTO PREDIAL, DN 50 MM | M | 4.2 | 25.38 | 32.69 | 137.29 | 0.001999%
15.6.12 | 89713 | SINAPI | TUBO PVC, SERIE NORMAL, ESGOTO PREDIAL, DN 75 MM | M | 3.9 | 31.78 | 40.93 | 159.62 | 0.002325%
15.6.13 | SED-00011071 | Próprio | CAIXA DE GORDURA/SABÃO EM ALVENARIA | UN | 1 | 389.37 | 501.58 | 501.58 | 0.007305%
15.6.14 | 86877 | SINAPI | VÁLVULA EM METAL CROMADO 1.1/2" pra tanque | UN | 2 | 57.14 | 73.6 | 147.2 | 0.002144%
15.7 |  |  | ESGOTO VENTILAÇÃO |  |  |  |  | 8763.6 | 0.1276%
15.7.1 | 89726 | SINAPI | JOELHO 45 GRAUS, PVC, SERIE NORMAL, ESGOTO PREDIAL, DN 40 MM | UN | 9 | 9.43 | 12.14 | 109.26 | 0.001591%
15.7.2 | 89731 | SINAPI | JOELHO 90 GRAUS, PVC, SERIE NORMAL, ESGOTO PREDIAL, DN 50 MM | UN | 67 | 15.35 | 19.77 | 1324.59 | 0.01929%
15.7.3 | 180247 | SEDOP | JUNÇÃO SIMPLES PVC JS - 50 x 50MM - LS | UN | 1 | 24.16 | 31.12 | 31.12 | 0.0004532%
15.7.4 | 104348 | SINAPI | TERMINAL DE VENTILAÇÃO, PVC, SÉRIE NORMAL, ESGOTO PREDIAL, DN 50 MM | UN | 25 | 11.23 | 14.46 | 361.5 | 0.005265%
15.7.5 | 89712 | SINAPI | TUBO PVC, SERIE NORMAL, ESGOTO PREDIAL, DN 50 MM | M | 153 | 25.38 | 32.69 | 5001.57 | 0.07284%
15.7.6 | 104352 | SINAPI | TE, PVC, SÉRIE NORMAL, ESGOTO PREDIAL, DN 100 X 50 MM | UN | 7 | 41.66 | 53.66 | 375.62 | 0.00547%
15.7.7 | 89825 | SINAPI | TE, PVC, SERIE NORMAL, ESGOTO PREDIAL, DN 50 X 50 MM | UN | 50 | 19.29 | 24.84 | 1242 | 0.01809%
15.7.8 | SED-00010942 | Próprio | TE DE REDUÇÃO, PVC, ESGOTO PREDIAL, DN 75MM X 50MM | UN | 7 | 35.26 | 45.42 | 317.94 | 0.00463%
16 |  |  | LOUÇAS, ACESSÓRIOS E METAIS |  |  |  |  | 130592.95 | 1.902%
16.1 | 95470 | SINAPI | VASO SANITARIO SIFONADO CONVENCIONAL COM LOUÇA BRANCA (ADULTO) | UN | 4 | 302.02 | 389.06 | 1556.24 | 0.02266%
16.2 | 100848 | SINAPI | VASO SANITÁRIO INFANTIL LOUÇA BRANCA (CRIANÇAS) | UN | 16 | 533.62 | 687.4 | 10998.4 | 0.1602%
16.3 | 95471 | SINAPI | VASO SANITARIO SIFONADO CONVENCIONAL PARA PCD SEM FURO FRONTAL COM LOUÇA BRANCA(ADULTOS E CRIANÇAS) | UN | 4 | 736.59 | 948.87 | 3795.48 | 0.05527%
16.4 | 86901 | SINAPI | CUBA DE EMBUTIR OVAL EM LOUÇA BRANCA, 35 X 50CM OU EQUIVALENTE | UN | 22 | 145.74 | 187.74 | 4130.28 | 0.06015%
16.5 | 100852 | SINAPI | CUBA DE EMBUTIR RETANGULAR DE AÇO INOXIDÁVEL, 56 X 33 X 12 CM | UN | 8 | 239.68 | 308.75 | 2470 | 0.03597%
16.6 | 86900 | SINAPI | CUBA DE EMBUTIR RETANGULAR DE AÇO INOXIDÁVEL, 46 X 30 X 12 CM | UN | 10 | 218.45 | 281.4 | 2814 | 0.04098%
16.7 | SED-00010960 | Próprio | BANHEIRA EMBUTIR EM PLÁSTICO TIPO PVC, BURIGOTTO OU EQUIVALENTE | un | 4 | 323.96 | 417.32 | 1669.28 | 0.02431%
16.8 | 86904 | SINAPI | LAVATÓRIO LOUÇA BRANCA SUSPENSO, 29,5 X 39CM OU EQUIVALENTE | UN | 4 | 146.02 | 188.1 | 752.4 | 0.01096%
16.9 | 86904 | SINAPI | LAVATÓRIO LOUÇA BRANCA SUSPENSO, 29,5 X 39CM OU EQUIVALENTE | UN | 6 | 146.02 | 188.1 | 1128.6 | 0.01644%
16.10 | SED-00011015 | Próprio | LAVATORIO SUSPENSO MASTER DE CANTO COM MESA L76.17 DECA (PCD) | UN | 4 | 1620.11 | 2087.02 | 8348.08 | 0.1216%
16.11 | 86872 | SINAPI | TANQUE DE LOUÇA BRANCA COM COLUNA, 30L OU EQUIVALENTE | UN | 7 | 699.76 | 901.43 | 6310.01 | 0.0919%
16.12 | 100860 | SINAPI | CHUVEIRO ELÉTRICO COMUM CORPO PLÁSTICO, TIPO DUCHA | UN | 12 | 93.13 | 119.97 | 1439.64 | 0.02097%
16.13 | 99857 | SINAPI | CORRIMÃO SIMPLES, DIÂMETRO EXTERNO = 1 1/2", EM ALUMÍNIO. | M | 19.4 | 82.95 | 106.85 | 2072.89 | 0.03019%
16.14 | 190691 | SEDOP | DUCHA HIGIÊNICA COM REGISTRO E DERIVAÇÃO | UN | 1 | 167.69 | 216.01 | 216.01 | 0.003146%
16.15 | 86909 | SINAPI | TORNEIRA CROMADA TUBO MÓVEL, DE MESA, 1/2" OU 3/4", PARA PIA DE COZINHA | UN | 10 | 98.65 | 127.08 | 1270.8 | 0.01851%
16.16 | 86916 | SINAPI | TORNEIRA PLÁSTICA 3/4" PARA TANQUE | UN | 7 | 23.6 | 30.4 | 212.8 | 0.003099%
16.17 | 86906 | SINAPI | TORNEIRA CROMADA DE MESA, 1/2" OU 3/4" | UN | 2 | 56.81 | 73.18 | 146.36 | 0.002131%
16.18 | 86906 | SINAPI | TORNEIRA CROMADA DE MESA, 1/2" OU 3/4", PARA LAVATÓRIO | UN | 34 | 56.81 | 73.18 | 2488.12 | 0.03624%
16.19 | 95544 | SINAPI | PAPELEIRA DE PAREDE EM METAL CROMADO SEM TAMPA, INCLUSO FIXAÇÃO. | UN | 18 | 65.57 | 84.46 | 1520.28 | 0.02214%
16.20 | 95547 | SINAPI | SABONETEIRA PLASTICA TIPO DISPENSER PARA SABONETE LIQUIDO COM RESERVATORIO 800 A 1500 ML, INCLUSO FIXAÇÃO. | UN | 4 | 82.25 | 105.95 | 423.8 | 0.006172%
16.21 | 95547 | SINAPI | DISPENSER SABONETEIRA | UN | 23 | 82.25 | 105.95 | 2436.85 | 0.03549%
16.22 | 190795 | SEDOP | PORTA TOALHA DE PAPEL - POLIPROPILENO | UN | 23 | 115.33 | 148.56 | 3416.88 | 0.04976%
16.23 | 100868 | SINAPI | BARRA DE APOIO RETA, EM ACO INOX POLIDO, COMPRIMENTO 80 CM | UN | 8 | 370.22 | 476.91 | 3815.28 | 0.05556%
16.24 | 100867 | SINAPI | BARRA DE APOIO RETA, EM ACO INOX POLIDO, COMPRIMENTO 70 CM | UN | 6 | 356.55 | 459.3 | 2755.8 | 0.04013%
16.25 | 100866 | SINAPI | BARRA DE APOIO RETA, EM ACO INOX POLIDO, COMPRIMENTO 60CM | UN | 1 | 336 | 432.83 | 432.83 | 0.006303%
16.26 | 100875 | SINAPI | BANCO ARTICULADO, EM ACO INOX, PARA PCD, FIXADO NA PAREDE | UN | 1 | 1152.99 | 1485.28 | 1485.28 | 0.02163%
16.27 | 190529 | SEDOP | BEBEDOURO AÇO INOX C/4 TORNEIRAS E FILTRO | UN | 3 | 5142.08 | 6624.02 | 19872.06 | 0.2894%
16.28 | SED-00011120 | Próprio | BEBEDOURO INFANTIL INOX | und | 2 | 4584.32 | 5905.52 | 11811.04 | 0.172%
16.29 | SED-00011011 | Próprio | MAQUINA DE LAVAR-ROUPAS | UN | 1 | 7933.9 | 10220.44 | 10220.44 | 0.1488%
16.30 | 190789 | SEDOP | CABIDE METÁLICO DECA OU EQUIVALENTE | UN | 211 | 64.59 | 83.2 | 17555.2 | 0.2557%
16.31 | SED-00011115 | Próprio | Ducha Higiênica com 3 Temperaturas 220V. | UNID | 4 | 347.51 | 447.66 | 1790.64 | 0.02608%
16.32 | 190716 | SEDOP | Barra em aço inox | M | 3.2 | 300.13 | 386.62 | 1237.18 | 0.01802%
17 |  |  | INSTALAÇÃO DE GÁS COMBUSTÍVEL |  |  |  |  | 6312.62 | 0.09193%
17.1 | 94970 | SINAPI | CONCRETO FCK = 20MPA, TRAÇO 1:2,7:3 PREPARO MECÂNICO COM BETONEIRA 600 L | m³ | 2.4 | 626.25 | 806.73 | 1936.15 | 0.0282%
17.2 | SED-00010965 | Próprio | REQUADRO PARA VENTILAÇÃO EM CHAPA DE ALUMINIO COM VENEZIANA | m² | 0.27 | 1390.28 | 1790.95 | 483.55 | 0.007042%
17.3 | 92688 | SINAPI | TUBO DE AÇO GALVANIZADO COM COSTURA, CLASSE MÉDIA, CONEXÃO ROSQUEADA, DN 20 (3/4") | M | 9 | 32.07 | 41.31 | 371.79 | 0.005415%
17.4 | SED-00011042 | Próprio | ENVELOPE DE CONCRETO P/PROTEÇÃO DE TUBO PVC ENTERRADO | M | 9 | 25.44 | 32.77 | 294.93 | 0.004295%
17.5 | SED-00010961 | Próprio | Fita anticorrosiva 5cm x 30m (2 camadas) | und | 2 | 18.56 | 23.9 | 47.8 | 0.0006961%
17.6 | SED-0000758 | Próprio | REGULADOR TIPO FISHER DE ALTA PRESSÃO D=28 MM, CLASSE 300 - 1º ESTÁGIO | un | 1 | 682.89 | 879.69 | 879.69 | 0.01281%
17.7 | SED-0000759 | Próprio | REGULADOR FISHER COBRE BAIXA PRESSÃO, CLASSE 300, D=15 MM - 2º ESTÁGIO | un | 2 | 643.85 | 829.4 | 1658.8 | 0.02416%
17.8 | SED-00010966 | Próprio | INSTALAÇÕES BÁSCIAS PARA ABRIGO DE GÁS (Capacidade 04 cilindros GLP de 45 KG) | UN | 1 | 398.88 | 513.83 | 513.83 | 0.007483%
17.9 | 241468 | SEDOP | Placa de sinalização fotoluminoscente "PROIBIDO FUMAR" | UN | 1 | 48.94 | 63.04 | 63.04 | 0.0009181%
17.10 | 241468 | SEDOP | Placa de sinalização fotoluminoscente "PERIGO INFLAMAVEL" | UN | 1 | 48.94 | 63.04 | 63.04 | 0.0009181%
18 |  |  | SISTEMA DE PROTEÇÃO CONTRA INCÊNDIO |  |  |  |  | 55380.12 | 0.8065%
18.1 |  |  | Sucção - Incêndio |  |  |  |  | 4388.04 | 0.0639%
18.1.1 | SED-00010799 | Próprio | ADAPTADOR COM FLANGE EM FERRO GALVANIZADO LONGO DN 2 1/2" | UN | 2 | 45.54 | 58.66 | 117.32 | 0.001709%
18.1.2 | 92367 | SINAPI | TUBO DE AÇO GALVANIZADO COM COSTURA, CLASSE MÉDIA, DN 65 (2 1/2") | M | 16 | 86.31 | 111.18 | 1778.88 | 0.02591%
18.1.3 | SED-0001076M | Próprio | ADAPTADOR EM FERRO GALVANIZADO DN 2 1/2" | un | 3 | 197.63 | 254.58 | 763.74 | 0.01112%
18.1.4 | 94499 | SINAPI | REGISTRO DE GAVETA BRUTO, LATÃO, ROSCÁVEL, 2 1/2" | UN | 3 | 226.98 | 292.39 | 877.17 | 0.01277%
18.1.5 | 92678 | SINAPI | JOELHO 90 GRAUS, EM FERRO GALVANIZADO, CONEXÃO ROSQUEADA, DN 65 (2 1/2") | UN | 3 | 114.84 | 147.93 | 443.79 | 0.006463%
18.1.6 | 92685 | SINAPI | TÊ, EM FERRO GALVANIZADO, CONEXÃO ROSQUEADA, DN 65 (2 1/2") | UN | 2 | 158.03 | 203.57 | 407.14 | 0.005929%
18.2 |  |  | By Pass - Incêndio |  |  |  |  | 780.84 | 0.01137%
18.2.1 | 92678 | SINAPI | JOELHO 90 GRAUS, EM FERRO GALVANIZADO, CONEXÃO ROSQUEADA, DN 65 (2 1/2") | UN | 1 | 114.84 | 147.93 | 147.93 | 0.002154%
18.2.2 | 99624 | SINAPI | VÁLVULA DE RETENÇÃO HORIZONTAL, DE BRONZE, ROSCÁVEL, 2 1/2" | UN | 1 | 418.88 | 539.6 | 539.6 | 0.007858%
18.2.3 | 92655 | SINAPI | TUBO DE AÇO GALVANIZADO COM COSTURA, CLASSE MÉDIA, CONEXÃO ROSQUEADA, DN 65 (2 1/2") | M | 0.8 | 90.55 | 116.64 | 93.31 | 0.001359%
18.3 |  |  | Distribuição (Recalque) - Incêndio |  |  |  |  | 25541.88 | 0.372%
18.3.1 | 92902 | SINAPI | UNIÃO, EM FERRO GALVANIZADO, CONEXÃO ROSQUEADA, DN 65 (2 1/2") | UN | 1 | 182.49 | 235.08 | 235.08 | 0.003424%
18.3.2 | SED-0001076M | Próprio | ADAPTADOR EM FERRO GALVANIZADO DN 2 1/2" | un | 1 | 197.63 | 254.58 | 254.58 | 0.003708%
18.3.3 | 94499 | SINAPI | REGISTRO DE GAVETA BRUTO, LATÃO, ROSCÁVEL, 2 1/2" | UN | 1 | 226.98 | 292.39 | 292.39 | 0.004258%
18.3.4 | 103009 | SINAPI | VÁLVULA DE RETENÇÃO VERTICAL, DE BRONZE, ROSCÁVEL, 2 1/2" | UN | 1 | 267.3 | 344.33 | 344.33 | 0.005015%
18.3.5 | 92685 | SINAPI | TÊ, EM FERRO GALVANIZADO, CONEXÃO ROSQUEADA, DN 65 (2 1/2") | UN | 7 | 158.03 | 203.57 | 1424.99 | 0.02075%
18.3.6 | 92678 | SINAPI | JOELHO 90 GRAUS, EM FERRO GALVANIZADO, CONEXÃO ROSQUEADA, DN 65 (2 1/2") | UN | 20 | 114.84 | 147.93 | 2958.6 | 0.04309%
18.3.7 | 85120 | SINAPI | MANOMETRO 0 A 200 PSI (0 A 14 KGF/CM2), D = 50MM | UN | 1 | 142.1 | 183.05 | 183.05 | 0.002666%
18.3.8 | SED-0000211 | Próprio | FORNECIMENTO E INSTALAÇÃO DE CHAVE DE FLUXO | UND | 1 | 227.45 | 293 | 293 | 0.004267%
18.3.9 | 92655 | SINAPI | TUBO DE AÇO GALVANIZADO COM COSTURA, CLASSE MÉDIA, CONEXÃO ROSQUEADA, DN 65 (2 1/2") | M | 167.66 | 90.55 | 116.64 | 19555.86 | 0.2848%
18.4 |  |  | Equipamentos - Incêndio |  |  |  |  | 10871.31 | 0.1583%
18.4.1 | SED-0001076L | Próprio | HIDRANTE DE PAREDE | UN | 3 | 2188.87 | 2819.7 | 8459.1 | 0.1232%
18.4.2 | 200661 | SEDOP | HIDRANTE DE PASSEIO | UN | 1 | 1872.55 | 2412.21 | 2412.21 | 0.03513%
18.5 |  |  | Bomba - Incêndio |  |  |  |  | 4767.95 | 0.06944%
18.5.1 | SED-00010990 | Próprio | BOMBA CENTRIFUGA. 4 CV | UN | 1 | 3701.25 | 4767.95 | 4767.95 | 0.06944%
18.6 |  |  | Instalações de Incêndio |  |  |  |  | 5191.64 | 0.07561%
18.6.1 | 201507 | SEDOP | EXTINTOR DE INCÊNDIO ABC - 6Kg | UN | 6 | 239.17 | 308.09 | 1848.54 | 0.02692%
18.6.2 | 97599 | SINAPI | LUMINÁRIA DE EMERGÊNCIA, COM 30 LÂMPADAS LED DE 2 W, SEM REATOR | UN | 29 | 25.8 | 33.23 | 963.67 | 0.01403%
18.6.3 | SED-00010991 | Próprio | BLOCO AUTÔNOMO DE ILUMINAÇÃO COM AUTONOMIA MINIMA DE 2 HORAS, COM 2 FAROÍS DE LÂMPADAS 21/55 W | un | 4 | 260.84 | 336.01 | 1344.04 | 0.01957%
18.6.4 | SED-00011088 | Próprio | ACIONADOR MANUAL DA BOMBA DE INCÊNDIO (BOTOEIRA TIPO LIGA E DESLIGA) | UN | 3 | 140.18 | 180.57 | 541.71 | 0.007889%
18.6.5 | SED-00011087 | Próprio | AVISADOR SONORO TIPO SIRENE | und | 1 | 92.57 | 119.24 | 119.24 | 0.001737%
18.6.6 | SED-00011096 | Próprio | ACIONADOR MANUAL DE ALARME DE INCÊNDIO (BOTOEIRA) TIPO QUEBRA VIDRO COM AVISADOR SONORO E VISUAL | UN | 1 | 290.67 | 374.44 | 374.44 | 0.005453%
18.7 |  |  | Sinalização - Incêndio |  |  |  |  | 3838.46 | 0.0559%
18.7.1 | 241468 | SEDOP | PLACA DE SINALIZAÇÃO FOTOLUMINESCENTE | UN | 27 | 48.94 | 63.04 | 1702.08 | 0.02479%
18.7.2 | SED-00010829 | Próprio | Placa de sinalização de solo 1,00 x 1,00 m (Extintor e Hidrante Bombeiro) | und | 6 | 96.22 | 123.95 | 743.7 | 0.01083%
18.7.3 | SED-00010830 | Próprio | Placa de sinalização risco de choque - L30 | und | 1 | 56.55 | 72.84 | 72.84 | 0.001061%
18.7.4 | SED-00010831 | Próprio | PLACA DE SINALIZAÇÃO - D-50cm (Proibido Fumar) | und | 9 | 47.45 | 61.12 | 550.08 | 0.008011%
18.7.5 | SED-00010832 | Próprio | PLACA DE SAIDA DE EMERGENCIA | UN | 17 | 35.15 | 45.28 | 769.76 | 0.01121%
19 |  |  | INSTALAÇÃO ELÉTRICA - 127V |  |  |  |  | 579661.55 | 8.442%
19.1 |  |  | ALIMENTAÇÃO E CENTRO DE DISTRIBUIÇÃO |  |  |  |  | 87752.36 | 1.278%
19.1.1 | 170694 | SEDOP | SUBESTAÇÃO AÉREA C/ TRANSFORMADOR 112,5 KVA (incl.poste, acessorios e cabinede mediçao) | UN | 1 | 57828.36 | 74494.49 | 74494.49 | 1.085%
19.1.2 | 101875 | SINAPI | QUADRO DE DISTRIBUIÇÃO DE ENERGIA EM CHAPA DE AÇO GALVANIZADO, DE EMBUTIR, COM BARRAMENTO TRIFÁSICO, PARA 12 DISJUNTORES DIN 100A | UN | 1 | 375.83 | 484.14 | 484.14 | 0.007051%
19.1.3 | 101880 | SINAPI | QUADRO DE DISTRIBUIÇÃO DE ENERGIA EM CHAPA DE AÇO GALVANIZADO, DE EMBUTIR, COM BARRAMENTO TRIFÁSICO, PARA 30 DISJUNTORES DIN 150A - FORNECIMENTO E INSTALAÇÃO. AF_10/2020 | UN | 6 | 626.37 | 806.88 | 4841.28 | 0.07051%
19.1.4 | 101881 | SINAPI | QUADRO DE DISTRIBUIÇÃO DE ENERGIA EM CHAPA DE AÇO GALVANIZADO, DE EMBUTIR, COM BARRAMENTO TRIFÁSICO, PARA 40 DISJUNTORES DIN 100A - FORNECIMENTO E INSTALAÇÃO. AF_10/2020 | UN | 3 | 898.3 | 1157.19 | 3471.57 | 0.05056%
19.1.5 | SED-00010851 | Próprio | QUADRO DE DISTRIBUIÇÃO DE ENERGIA DE EMBUTIR, EM CHAPA METÁLICA PARA 10 DISJUNTORES TRIFÁSICO E NEUTRO COM BARRAMENTO - 400A - 600A_2023 | und | 1 | 3462.88 | 4460.88 | 4460.88 | 0.06497%
19.2 |  |  | DISJUNTORES |  |  |  |  | 10852.1 | 0.158%
19.2.1 | 93667 | SINAPI | DISJUNTOR TRIPOLAR TIPO DIN, CORRENTE NOMINAL DE 10A - FORNECIMENTO E INSTALAÇÃO. AF_10/2020 | UN | 2 | 69.63 | 89.69 | 179.38 | 0.002612%
19.2.2 | 93671 | SINAPI | DISJUNTOR TRIPOLAR TIPO DIN, CORRENTE NOMINAL DE 32A | UN | 2 | 78.65 | 101.31 | 202.62 | 0.002951%
19.2.3 | 170393 | SEDOP | Disjuntor 3P - 63 a 100A - PADRÃO DIN | UN | 10 | 230.77 | 297.27 | 2972.7 | 0.04329%
19.2.4 | 93653 | SINAPI | DISJUNTOR MONOPOLAR TIPO DIN, CORRENTE NOMINAL DE 10A - FORNECIMENTO E INSTALAÇÃO. AF_10/2020 | UN | 30 | 11.35 | 14.62 | 438.6 | 0.006387%
19.2.5 | 93654 | SINAPI | DISJUNTOR MONOPOLAR TIPO DIN, CORRENTE NOMINAL DE 16A - FORNECIMENTO E INSTALAÇÃO. AF_10/2020 | UN | 10 | 11.9 | 15.32 | 153.2 | 0.002231%
19.2.6 | 93655 | SINAPI | DISJUNTOR MONOPOLAR TIPO DIN, CORRENTE NOMINAL DE 20A - FORNECIMENTO E INSTALAÇÃO. AF_10/2020 | UN | 15 | 13.01 | 16.75 | 251.25 | 0.003659%
19.2.7 | 93656 | SINAPI | DISJUNTOR MONOPOLAR TIPO DIN, CORRENTE NOMINAL DE 25A - FORNECIMENTO E INSTALAÇÃO. AF_10/2020 | UN | 1 | 13.01 | 16.75 | 16.75 | 0.0002439%
19.2.8 | 93657 | SINAPI | DISJUNTOR MONOPOLAR TIPO DIN, CORRENTE NOMINAL DE 32A - FORNECIMENTO E INSTALAÇÃO. AF_10/2020 | UN | 5 | 14.35 | 18.48 | 92.4 | 0.001346%
19.2.9 | 93660 | SINAPI | DISJUNTOR BIPOLAR TIPO DIN, CORRENTE NOMINAL DE 10A - FORNECIMENTO E INSTALAÇÃO. AF_10/2020 | UN | 5 | 55.69 | 71.73 | 358.65 | 0.005223%
19.2.10 | 93661 | SINAPI | DISJUNTOR BIPOLAR TIPO DIN, CORRENTE NOMINAL DE 16A - FORNECIMENTO E INSTALAÇÃO. AF_10/2020 | UN | 5 | 56.79 | 73.15 | 365.75 | 0.005327%
19.2.11 | 93663 | SINAPI | DISJUNTOR BIPOLAR TIPO DIN, CORRENTE NOMINAL DE 25A - FORNECIMENTO E INSTALAÇÃO. AF_10/2020 | UN | 13 | 59.02 | 76.02 | 988.26 | 0.01439%
19.2.12 | 93664 | SINAPI | DISJUNTOR BIPOLAR TIPO DIN, CORRENTE NOMINAL DE 32A - FORNECIMENTO E INSTALAÇÃO. AF_10/2020 | UN | 3 | 61.7 | 79.48 | 238.44 | 0.003472%
19.2.13 | 93662 | SINAPI | DISJUNTOR BIPOLAR TIPO DIN, CORRENTE NOMINAL DE 20A - FORNECIMENTO E INSTALAÇÃO. AF_10/2020 | UN | 15 | 59.02 | 76.02 | 1140.3 | 0.01661%
19.2.14 | 93665 | SINAPI | DISJUNTOR BIPOLAR TIPO DIN, CORRENTE NOMINAL DE 40A - FORNECIMENTO E INSTALAÇÃO. AF_10/2020 | UN | 2 | 65.08 | 83.83 | 167.66 | 0.002442%
19.2.15 | 101895 | SINAPI | DISJUNTOR TERMOMAGNÉTICO TRIPOLAR , CORRENTE NOMINAL DE 125A - FORNECIMENTO E INSTALAÇÃO. AF_10/2020 | UN | 2 | 412.71 | 531.65 | 1063.3 | 0.01549%
19.2.16 | 170900 | SEDOP | Disjuntor 3P - 125A a 225A - PADRÃO DIN | UN | 4 | 431.39 | 555.71 | 2222.84 | 0.03237%
19.3 |  |  | ELETRODUTOS E ACESSÓRIOS |  |  |  |  | 64774.46 | 0.9433%
19.3.1 | 91836 | SINAPI | ELETRODUTO FLEXÍVEL CORRUGADO, PVC, DN 32 MM (1") | M | 40 | 12.43 | 16.01 | 640.4 | 0.009326%
19.3.2 | 91834 | SINAPI | ELETRODUTO FLEXÍVEL CORRUGADO, PVC, DN 25 MM (3/4") | M | 460 | 9.78 | 12.59 | 5791.4 | 0.08434%
19.3.3 | 97668 | SINAPI | ELETRODUTO FLEXÍVEL CORRUGADO, PEAD, DN 63 (2"), PARA REDE ENTERRADA DE DISTRIBUIÇÃO DE ENERGIA ELÉTRICA - FORNECIMENTO E INSTALAÇÃO. AF_12/2021 | M | 30 | 12.89 | 16.6 | 498 | 0.007253%
19.3.4 | 97669 | SINAPI | ELETRODUTO FLEXÍVEL CORRUGADO, PEAD, DN 90 (3"), PARA REDE ENTERRADA DE DISTRIBUIÇÃO DE ENERGIA ELÉTRICA - FORNECIMENTO E INSTALAÇÃO. AF_12/2021 | M | 180 | 18.89 | 24.33 | 4379.4 | 0.06378%
19.3.5 | 170078 | SEDOP | Eletroduto PVC Rígido de 1" | M | 120 | 16.46 | 21.2 | 2544 | 0.03705%
19.3.6 | 170076 | SEDOP | Eletroduto PVC Rígido de 3/4" | M | 1000 | 15.42 | 19.86 | 19860 | 0.2892%
19.3.7 | 180414 | SEDOP | CAIXA DE ALVENARIA DE 30x30x30CM C/ TPO CONCRETO | UN | 8 | 226.93 | 292.33 | 2338.64 | 0.03406%
19.3.8 | 180680 | SEDOP | CAIXA DE ALVENARIA DE 40x40x40CM C/ TPO CONCRETO | UN | 1 | 344.58 | 443.88 | 443.88 | 0.006464%
19.3.9 | 170323 | SEDOP | Caixa de passagem ch. aço 100x100x80mm | UN | 2 | 49.25 | 63.44 | 126.88 | 0.001848%
19.3.10 | 91940 | SINAPI | CAIXA RETANGULAR 4" X 2" | UN | 40 | 16.22 | 20.89 | 835.6 | 0.01217%
19.3.11 | 171264 | SEDOP | Curva 90° p/ elet. F°G° 3" (IE) | UN | 6 | 65.97 | 84.98 | 509.88 | 0.007426%
19.3.12 | 171344 | SEDOP | Curva 90º p/ elet. FºGº 3/4" (IE) | UN | 90 | 17.99 | 23.17 | 2085.3 | 0.03037%
19.3.13 | 171339 | SEDOP | Luva p/ elet. FºGº de 1" (IE) | UN | 40 | 7.49 | 9.64 | 385.6 | 0.005616%
19.3.14 | 171409 | SEDOP | Luva p/ elet. FºGº de 3/4" (IE) | UN | 330 | 6.61 | 8.51 | 2808.3 | 0.0409%
19.3.15 | SED-00011103 | Próprio | Conjunto de acessórios e fixação para eletrocalhas | cj | 80 | 43.47 | 55.99 | 4479.2 | 0.06523%
19.3.16 | SED-00011099 | Próprio | Conjunto de bucha com arruela em liga especial zamak p/eletroduto 85mm, d=3" | cj | 10 | 18.78 | 24.19 | 241.9 | 0.003523%
19.3.17 | SED-00011100 | Próprio | Conjunto de bucha com arruela em liga especial zamak p/eletroduto 25mm, d=1" | cj | 30 | 6.71 | 8.64 | 259.2 | 0.003775%
19.3.18 | SED-00011101 | Próprio | Conjunto de bucha com arruela em liga especial zamak p/eletroduto 20mm, d=3/4" | cj | 200 | 6.27 | 8.07 | 1614 | 0.02351%
19.3.19 | 83387 | SINAPI | CAIXA DE PASSAGEM PVC 4X2" - FORNECIMENTO E INSTALACAO | UN | 350 | 9.27 | 11.94 | 4179 | 0.06086%
19.3.20 | SED-00011102 | Próprio | CAIXA PVC OCTOGONAL 4X4" FUNDO MOVEL | UN | 220 | 13.45 | 17.32 | 3810.4 | 0.05549%
19.3.21 | 171070 | SEDOP | Supressor contra surto CLAMPER 45KA | UN | 4 | 98.64 | 127.06 | 508.24 | 0.007402%
19.3.22 | 171034 | SEDOP | Proteção contra surto Classe II,1P,20KA,175V | UN | 28 | 82.73 | 106.57 | 2983.96 | 0.04346%
19.3.23 | SED-00011118 | Próprio | INTERRUPTOR DIFERENCIAL E RESIDUAL DR 25Am 2P. | UN | 5 | 139.22 | 179.34 | 896.7 | 0.01306%
19.3.24 | SED-00011119 | Próprio | INTERRUPTOR DIFERENCIAL E RESIDUAL DR 40Am 2P. | UN | 14 | 141.65 | 182.47 | 2554.58 | 0.0372%
19.4 |  |  | CABOS E FIOS (CONDUTORES) |  |  |  |  | 217012.4 | 3.16%
19.4.1 | 91926 | SINAPI | CABO DE COBRE FLEXÍVEL ISOLADO, 2,5 MM², ANTI-CHAMA 450/750 V | M | 7600 | 4.16 | 5.35 | 40660 | 0.5921%
19.4.2 | 91928 | SINAPI | CABO DE COBRE FLEXÍVEL ISOLADO, 4 MM², ANTI-CHAMA 450/750 V | M | 1720 | 6.45 | 8.3 | 14276 | 0.2079%
19.4.3 | 91930 | SINAPI | CABO DE COBRE FLEXÍVEL ISOLADO, 6 MM², ANTI-CHAMA 450/750 V | M | 1100 | 9.02 | 11.61 | 12771 | 0.186%
19.4.4 | 91934 | SINAPI | CABO DE COBRE FLEXÍVEL ISOLADO, 16 MM², ANTI-CHAMA 450/750 V | M | 500 | 23.41 | 30.15 | 15075 | 0.2195%
19.4.5 | 92983 | SINAPI | CABO DE COBRE FLEXÍVEL ISOLADO, 25 MM², ANTI-CHAMA 450/750 V | M | 230 | 26.28 | 33.85 | 7785.5 | 0.1134%
19.4.6 | 170359 | SEDOP | Cabo de cobre 35mm2 - 750 V | M | 150 | 44.2 | 56.93 | 8539.5 | 0.1244%
19.4.7 | 170751 | SEDOP | Cabo de cobre 70mm2 - 1 KV | M | 590 | 84.06 | 108.28 | 63885.2 | 0.9304%
19.4.8 | 170935 | SEDOP | Cabo de cobre 150 mm² - 1 KV | M | 260 | 161.29 | 207.77 | 54020.2 | 0.7867%
19.5 |  |  | ELETROCALHAS |  |  |  |  | 64697.84 | 0.9422%
19.5.1 | SED-00011104 | Próprio | CURVA VERTICAL 90º EXTERNA PARA ELETROCALHA 150X75mm | UN | 10 | 38.31 | 49.35 | 493.5 | 0.007187%
19.5.2 | SED-00011105 | Próprio | Saída horizontal para eletroduto | UN | 80 | 23.67 | 30.49 | 2439.2 | 0.03552%
19.5.3 | 1716011 | SEDOP | Curva horizontal 150 x 75mm para eletrocalha metálica, com ângulo 90º | UN | 10 | 77.75 | 100.15 | 1001.5 | 0.01459%
19.5.4 | SED-00011043 | Próprio | ELETROCALHA LISA, TIPO U 150 X 75 MM COM TAMPA, INCLUSIVE CONEXÕES | un | 160 | 278.97 | 359.36 | 57497.6 | 0.8374%
19.5.5 | SED-00011106 | Próprio | Eletrocalha T horizontal 90°, 150x75mm | UN | 8 | 94.7 | 121.99 | 975.92 | 0.01421%
19.5.6 | SED-00011107 | Próprio | Eletrocalha Tala plana perfurada, 75mm | UN | 80 | 12.91 | 16.63 | 1330.4 | 0.01938%
19.5.7 | SED-00011108 | Próprio | Tampa com Terminal p/ T horizontal 90° para Eletrocalha | UN | 8 | 43.76 | 56.37 | 450.96 | 0.006567%
19.5.8 | SED-00011109 | Próprio | Tampa p/ curva horizontal 90°, 150x75mm para Eletrocalha | UN | 3 | 28.51 | 36.72 | 110.16 | 0.001604%
19.5.9 | SED-00011110 | Próprio | Tampa p/ curva vestical 90°, 150x75mm para Eletrocalha | UN | 10 | 30.95 | 39.86 | 398.6 | 0.005805%
19.6 |  |  | ILUMINAÇÃO E TOMADAS |  |  |  |  | 105492.58 | 1.536%
19.6.1 | 91993 | SINAPI | TOMADA ALTA DE EMBUTIR (1 MÓDULO), 2P+T 20 A, INCLUINDO SUPORTE E PLACA - FORNECIMENTO E INSTALAÇÃO. AF_03/2023 | UN | 46 | 43.16 | 55.59 | 2557.14 | 0.03724%
19.6.2 | 91955 | SINAPI | INTERRUPTOR PARALELO (1 MÓDULO), 10A/250V, INCLUINDO SUPORTE E PLACA - FORNECIMENTO E INSTALAÇÃO. AF_03/2023 | UN | 5 | 33.49 | 43.14 | 215.7 | 0.003141%
19.6.3 | 92023 | SINAPI | INTERRUPTOR SIMPLES (1 MÓDULO) COM 1 TOMADA DE EMBUTIR 2P+T 10 A | UN | 30 | 46.9 | 60.41 | 1812.3 | 0.02639%
19.6.4 | 91965 | SINAPI | INTERRUPTOR SIMPLES (2 MÓDULOS) COM INTERRUPTOR PARALELO (1 MÓDULO), 10A/250V, INCLUINDO SUPORTE E PLACA - FORNECIMENTO E INSTALAÇÃO. AF_03/2023 | UN | 3 | 62.68 | 80.74 | 242.22 | 0.003528%
19.6.5 | 92004 | SINAPI | TOMADA MÉDIA DE EMBUTIR (2 MÓDULOS), 2P+T 10 A, INCLUINDO SUPORTE E PLACA - FORNECIMENTO E INSTALAÇÃO. AF_03/2023 | UN | 5 | 51.68 | 66.57 | 332.85 | 0.004847%
19.6.6 | 91996 | SINAPI | TOMADA MÉDIA DE EMBUTIR (1 MÓDULO), 2P+T 10 A | UN | 145 | 32.32 | 41.63 | 6036.35 | 0.08791%
19.6.7 | 91997 | SINAPI | TOMADA MÉDIA DE EMBUTIR (1 MÓDULO), 2P+T 20 A | UN | 25 | 34.58 | 44.54 | 1113.5 | 0.01622%
19.6.8 | 171519 | SEDOP | CAMPAINHA/CIGARRA | UN | 1 | 78.18 | 100.71 | 100.71 | 0.001467%
19.6.9 | 170398 | SEDOP | PONTO P/ CAMPANHIA CIGARRA (com tubul. Cx. e fiação) | PT | 1 | 223.12 | 287.42 | 287.42 | 0.004186%
19.6.10 | 97601 | SINAPI | REFLETOR EM ALUMÍNIO, DE SUPORTE E ALÇA, COM LÂMPADA VAPOR DE MERCÚRIO DE 250 W, COM REATOR ALTO FATOR DE POTÊNCIA - FORNECIMENTO E INSTALAÇÃO. AF_02/2020 | UN | 16 | 424.42 | 546.73 | 8747.68 | 0.1274%
19.6.11 | 171532 | SEDOP | Luminária de sobrepor com aletas e 2 lâmpadas de Led de 18W | UN | 145 | 355.94 | 458.52 | 66485.4 | 0.9683%
19.6.12 | 171531 | SEDOP | Luminária de sobrepor com aletas e 2 lâmpadas de Led de 10W | UN | 35 | 239.68 | 308.75 | 10806.25 | 0.1574%
19.6.13 | 170983 | SEDOP | Luminária tipo arandela- casco de tartaruga | UN | 40 | 112.99 | 145.55 | 5822 | 0.08479%
19.6.14 | 171059 | SEDOP | Rele fotoeletrico | UN | 6 | 100.68 | 129.69 | 778.14 | 0.01133%
19.6.15 | 171144 | SEDOP | Base para relé fotoelétrico | UN | 6 | 20.05 | 25.82 | 154.92 | 0.002256%
19.7 |  |  | EQUIPAMENTOS |  |  |  |  | 29079.81 | 0.4235%
19.7.1 | SED-00011010 | Próprio | VENTILADOR DE PAREDE | UN | 30 | 665.79 | 857.67 | 25730.1 | 0.3747%
19.7.2 | 170309 | SEDOP | Ponto de antena p/ radio e TV (c/ fiaçao) | PT | 13 | 200.03 | 257.67 | 3349.71 | 0.04878%
20 |  |  | INSTALAÇÕES DE CLIMATIZAÇÃO |  |  |  |  | 182182.45 | 2.653%
20.1 | 230262 | SEDOP | Ponto p/ar condicionado(tubul.,cj.airstop e fiaçao) | PT | 15 | 513.5 | 661.49 | 9922.35 | 0.1445%
20.2 | 231085 | SEDOP | Ponto de gás p/ split até 30.000 BTU | PT | 15 | 1453.6 | 1872.52 | 28087.8 | 0.4091%
20.3 | 231084 | SEDOP | Ponto de dreno p/ split (10m) | PT | 15 | 252.95 | 325.85 | 4887.75 | 0.07118%
20.4 | 170744 | SEDOP | Cabo de cobre 4mm2 - 1 KV | M | 375 | 9.94 | 12.8 | 4800 | 0.0699%
20.5 | 170745 | SEDOP | Cabo de cobre 6mm2 - 1 KV | M | 369 | 11.85 | 15.26 | 5630.94 | 0.08201%
20.6 | 231308 | SEDOP | Aparelho Air-Split - 9.000 BTU | UN | 2 | 2891.59 | 3724.94 | 7449.88 | 0.1085%
20.7 | 231310 | SEDOP | Aparelho Air-Split - 18.000 BTU's - Inverter | UN | 1 | 4538.77 | 5846.84 | 5846.84 | 0.08515%
20.8 | 231311 | SEDOP | Aparelho Air-Split - 24.000 BTU's - Inverter | UN | 1 | 6100.85 | 7859.11 | 7859.11 | 0.1145%
20.9 | 231312 | SEDOP | Aparelho Air-Split - 30.000 BTU's - Inverter | UN | 11 | 6986.4 | 8999.88 | 98998.68 | 1.442%
20.10 | SED-00011098 | Próprio | Suporte de Piso para Condensadora de Ar Condicionado tipo SPLIT até 36.000 btus | und | 15 | 450.2 | 579.94 | 8699.1 | 0.1267%
21 |  |  | INSTALAÇÕES DE REDE ESTRUTURADA |  |  |  |  | 46780.34 | 0.6813%
21.1 |  |  | EQUIPAMENTOS PASSIVOS |  |  |  |  | 14252.95 | 0.2076%
21.1.1 | 98302 | SINAPI | PATCH PANEL 24 PORTAS, CATEGORIA 6 - FORNECIMENTO E INSTALAÇÃO. AF_11/2019 | UN | 3 | 1198.83 | 1544.33 | 4632.99 | 0.06747%
21.1.2 | SED-00010967 | Próprio | SWITCH 48 PORTAS | und | 1 | 4291.98 | 5528.92 | 5528.92 | 0.08052%
21.1.3 | 171188 | SEDOP | Organizador horizontal de cabos fechado p/ CB 19" 1 U/A | UN | 2 | 94.89 | 122.23 | 244.46 | 0.00356%
21.1.4 | 171188 | SEDOP | Organizador horizontal de cabos fechado p/ CB 19" 1 U/A | UN | 1 | 94.89 | 122.23 | 122.23 | 0.00178%
21.1.5 | 171188 | SEDOP | Organizador horizontal de cabos fechado p/ CB 19" 1 U/A | UN | 2 | 94.89 | 122.23 | 244.46 | 0.00356%
21.1.6 | 171188 | SEDOP | Organizador horizontal de cabos fechado p/ CB 19" 1 U/A | UN | 1 | 94.89 | 122.23 | 122.23 | 0.00178%
21.1.7 | SED-00011094 | Próprio | BANDEJA DESLIZANTE PARA RACK 19"" | UN | 2 | 164.34 | 211.7 | 423.4 | 0.006166%
21.1.8 | SED-00010968 | Próprio | ACESSES POINT WIRELESS | UN | 2 | 1138.9 | 1467.13 | 2934.26 | 0.04273%
21.2 |  |  | CABOS EM PAR TRANÇADOS |  |  |  |  | 16134.04 | 0.235%
21.2.1 | 171180 | SEDOP | CABO LÓGICO 4 PARES, CATEGORIA 6 - UTP | M | 1258.9 | 7.03 | 9.05 | 11393.04 | 0.1659%
21.2.2 | 171190 | SEDOP | Patch cable M8V cat 6e 2,5m | UN | 28 | 69.48 | 89.5 | 2506 | 0.0365%
21.2.3 | 171185 | SEDOP | Switch 24 portas | UN | 1 | 1734.98 | 2235 | 2235 | 0.03255%
21.3 |  |  | TOMADAS |  |  |  |  | 1661.24 | 0.02419%
21.3.1 | 98307 | SINAPI | TOMADA DE REDE RJ45 | UN | 28 | 46.06 | 59.33 | 1661.24 | 0.02419%
21.4 |  |  | CAIXAS E ACESSÓRIOS |  |  |  |  | 3620.11 | 0.05272%
21.4.1 | SED-00011044 | Próprio | CAIXA DE PASSAGEM EM ALVENARIA 30x30CM COM TAMPA FERRO FUNDIDO | UN | 5 | 462.94 | 596.35 | 2981.75 | 0.04342%
21.4.2 | 100556 | SINAPI | CAIXA DE PASSAGEM PARA TELEFONE 15X15X10CM (SOBREPOR) | UN | 2 | 36.96 | 47.61 | 95.22 | 0.001387%
21.4.3 | 91940 | SINAPI | CAIXA RETANGULAR 4" X 2" MÉDIA | UN | 26 | 16.22 | 20.89 | 543.14 | 0.00791%
21.5 |  |  | ELETRODUTOS E ACESSÓRIOS |  |  |  |  | 11112 | 0.1618%
21.5.1 | 91834 | SINAPI | ELETRODUTO FLEXÍVEL CORRUGADO, PVC, DN 25 MM (3/4") | M | 145 | 9.78 | 12.59 | 1825.55 | 0.02659%
21.5.2 | 170078 | SEDOP | Eletroduto PVC Rígido de 1" | M | 50 | 16.46 | 21.2 | 1060 | 0.01544%
21.5.3 | SED-00011045 | Próprio | ELETROCALHA LISA 100X50 COM TAMPA INCLUSIVE CONEXÕES | M | 63.3 | 87.71 | 112.98 | 7151.63 | 0.1042%
21.5.4 | 170630 | SEDOP | Eletroduto PVC Rígido de 2" | M | 22.5 | 37.09 | 47.77 | 1074.82 | 0.01565%
22 |  |  | SISTEMA DE EXAUSTÃO MECÂNICA |  |  |  |  | 7952.11 | 0.1158%
22.1 | SED-00010971 | Próprio | COIFA EM AÇO INOX ESCOVADO DE 1500x1000x6000 MM | un | 1 | 4718.69 | 6078.61 | 6078.61 | 0.08853%
22.2 | 251027 | SEDOP | Exaustor d=40cm | UN | 1 | 384.49 | 495.3 | 495.3 | 0.007213%
22.3 | SED-00011046 | Próprio | EXAUSTOR MECÂNICO PARA BANHEIRO | UN | 4 | 267.47 | 344.55 | 1378.2 | 0.02007%
23 |  |  | SISTEMA DE PROTEÇÃO CONTRA DESCARGAS ATMOSFÉRICAS (SPDA) |  |  |  |  | 94952.15 | 1.383%
23.1 | 96989 | SINAPI | CAPTOR TIPO FRANKLIN PARA SPDA - FORNECIMENTO E INSTALAÇÃO. AF_12/2017 | UN | 2 | 147.95 | 190.58 | 381.16 | 0.005551%
23.2 | SED-00011047 | Próprio | VERGALHÃO CA-25 # 10 MM | M | 154 | 25.11 | 32.34 | 4980.36 | 0.07253%
23.3 | 98463 | SINAPI | SUPORTE ISOLADOR PARA CORDOALHA DE COBRE | UN | 16 | 24.78 | 31.92 | 510.72 | 0.007438%
23.4 | SED-00010972 | Próprio | ABRAÇADEIRA GUIA REFORÇADA 2" | U | 4 | 8.08 | 10.4 | 41.6 | 0.0006058%
23.5 | 98463 | SINAPI | SUPORTE ISOLADOR PARA CORDOALHA DE COBRE - FORNECIMENTO E INSTALAÇÃO. | UN | 48 | 24.78 | 31.92 | 1532.16 | 0.02231%
23.6 | SED-00010973 | Próprio | CAIXA DE EQUIPOTENCIALIZAÇÃO P/ ATERRAMENTO 200x200x100MM C/ BARRAMENTO, ESP. 6MM | un | 1 | 514.94 | 663.34 | 663.34 | 0.00966%
23.7 | 93358 | SINAPI | ESCAVAÇÃO MANUAL DE VALA COM PROF. MENOR OU IGUAL A 1,30 M. | m³ | 43.95 | 76.03 | 97.94 | 4304.46 | 0.06269%
23.8 | 93382 | SINAPI | REATERRO MANUAL DE VALAS COM COMPACTAÇÃO MECANIZADA | m³ | 43.95 | 23.22 | 29.91 | 1314.54 | 0.01914%
23.9 | 96985 | SINAPI | HASTE DE ATERRAMENTO 5/8 PARA SPDA | UN | 16 | 68.98 | 88.86 | 1421.76 | 0.02071%
23.10 | 96971 | SINAPI | CORDOALHA DE COBRE NU 16 MM² | M | 65 | 35.32 | 45.49 | 2956.85 | 0.04306%
23.11 | 96973 | SINAPI | CORDOALHA DE COBRE NU 35 MM² | M | 380 | 66.78 | 86.02 | 32687.6 | 0.476%
23.12 | 96974 | SINAPI | CORDOALHA DE COBRE NU 50 MM² | M | 308 | 86.57 | 111.51 | 34345.08 | 0.5002%
23.13 | 98111 | SINAPI | CAIXA DE INSPEÇÃO PARA ATERRAMENTO, CIRCULAR, EM POLIETILENO, Ø = 0,3 M. | UN | 16 | 59.32 | 76.41 | 1222.56 | 0.0178%
23.14 | SED-00011048 | Próprio | TERMINAL DE PRESSÃO P/ CABOS ATÉ 35MM2 | UN | 340 | 11.83 | 15.23 | 5178.2 | 0.07541%
23.15 | 171299 | SEDOP | Ponto de solda exotérmica | PT | 32 | 46.46 | 59.84 | 1914.88 | 0.02789%
23.16 | 104746 | SINAPI | MINI CAPTOR PARA SPDA - FORNECIMENTO E INSTALAÇÃO. AF_08/2023 | UN | 42 | 27.67 | 35.64 | 1496.88 | 0.0218%
24 |  |  | SERVIÇOS COMPLEMENTARES |  |  |  |  | 160862.45 | 2.343%
24.1 |  |  | GERAIS |  |  |  |  | 69681.08 | 1.015%
24.1.1 | 260188 | SEDOP | MASTRO EM FOGO SOBRE BASE DE CONCRETO - 3 UND | CJ | 1 | 2226.83 | 2868.6 | 2868.6 | 0.04178%
24.1.2 | 110653 | SEDOP | BANCADA EM GRANITO CINZA ANDORINHA - E = 2CM | m² | 38.9 | 770.02 | 991.93 | 38586.07 | 0.5619%
24.1.3 | 110653 | SEDOP | PRATILEIRA, ACABAMENTOS EM GRANITO CINZA ANDORINHA - E = 2CM | m² | 18.16 | 770.02 | 991.93 | 18013.44 | 0.2623%
24.1.4 | SED-00011122 | Próprio | PRATELEIRA EM MADEIRA DE LEI PLAINADA | m² | 18.55 | 145.02 | 186.81 | 3465.32 | 0.05047%
24.1.5 | SED-00011062 | Próprio | BANCO EM ALVENARIA, TAMPO EM CONCRETO, C/ENCOSTO H=80cm (PINTADO) | M | 14.6 | 224.48 | 289.17 | 4221.88 | 0.06148%
24.1.6 | SED-00011061 | Próprio | ENCANINHOS DE MADEIRA DE LEI PLAINADA | m² | 6.34 | 153.17 | 197.31 | 1250.94 | 0.01822%
24.1.7 | SED-00011067 | Próprio | GUARDA CORPO C/ CORRIMÃO EM TUBO DE AÇO GALVANIZADO 3/4"(RAMPA DE ENTRADA) | M | 8.22 | 120.4 | 155.09 | 1274.83 | 0.01857%
24.2 |  |  | CAIXA DÁGUA |  |  |  |  | 91181.37 | 1.328%
24.2.1 |  |  | SERVIÇOS GERAIS |  |  |  |  | 22896.94 | 0.3335%
24.2.1.1 | 180838 | SEDOP | CISTERNA CAP. 10.000 L | UN | 1 | 7878.44 | 10149 | 10149 | 0.1478%
24.2.1.2 | SED-00010974 | Próprio | ESCADA MARINHEIRO PERFIL DE ACO COM GUARDA CORPO INCLUSIVE PINTURA | M | 11.75 | 569.03 | 733.02 | 8612.98 | 0.1254%
24.2.1.3 | SED-00011067 | Próprio | GUARDA CORPO C/ CORRIMÃO EM TUBO DE AÇO GALVANIZADO 3/4" | M | 20.2 | 120.4 | 155.09 | 3132.81 | 0.04562%
24.2.1.4 | 88489 | SINAPI | PINTURA LÁTEX ACRÍLICA PREMIUM, APLICAÇÃO MANUAL EM PAREDES, DUAS DEMÃOS. AF_04/2023 | m² | 60.7 | 12.82 | 16.51 | 1002.15 | 0.01459%
24.2.2 |  |  | INSTALAÇÃO HIDRÁULICA (POÇO) |  |  |  |  | 41149.53 | 0.5993%
24.2.2.1 | 220496 | SEDOP | Poço Tubular d= 6" - prof.= 30m | UN | 1 | 26246.03 | 33810.13 | 33810.13 | 0.4924%
24.2.2.2 | SED-0000596 | Próprio | ABRACADEIRA GUIA SIMPLES 2" | UN | 1 | 11.48 | 14.78 | 14.78 | 0.0002152%
24.2.2.3 | 181475 | SEDOP | Bomba Submersa 3/4 CV (sem tubulação) | UN | 1 | 2882.22 | 3712.87 | 3712.87 | 0.05407%
24.2.2.4 | 97443 | SINAPI | LUVA, EM AÇO, CONEXÃO SOLDADA, DN 50 (2"), INSTALADO EM PRUMADAS - FORNECIMENTO E INSTALAÇÃO. AF_10/2020 | UN | 5 | 109.81 | 141.45 | 707.25 | 0.0103%
24.2.2.5 | 103979 | SINAPI | TUBO, PVC, SOLDÁVEL, DN 50MM, INSTALADO EM RAMAL DE DISTRIBUIÇÃO DE ÁGUA - FORNECIMENTO E INSTALAÇÃO. AF_06/2022 | M | 20 | 29.58 | 38.1 | 762 | 0.0111%
24.2.2.6 | 97453 | SINAPI | CURVA 90 GRAUS, EM AÇO, CONEXÃO SOLDADA, DN 50 (2"), INSTALADO EM PRUMADAS - FORNECIMENTO E INSTALAÇÃO. AF_10/2020 | UN | 3 | 193.03 | 248.66 | 745.98 | 0.01086%
24.2.2.7 | 92889 | SINAPI | UNIÃO, EM FERRO GALVANIZADO, DN 50 (2"), CONEXÃO ROSQUEADA, INSTALADO EM PRUMADAS - FORNECIMENTO E INSTALAÇÃO. AF_10/2020 | UN | 1 | 127.54 | 164.29 | 164.29 | 0.002393%
24.2.2.8 | 94498 | SINAPI | REGISTRO DE GAVETA BRUTO, LATÃO, ROSCÁVEL, 2" - FORNECIMENTO E INSTALAÇÃO. AF_08/2021 | UN | 2 | 114.65 | 147.69 | 295.38 | 0.004302%
24.2.2.9 | 99632 | SINAPI | VÁLVULA DE RETENÇÃO VERTICAL, DE BRONZE, ROSCÁVEL, 2" - FORNECIMENTO E INSTALAÇÃO. AF_08/2021 | UN | 1 | 169.24 | 218.01 | 218.01 | 0.003175%
24.2.2.10 | 92356 | SINAPI | TÊ, EM FERRO GALVANIZADO, DN 50 (2"), CONEXÃO ROSQUEADA, INSTALADO EM PRUMADAS - FORNECIMENTO E INSTALAÇÃO. AF_10/2020 | UN | 1 | 120.3 | 154.97 | 154.97 | 0.002257%
24.2.2.11 | 89450 | SINAPI | TUBO, PVC, SOLDÁVEL, DN 60MM, INSTALADO EM PRUMADA DE ÁGUA - FORNECIMENTO E INSTALAÇÃO. AF_06/2022 | M | 6 | 31.65 | 40.77 | 244.62 | 0.003562%
24.2.2.12 | 94466 | SINAPI | NIPLE, EM FERRO GALVANIZADO, CONEXÃO ROSQUEADA, DN 50 (2), INSTALADO EM RESERVAÇÃO DE ÁGUA DE EDIFICAÇÃO QUE POSSUA RESERVATÓRIO DE FIBRA/FIBROCIMENTO  FORNECIMENTO E INSTALAÇÃO. AF_06/2016 | UN | 5 | 49.57 | 63.85 | 319.25 | 0.004649%
24.2.3 |  |  | INSTALAÇÃO HIDRÁULICA (RESERVATÓRIO) |  |  |  |  | 24599.18 | 0.3582%
24.2.3.1 |  |  | VENTILAÇÃO |  |  |  |  | 441.14 | 0.006424%
24.2.3.1.1 | 89503 | SINAPI | CURVA 90 GRAUS, PVC, SOLDÁVEL, DN 50MM, INSTALADO EM PRUMADA DE ÁGUA - FORNECIMENTO E INSTALAÇÃO. AF_06/2022 | UN | 4 | 22.55 | 29.04 | 116.16 | 0.001692%
24.2.3.1.2 | 94706 | SINAPI | ADAPTADOR COM FLANGE E ANEL DE VEDAÇÃO, PVC, SOLDÁVEL, DN 50 MM X 1 1/2 , INSTALADO EM RESERVAÇÃO DE ÁGUA DE EDIFICAÇÃO QUE POSSUA RESERVATÓRIO DE FIBRA/FIBROCIMENTO FORNECIMENTO E INSTALAÇÃO. AF_06/2016 | UN | 4 | 44.5 | 57.32 | 229.28 | 0.003339%
24.2.3.1.3 | 89594 | SINAPI | UNIÃO, PVC, SOLDÁVEL, DN 50MM, INSTALADO EM PRUMADA DE ÁGUA - FORNECIMENTO E INSTALAÇÃO. AF_06/2022 | UN | 2 | 37.15 | 47.85 | 95.7 | 0.001394%
24.2.3.2 |  |  | EXTRAVASOR E LIMPEZA (CISTERNA) |  |  |  |  | 2265.54 | 0.03299%
24.2.3.2.1 | 89517 | SINAPI | CURVA 90 GRAUS, PVC, SOLDÁVEL, DN 75MM, INSTALADO EM PRUMADA DE ÁGUA - FORNECIMENTO E INSTALAÇÃO. AF_06/2022 | UN | 2 | 71.66 | 92.31 | 184.62 | 0.002689%
24.2.3.2.2 | 94789 | SINAPI | ADAPTADOR COM FLANGES LIVRES, PVC, SOLDÁVEL LONGO, DN 75 MM X 2 1/2 , INSTALADO EM RESERVAÇÃO DE ÁGUA DE EDIFICAÇÃO QUE POSSUA RESERVATÓRIO DE FIBRA/FIBROCIMENTO FORNECIMENTO E INSTALAÇÃO. AF_06/2016 | UN | 2 | 248.87 | 320.59 | 641.18 | 0.009338%
24.2.3.2.3 | 89451 | SINAPI | TUBO, PVC, SOLDÁVEL, DN 75MM, INSTALADO EM PRUMADA DE ÁGUA - FORNECIMENTO E INSTALAÇÃO. AF_06/2022 | M | 6 | 51.75 | 66.66 | 399.96 | 0.005825%
24.2.3.2.4 | SED-00011076 | Próprio | REGISTRO DE GAVETA BRUTO, LATÃO, ROSCÁVEL, 2 1/4" | UN | 1 | 226.98 | 292.39 | 292.39 | 0.004258%
24.2.3.2.5 | 94789 | SINAPI | ADAPTADOR COM FLANGES LIVRES, PVC, SOLDÁVEL LONGO, DN 75 MM X 2 1/2 , INSTALADO EM RESERVAÇÃO DE ÁGUA DE EDIFICAÇÃO QUE POSSUA RESERVATÓRIO DE FIBRA/FIBROCIMENTO FORNECIMENTO E INSTALAÇÃO. AF_06/2016 | UN | 2 | 248.87 | 320.59 | 641.18 | 0.009338%
24.2.3.2.6 | 89629 | SINAPI | TE, PVC, SOLDÁVEL, DN 75MM, INSTALADO EM PRUMADA DE ÁGUA - FORNECIMENTO E INSTALAÇÃO. AF_06/2022 | UN | 1 | 82.45 | 106.21 | 106.21 | 0.001547%
24.2.3.3 |  |  | ALIMENTAÇÃO (CISTERNA) |  |  |  |  | 917.31 | 0.01336%
24.2.3.3.1 | 89507 | SINAPI | CURVA 90 GRAUS, PVC, SOLDÁVEL, DN 60MM, INSTALADO EM PRUMADA DE ÁGUA - FORNECIMENTO E INSTALAÇÃO. AF_06/2022 | UN | 2 | 48.04 | 61.88 | 123.76 | 0.001802%
24.2.3.3.2 | 89450 | SINAPI | TUBO, PVC, SOLDÁVEL, DN 60MM, INSTALADO EM PRUMADA DE ÁGUA - FORNECIMENTO E INSTALAÇÃO. AF_06/2022 | M | 15 | 31.65 | 40.77 | 611.55 | 0.008906%
24.2.3.3.3 | 94707 | SINAPI | ADAPTADOR COM FLANGE E ANEL DE VEDAÇÃO, PVC, SOLDÁVEL, DN 60 MM X 2 , INSTALADO EM RESERVAÇÃO DE ÁGUA DE EDIFICAÇÃO QUE POSSUA RESERVATÓRIO DE FIBRA/FIBROCIMENTO FORNECIMENTO E INSTALAÇÃO. AF_06/2016 | UN | 1 | 66.53 | 85.7 | 85.7 | 0.001248%
24.2.3.3.4 | 94797 | SINAPI | TORNEIRA DE BOIA PARA CAIXA D'ÁGUA, ROSCÁVEL, 1" - FORNECIMENTO E INSTALAÇÃO. AF_08/2021 | UN | 1 | 74.76 | 96.3 | 96.3 | 0.001402%
24.2.3.4 |  |  | LIMPEZA (REL) |  |  |  |  | 949.87 | 0.01383%
24.2.3.4.1 | 94704 | SINAPI | ADAPTADOR COM FLANGE E ANEL DE VEDAÇÃO, PVC, SOLDÁVEL, DN 32 MM X 1 , INSTALADO EM RESERVAÇÃO DE ÁGUA DE EDIFICAÇÃO QUE POSSUA RESERVATÓRIO DE FIBRA/FIBROCIMENTO FORNECIMENTO E INSTALAÇÃO. AF_06/2016 | UN | 4 | 28.24 | 36.37 | 145.48 | 0.002119%
24.2.3.4.2 | 89357 | SINAPI | TUBO, PVC, SOLDÁVEL, DN 32MM, INSTALADO EM RAMAL OU SUB-RAMAL DE ÁGUA - FORNECIMENTO E INSTALAÇÃO. AF_06/2022 | M | 2 | 29.91 | 38.53 | 77.06 | 0.001122%
24.2.3.4.3 | 89369 | SINAPI | CURVA 90 GRAUS, PVC, SOLDÁVEL, DN 32MM, INSTALADO EM RAMAL OU SUB-RAMAL DE ÁGUA - FORNECIMENTO E INSTALAÇÃO. AF_06/2022 | UN | 16 | 16.28 | 20.97 | 335.52 | 0.004886%
24.2.3.4.4 | 94792 | SINAPI | REGISTRO DE GAVETA BRUTO, LATÃO, ROSCÁVEL, 1", COM ACABAMENTO E CANOPLA CROMADOS - FORNECIMENTO E INSTALAÇÃO. AF_08/2021 | UN | 2 | 90.07 | 116.02 | 232.04 | 0.003379%
24.2.3.4.5 | 94704 | SINAPI | ADAPTADOR COM FLANGE E ANEL DE VEDAÇÃO, PVC, SOLDÁVEL, DN 32 MM X 1 , INSTALADO EM RESERVAÇÃO DE ÁGUA DE EDIFICAÇÃO QUE POSSUA RESERVATÓRIO DE FIBRA/FIBROCIMENTO FORNECIMENTO E INSTALAÇÃO. AF_06/2016 | UN | 4 | 28.24 | 36.37 | 145.48 | 0.002119%
24.2.3.4.6 | 89620 | SINAPI | TE, PVC, SOLDÁVEL, DN 32MM, INSTALADO EM PRUMADA DE ÁGUA - FORNECIMENTO E INSTALAÇÃO. AF_06/2022 | UN | 1 | 11.1 | 14.29 | 14.29 | 0.0002081%
24.2.3.5 |  |  | EXTRAVASOR (REL) |  |  |  |  | 234.09 | 0.003409%
24.2.3.5.1 | 94681 | SINAPI | CURVA 90 GRAUS, PVC, SOLDÁVEL, DN 60 MM, INSTALADO EM RESERVAÇÃO DE ÁGUA DE EDIFICAÇÃO QUE POSSUA RESERVATÓRIO DE FIBRA/FIBROCIMENTO FORNECIMENTO E INSTALAÇÃO. AF_06/2016 | UN | 1 | 55.84 | 71.93 | 71.93 | 0.001048%
24.2.3.5.2 | 89450 | SINAPI | TUBO, PVC, SOLDÁVEL, DN 60MM, INSTALADO EM PRUMADA DE ÁGUA - FORNECIMENTO E INSTALAÇÃO. AF_06/2022 | M | 1.1 | 31.65 | 40.77 | 44.84 | 0.000653%
24.2.3.5.3 | 181518 | SEDOP | Adaptador Soldável longo c/ flanges livres (cx.d'água) | UN | 2 | 45.54 | 58.66 | 117.32 | 0.001709%
24.2.3.6 |  |  | DISTRIBUIÇÃO (REL) |  |  |  |  | 4399.08 | 0.06407%
24.2.3.6.1 | 89451 | SINAPI | TUBO, PVC, SOLDÁVEL, DN 75MM, INSTALADO EM PRUMADA DE ÁGUA - FORNECIMENTO E INSTALAÇÃO. AF_06/2022 | M | 20 | 51.75 | 66.66 | 1333.2 | 0.01942%
24.2.3.6.2 | 94713 | SINAPI | ADAPTADOR COM FLANGES LIVRES, PVC, SOLDÁVEL, DN 75 MM X 2 1/2 , INSTALADO EM RESERVAÇÃO DE ÁGUA DE EDIFICAÇÃO QUE POSSUA RESERVATÓRIO DE FIBRA/FIBROCIMENTO FORNECIMENTO E INSTALAÇÃO. AF_06/2016 | UN | 2 | 260.54 | 335.62 | 671.24 | 0.009776%
24.2.3.6.3 | 89629 | SINAPI | TE, PVC, SOLDÁVEL, DN 75MM, INSTALADO EM PRUMADA DE ÁGUA - FORNECIMENTO E INSTALAÇÃO. AF_06/2022 | UN | 1 | 82.45 | 106.21 | 106.21 | 0.001547%
24.2.3.6.4 | 94713 | SINAPI | ADAPTADOR COM FLANGES LIVRES, PVC, SOLDÁVEL, DN 75 MM X 2 1/2 , INSTALADO EM RESERVAÇÃO DE ÁGUA DE EDIFICAÇÃO QUE POSSUA RESERVATÓRIO DE FIBRA/FIBROCIMENTO FORNECIMENTO E INSTALAÇÃO. AF_06/2016 | UN | 4 | 260.54 | 335.62 | 1342.48 | 0.01955%
24.2.3.6.5 | 94499 | SINAPI | REGISTRO DE GAVETA BRUTO, LATÃO, ROSCÁVEL, 2 1/2" | UN | 2 | 226.98 | 292.39 | 584.78 | 0.008516%
24.2.3.6.6 | 89629 | SINAPI | TE, PVC, SOLDÁVEL, DN 75MM, INSTALADO EM PRUMADA DE ÁGUA - FORNECIMENTO E INSTALAÇÃO. AF_06/2022 | UN | 3 | 82.45 | 106.21 | 318.63 | 0.00464%
24.2.3.6.7 | SED-00011117 | Próprio | LUVA DE REDUÇÃO LONGA, DN 75 X 60 MM | UN | 1 | 33.03 | 42.54 | 42.54 | 0.0006195%
24.2.3.7 |  |  | RECALQUE |  |  |  |  | 13654.93 | 0.1989%
24.2.3.7.1 | 180502 | SEDOP | Bomba Centrífuga 1 CV (suc.,rec.,barrilete.,col.distribuiçao) | UN | 2 | 4354.63 | 5609.63 | 11219.26 | 0.1634%
24.2.3.7.2 | SED-00010867 | Próprio | NIPLE DUPLO 1/2" | UN | 4 | 23.5 | 30.27 | 121.08 | 0.001763%
24.2.3.7.3 | 103997 | SINAPI | UNIÃO, PVC, SOLDÁVEL, DN 50MM, INSTALADO EM RAMAL DE DISTRIBUIÇÃO DE ÁGUA - FORNECIMENTO E INSTALAÇÃO. AF_06/2022 | UN | 2 | 40.11 | 51.66 | 103.32 | 0.001505%
24.2.3.7.4 | 94497 | SINAPI | REGISTRO DE GAVETA BRUTO, LATÃO, ROSCÁVEL, 1 1/2" - FORNECIMENTO E INSTALAÇÃO. AF_08/2021 | UN | 2 | 83.15 | 107.11 | 214.22 | 0.00312%
24.2.3.7.5 | 99623 | SINAPI | VÁLVULA DE RETENÇÃO HORIZONTAL, DE BRONZE, ROSCÁVEL, 2" - FORNECIMENTO E INSTALAÇÃO. AF_08/2021 | UN | 2 | 293.88 | 378.57 | 757.14 | 0.01103%
24.2.3.7.6 | 94679 | SINAPI | CURVA 90 GRAUS, PVC, SOLDÁVEL, DN 50 MM, INSTALADO EM RESERVAÇÃO DE ÁGUA DE EDIFICAÇÃO QUE POSSUA RESERVATÓRIO DE FIBRA/FIBROCIMENTO FORNECIMENTO E INSTALAÇÃO. AF_06/2016 | UN | 5 | 24.54 | 31.61 | 158.05 | 0.002302%
24.2.3.7.7 | 89449 | SINAPI | TUBO, PVC, SOLDÁVEL, DN 50MM, INSTALADO EM PRUMADA DE ÁGUA - FORNECIMENTO E INSTALAÇÃO. AF_06/2022 | M | 17 | 19.66 | 25.32 | 430.44 | 0.006269%
24.2.3.7.8 | 181518 | SEDOP | Adaptador Soldável longo c/ flanges livres (cx.d | UN | 3 | 45.54 | 58.66 | 175.98 | 0.002563%
24.2.3.7.9 | 89625 | SINAPI | TE, PVC, SOLDÁVEL, DN 50MM, INSTALADO EM PRUMADA DE ÁGUA - FORNECIMENTO E INSTALAÇÃO. AF_06/2022 | UN | 3 | 21.77 | 28.04 | 84.12 | 0.001225%
24.2.3.7.10 | 94799 | SINAPI | TORNEIRA DE BOIA PARA CAIXA D | UN | 2 | 151.89 | 195.66 | 391.32 | 0.005699%
24.2.3.8 |  |  | SUCÇÃO |  |  |  |  | 1737.22 | 0.0253%
24.2.3.8.1 | 181518 | SEDOP | Adaptador Soldável longo c/ flanges livres (cx.d'água) | UN | 3 | 45.54 | 58.66 | 175.98 | 0.002563%
24.2.3.8.2 | 94498 | SINAPI | REGISTRO DE GAVETA BRUTO, LATÃO, ROSCÁVEL, 2" - FORNECIMENTO E INSTALAÇÃO. AF_08/2021 | UN | 2 | 114.65 | 147.69 | 295.38 | 0.004302%
24.2.3.8.3 | 89609 | SINAPI | UNIÃO, PVC, SOLDÁVEL, DN 60MM, INSTALADO EM PRUMADA DE ÁGUA - FORNECIMENTO E INSTALAÇÃO. AF_06/2022 | UN | 2 | 88.41 | 113.88 | 227.76 | 0.003317%
24.2.3.8.4 | 89507 | SINAPI | CURVA 90 GRAUS, PVC, SOLDÁVEL, DN 60MM, INSTALADO EM PRUMADA DE ÁGUA - FORNECIMENTO E INSTALAÇÃO. AF_06/2022 | UN | 4 | 48.04 | 61.88 | 247.52 | 0.003605%
24.2.3.8.5 | 103009 | SINAPI | VÁLVULA DE RETENÇÃO VERTICAL, DE BRONZE, ROSCÁVEL, 2 1/2" | UN | 2 | 267.3 | 344.33 | 688.66 | 0.01003%
24.2.3.8.6 | 89450 | SINAPI | TUBO, PVC, SOLDÁVEL, DN 60MM, INSTALADO EM PRUMADA DE ÁGUA - FORNECIMENTO E INSTALAÇÃO. AF_06/2022 | M | 2.5 | 31.65 | 40.77 | 101.92 | 0.001484%
24.2.4 |  |  | CAIXA DE CONCRETO |  |  |  |  | 2535.72 | 0.03693%
24.2.4.1 | 180687 | SEDOP | Caixa em alvenaria de 100x100x100cm c/ tpo. concreto | UN | 1 | 1206.3 | 1553.95 | 1553.95 | 0.02263%
24.2.4.2 | 99264 | SINAPI | CAIXA ENTERRADA HIDRÁULICA RETANGULAR, EM ALVENARIA COM BLOCOS DE CONCRETO, DIMENSÕES INTERNAS: 1X1X0,6 M PARA REDE DE DRENAGEM. AF_12/2020 | UN | 1 | 762.13 | 981.77 | 981.77 | 0.0143%
25 |  |  | PEQUENAS OBRAS |  |  |  |  | 40263.53 | 0.5864%
25.1 |  |  | PARQUE INFANTIL |  |  |  |  | 22101.28 | 0.3219%
25.1.1 | SED-00010982 | Próprio | Brinquedo - Gangorra em madeira eucalipto d=20cm, com pintura esmalte sintético, conforme projeto p/Orla Atalaia Nova | un | 2 | 1331.36 | 1715.05 | 3430.1 | 0.04995%
25.1.2 | SED-00010985 | Próprio | Brinquedo - Balanço Duplo, modelo M117, da Lúdico Brinquedos Inteligentes ou similar | un | 2 | 2285.58 | 2944.28 | 5888.56 | 0.08576%
25.1.3 | SED-00010987 | Próprio | Brinquedo - Casa de madeira - com escorregador | UN | 1 | 4232.04 | 5451.71 | 5451.71 | 0.0794%
25.1.4 | SED-00010988 | Próprio | Brinquedo - Labirinto (trepa-trepa). Dim:0,87x0,87x2,14m, ref: Sergipark ou similar | Un | 1 | 4091.82 | 5271.08 | 5271.08 | 0.07676%
25.1.5 | SED-00011050 | Próprio | Brinquedo - Carrossel de Roda | UN | 1 | 1599 | 2059.83 | 2059.83 | 0.03%
25.2 |  |  | REDÁRIO |  |  |  |  | 18162.25 | 0.2645%
25.2.1 | 103315 | SINAPI | INSTALAÇÃO DE PERGOLADO DE MADEIRA, EM MAÇARANDUBA, ANGELIM OU EQUIVALENTE DA REGIÃO, FIXADO COM CONCRETO SOBRE SOLO. AF_11/2021 | m² | 47.84 | 236.5 | 304.65 | 14574.45 | 0.2123%
25.2.2 | SED-00011033 | Próprio | GANCHO ARMADOR DE REDE | und | 20 | 139.26 | 179.39 | 3587.8 | 0.05225%
26 |  |  | ACESSIBILIDADE |  |  |  |  | 26942.73 | 0.3924%
26.1 |  |  | SINALIZAÇÃO VISUAL E TATIL |  |  |  |  | 9129.34 | 0.133%
26.1.1 | SED-00010805 | Próprio | PLACA 20X20CM, EM ACRÍLICO AZUL, 4MM COM LETRAS E PICTOGRAMAS BRANCOS | und | 14 | 85.26 | 109.83 | 1537.62 | 0.02239%
26.1.2 | SED-00010806 | Próprio | PLACA 30X9CM, EM ACRÍLICO AZUL 4MM COM LETRAS BRANCAS | und | 39 | 74.06 | 95.4 | 3720.6 | 0.05418%
26.1.3 | SED-00010807 | Próprio | PLACA TÁTIL ACRÍLICO 20X8CM 4MM, COM LETRAS BRANCAS EM ALTO RELEVO E BRAILLE - INSTALADAS NA PAREDE ADJACENTE A PORTA | und | 53 | 56.7 | 73.04 | 3871.12 | 0.05638%
26.2 |  |  | VISUAL E TATIL PISO |  |  |  |  | 11822.69 | 0.1722%
26.2.1 | 104658 | SINAPI | PISO PODOTÁTIL DE ALERTA OU DIRECIONAL, DE CONCRETO, ASSENTADO SOBRE ARGAMASSA. AF_05/2023 | m² | 47 | 193.83 | 249.69 | 11735.43 | 0.1709%
26.2.2 | SED-00011009 | Próprio | SINALIZAÇÃO DE ÁREA DE ESPERA / VAGA COM SIMBOLO INTERNACIONAL, DIMENSÃO 1,70X1,70CM | un | 1 | 67.74 | 87.26 | 87.26 | 0.001271%
26.3 |  |  | VISUAL E TATIL DE EMERGÊNCIA |  |  |  |  | 228.6 | 0.003329%
26.3.1 | SED-0000849 | Próprio | PLACA DE SINALIZAÇÃO VISUAL E TATIL (PCD) EM ACRÍLICO ESP. 4MM, COM RELEVO/BRAILLE TAM. 20x08CM | Un | 4 | 44.37 | 57.15 | 228.6 | 0.003329%
26.4 |  |  | MAPA TATIL |  |  |  |  | 5762.1 | 0.08392%
26.4.1 | SED-00011089 | Próprio | MAPA TATIL PARA SINALIZACAO E LOCALIZACAO DOS AMBIENTES, EM ACRILICO NA COR BRANCO COM LETRAS EM ALTO RELEVO E BRAILLE NA COR PRETO, (50X80)CM | UND | 2 | 2236.5 | 2881.05 | 5762.1 | 0.08392%
27 |  |  | SERVIÇOS FINAIS |  |  |  |  | 26119.4 | 0.3804%
27.1 | 99803 | SINAPI | LIMPEZA DE PISO CERÂMICO OU PORCELANATO COM PANO ÚMIDO | m² | 1032.02 | 1.86 | 2.39 | 2466.52 | 0.03592%
27.2 | 99811 | SINAPI | LIMPEZA DE CONTRAPISO COM VASSOURA A SECO. AF_04/2019 | m² | 779.53 | 3.17 | 4.08 | 3180.48 | 0.04632%
27.3 | 241318 | SEDOP | PLACA DE INAUGURAÇÃO METÁLICA | UN | 1 | 1271.62 | 1638.1 | 1638.1 | 0.02386%
27.4 | SED-00010976 | Próprio | PROJETO ""AS BUILT"" ARQUITETURA | m² | 1530 | 9.56 | 12.31 | 18834.3 | 0.2743%
[5 empty] | Total sem BDI |  | 5330753.24
[5 empty] | Total do BDI |  | 1535787.82
[5 empty] | Total Geral |  | 6866541.06
_________________________________
José Alcir Oliveira da Silva Júnior
Engenheiro Civil - CREA 151525739-8 PA

## PLAN. DE CUSTO UNITARIO
|  | Obra |  | Bancos |  | B.D.I. |  | Encargos Sociais
|  | CONSTRUÇÃO DE CRECHE PADRÃO FNDE - (3%) |  | SINAPI - 08/2023 - Pará SEDOP - 05/2023 - Pará |  | 28,82% |  | Desonerado: Horista: 88,37% Mensalista: 48,18%
Planilha Orçamentária Analítica
1 |  |  | ADMINISTRAÇÃO DA OBRA | [5 empty] | 533075.52
1.1 | Código | Banco | Descrição | Tipo |  | Und | Quant. | Valor Unit | Total
Composição | 93565 | SINAPI | ENGENHEIRO CIVIL DE OBRA JUNIOR COM ENCARGOS COMPLEMENTARES | SEDI - SERVIÇOS DIVERSOS |  | MES | 1 | 17184.08 | 17184.08
Composição Auxiliar | 95415 | SINAPI | CURSO DE CAPACITAÇÃO PARA ENGENHEIRO CIVIL DE OBRA JÚNIOR (ENCARGOS COMPLEMENTARES) - MENSALISTA | SEDI - SERVIÇOS DIVERSOS |  | MES | 1 | 193.85 | 193.85
Insumo | 00040811 | SINAPI | ENGENHEIRO CIVIL DE OBRA JUNIOR (MENSALISTA) | Mão de Obra |  | MES | 1 | 16625.79 | 16625.79
Insumo | 00040863 | SINAPI | EXAMES - MENSALISTA (COLETADO CAIXA - ENCARGOS COMPLEMENTARES) | Material |  | MES | 1 | 215.56 | 215.56
Insumo | 00040864 | SINAPI | SEGURO - MENSALISTA (COLETADO CAIXA - ENCARGOS COMPLEMENTARES) | Material |  | MES | 1 | 12.89 | 12.89
Insumo | 00043474 | SINAPI | FERRAMENTAS - FAMILIA ENGENHEIRO CIVIL - MENSALISTA (ENCARGOS COMPLEMENTARES - COLETADO CAIXA) | Equipamento |  | MES | 1 | 2.54 | 2.54
Insumo | 00043498 | SINAPI | EPI - FAMILIA ENGENHEIRO CIVIL - MENSALISTA (ENCARGOS COMPLEMENTARES - COLETADO CAIXA) | Equipamento |  | MES | 1 | 133.45 | 133.45
|  |  |  | MO sem LS => | 11350.8166 | LS => | 5468.82 | MO com LS => | 16819.64
|  |  |  | Valor do BDI => | 4952.45 |  | Valor com BDI => |  | 22136.53
[6 empty] | Quant. => | 12 | Preço Total => | 265638.36
1.2 | Código | Banco | Descrição | Tipo |  | Und | Quant. | Valor Unit | Total
Composição | 94295 | SINAPI | MESTRE DE OBRAS COM ENCARGOS COMPLEMENTARES | SEDI - SERVIÇOS DIVERSOS |  | MES | 1 | 5442.3 | 5442.3
Composição Auxiliar | 95423 | SINAPI | CURSO DE CAPACITAÇÃO PARA MESTRE DE OBRAS (ENCARGOS COMPLEMENTARES) - MENSALISTA | SEDI - SERVIÇOS DIVERSOS |  | MES | 1 | 81.89 | 81.89
Insumo | 00040819 | SINAPI | MESTRE DE OBRAS (MENSALISTA) | Mão de Obra |  | MES | 1 | 4888.96 | 4888.96
Insumo | 00040863 | SINAPI | EXAMES - MENSALISTA (COLETADO CAIXA - ENCARGOS COMPLEMENTARES) | Material |  | MES | 1 | 215.56 | 215.56
Insumo | 00040864 | SINAPI | SEGURO - MENSALISTA (COLETADO CAIXA - ENCARGOS COMPLEMENTARES) | Material |  | MES | 1 | 12.89 | 12.89
Insumo | 00043475 | SINAPI | FERRAMENTAS - FAMILIA ENCARREGADO GERAL - MENSALISTA (ENCARGOS COMPLEMENTARES - COLETADO CAIXA) | Equipamento |  | MES | 1 | 21.49 | 21.49
Insumo | 00043499 | SINAPI | EPI - FAMILIA ENCARREGADO GERAL - MENSALISTA (ENCARGOS COMPLEMENTARES - COLETADO CAIXA) | Equipamento |  | MES | 1 | 221.51 | 221.51
|  |  |  | MO sem LS => | 3354.6025 | LS => | 1616.25 | MO com LS => | 4970.85
|  |  |  | Valor do BDI => | 1568.47 |  | Valor com BDI => |  | 7010.77
[6 empty] | Quant. => | 12 | Preço Total => | 84129.24
1.3 | Código | Banco | Descrição | Tipo |  | Und | Quant. | Valor Unit | Total
Composição | 93563 | SINAPI | ALMOXARIFE COM ENCARGOS COMPLEMENTARES | SEDI - SERVIÇOS DIVERSOS |  | MES | 1 | 3495.69 | 3495.69
Composição Auxiliar | 95413 | SINAPI | CURSO DE CAPACITAÇÃO PARA ALMOXARIFE (ENCARGOS COMPLEMENTARES) - MENSALISTA | SEDI - SERVIÇOS DIVERSOS |  | MES | 1 | 12.47 | 12.47
Insumo | 00040809 | SINAPI | ALMOXARIFE (MENSALISTA) | Mão de Obra |  | MES | 1 | 3103.48 | 3103.48
Insumo | 00040863 | SINAPI | EXAMES - MENSALISTA (COLETADO CAIXA - ENCARGOS COMPLEMENTARES) | Material |  | MES | 1 | 215.56 | 215.56
Insumo | 00040864 | SINAPI | SEGURO - MENSALISTA (COLETADO CAIXA - ENCARGOS COMPLEMENTARES) | Material |  | MES | 1 | 12.89 | 12.89
Insumo | 00043470 | SINAPI | FERRAMENTAS - FAMILIA ALMOXARIFE - MENSALISTA (ENCARGOS COMPLEMENTARES - COLETADO CAIXA) | Equipamento |  | MES | 1 | 10.6 | 10.6
Insumo | 00043494 | SINAPI | EPI - FAMILIA ALMOXARIFE - MENSALISTA (ENCARGOS COMPLEMENTARES - COLETADO CAIXA) | Equipamento |  | MES | 1 | 140.69 | 140.69
|  |  |  | MO sem LS => | 2102.8141 | LS => | 1013.14 | MO com LS => | 3115.95
|  |  |  | Valor do BDI => | 1007.45 |  | Valor com BDI => |  | 4503.14
[6 empty] | Quant. => | 12 | Preço Total => | 54037.68
1.4 | Código | Banco | Descrição | Tipo |  | Und | Quant. | Valor Unit | Total
Composição | 91677 | SINAPI | ENGENHEIRO ELETRICISTA COM ENCARGOS COMPLEMENTARES | SEDI - SERVIÇOS DIVERSOS |  | H | 1 | 146.22 | 146.22
Composição Auxiliar | 95407 | SINAPI | CURSO DE CAPACITAÇÃO PARA ENGENHEIRO ELETRICISTA (ENCARGOS COMPLEMENTARES) - HORISTA | SEDI - SERVIÇOS DIVERSOS |  | H | 1 | 4.98 | 4.98
Insumo | 00034783 | SINAPI | ENGENHEIRO ELETRICISTA | Mão de Obra |  | H | 1 | 139.31 | 139.31
Insumo | 00037372 | SINAPI | EXAMES - HORISTA (COLETADO CAIXA - ENCARGOS COMPLEMENTARES) | Outros |  | H | 1 | 1.14 | 1.14
Insumo | 00037373 | SINAPI | SEGURO - HORISTA (COLETADO CAIXA - ENCARGOS COMPLEMENTARES) | Taxas |  | H | 1 | 0.07 | 0.07
Insumo | 00043462 | SINAPI | FERRAMENTAS - FAMILIA ENGENHEIRO CIVIL - HORISTA (ENCARGOS COMPLEMENTARES - COLETADO CAIXA) | Equipamento |  | H | 1 | 0.01 | 0.01
Insumo | 00043486 | SINAPI | EPI - FAMILIA ENGENHEIRO CIVIL - HORISTA (ENCARGOS COMPLEMENTARES - COLETADO CAIXA) | Equipamento |  | H | 1 | 0.71 | 0.71
|  |  |  | MO sem LS => | 76.5992 | LS => | 67.69 | MO com LS => | 144.29
|  |  |  | Valor do BDI => | 42.14 |  | Valor com BDI => |  | 188.36
[6 empty] | Quant. => | 264 | Preço Total => | 49727.04
1.5 | Código | Banco | Descrição | Tipo |  | Und | Quant. | Valor Unit | Total
Composição | 88326 | SINAPI | VIGIA NOTURNO COM ENCARGOS COMPLEMENTARES | SEDI - SERVIÇOS DIVERSOS |  | H | 1 | 23.39 | 23.39
Composição Auxiliar | 95388 | SINAPI | CURSO DE CAPACITAÇÃO PARA VIGIA NOTURNO (ENCARGOS COMPLEMENTARES) - HORISTA | SEDI - SERVIÇOS DIVERSOS |  | H | 1 | 0.08 | 0.08
Insumo | 00037370 | SINAPI | ALIMENTACAO - HORISTA (COLETADO CAIXA - ENCARGOS COMPLEMENTARES) | Outros |  | H | 1 | 3.18 | 3.18
Insumo | 00037371 | SINAPI | TRANSPORTE - HORISTA (COLETADO CAIXA - ENCARGOS COMPLEMENTARES) | Serviços |  | H | 1 | 1.02 | 1.02
Insumo | 00037372 | SINAPI | EXAMES - HORISTA (COLETADO CAIXA - ENCARGOS COMPLEMENTARES) | Outros |  | H | 1 | 1.14 | 1.14
Insumo | 00037373 | SINAPI | SEGURO - HORISTA (COLETADO CAIXA - ENCARGOS COMPLEMENTARES) | Taxas |  | H | 1 | 0.07 | 0.07
Insumo | 00041776 | SINAPI | VIGIA NOTURNO, HORA EFETIVAMENTE TRABALHADA DE 22 H AS 5 H (COM ADICIONAL NOTURNO) | Mão de Obra |  | H | 1 | 16.06 | 16.06
Insumo | 00043467 | SINAPI | FERRAMENTAS - FAMILIA SERVENTE - HORISTA (ENCARGOS COMPLEMENTARES - COLETADO CAIXA) | Equipamento |  | H | 1 | 0.59 | 0.59
Insumo | 00043491 | SINAPI | EPI - FAMILIA SERVENTE - HORISTA (ENCARGOS COMPLEMENTARES - COLETADO CAIXA) | Equipamento |  | H | 1 | 1.25 | 1.25
|  |  |  | MO sem LS => | 8.5682 | LS => | 7.57 | MO com LS => | 16.14
|  |  |  | Valor do BDI => | 6.74 |  | Valor com BDI => |  | 30.13
[6 empty] | Quant. => | 2640 | Preço Total => | 79543.2
2 |  |  | SERVIÇOS PRELIMINARES | [5 empty] | 604117.07
2.1 | Código | Banco | Descrição | Tipo |  | Und | Quant. | Valor Unit | Total
Composição | SED-00011016 | Próprio | MOBILIZAÇÃO E DESMOBILIZAÇÃO DE PESSOAL E EQUIPAMENTOS - CRECHE PADRÃO FNDE TIPO 1 - 3% | SERP - SERVIÇOS PRELIMINARES |  | UND | 1 | 155264.66 | 155264.66
Insumo | SED_0000176 | Próprio | Mobilização e Desmobilização de Maquinas e Equipamentos | Serviços |  | und | 1 | 155264.66 | 155264.66
|  |  |  | MO sem LS => | 0 | LS => | 0 | MO com LS => | 0
|  |  |  | Valor do BDI => | 44747.27 |  | Valor com BDI => |  | 200011.93
[6 empty] | Quant. => | 1 | Preço Total => | 200011.93
2.2 | Código | Banco | Descrição | Tipo |  | Und | Quant. | Valor Unit | Total
Composição | 010000 | SEDOP | LICENÇAS E TAXAS DA OBRA (acima de 500m2) |  |  | CJ | 1 | 13402.79 | 13402.79
Insumo | D00321 | SEDOP | Ligação provisoria - agua/esgoto | Material |  | UN | 1 | 481.85 | 481.85
Insumo | D00342 | SEDOP | Taxas da PMB (I) | Material |  | CJ | 1 | 10464.88 | 10464.88
Insumo | D00343 | SEDOP | Taxa de Incêndio | Material |  | UN | 1 | 1203.48 | 1203.48
Insumo | D00323 | SEDOP | Taxa do CREA (I) | Material |  | UN | 1 | 1024.33 | 1024.33
Insumo | D00322 | SEDOP | Ligação provisória - luz | Material |  | UN | 1 | 228.25 | 228.25
|  |  |  | MO sem LS => | 0 | LS => | 0 | MO com LS => | 0
|  |  |  | Valor do BDI => | 3862.68 |  | Valor com BDI => |  | 17265.47
[6 empty] | Quant. => | 1 | Preço Total => | 17265.47
2.3 | Código | Banco | Descrição | Tipo |  | Und | Quant. | Valor Unit | Total
Composição | 011340 | SEDOP | Placa de obra em lona com plotagem de gráfica |  |  | m² | 1 | 174.45 | 174.45
Composição Auxiliar | 280013 | SEDOP | CARPINTEIRO COM ENCARGOS COMPLEMENTARES |  |  | H | 0.4 | 23.67 | 9.46
Composição Auxiliar | 280026 | SEDOP | SERVENTE COM ENCARGOS COMPLEMENTARES |  |  | H | 0.4 | 19.2 | 7.68
Insumo | D00281 | SEDOP | Pernamanca 3" x 2" 4 m - madeira branca | Material |  | Dz | 0.41 | 160 | 65.6
Insumo | D00084 | SEDOP | Prego 1 1/2"x13 | Material |  | KG | 0.1 | 17.16 | 1.71
Insumo | D00475 | SEDOP | Lona com plotagem de gráfica | Material |  | m² | 1 | 90 | 90
|  |  |  | MO sem LS => | 6.0254 | LS => | 5.32 | MO com LS => | 11.35
|  |  |  | Valor do BDI => | 50.27 |  | Valor com BDI => |  | 224.72
[6 empty] | Quant. => | 6 | Preço Total => | 1348.32
2.4 | Código | Banco | Descrição | Tipo |  | Und | Quant. | Valor Unit | Total
Composição | 98459 | SINAPI | TAPUME COM TELHA METÁLICA. AF_05/2018 | CANT - CANTEIRO DE OBRAS |  | m² | 1 | 107.84 | 107.84
Composição Auxiliar | 88239 | SINAPI | AJUDANTE DE CARPINTEIRO COM ENCARGOS COMPLEMENTARES | SEDI - SERVIÇOS DIVERSOS |  | H | 0.1897 | 19.55 | 3.7
Composição Auxiliar | 88262 | SINAPI | CARPINTEIRO DE FORMAS COM ENCARGOS COMPLEMENTARES | SEDI - SERVIÇOS DIVERSOS |  | H | 0.5691 | 23.61 | 13.43
Composição Auxiliar | 91692 | SINAPI | SERRA CIRCULAR DE BANCADA COM MOTOR ELÉTRICO POTÊNCIA DE 5HP, COM COIFA PARA DISCO 10" - CHP DIURNO. AF_08/2015 | CHOR - CUSTOS HORÁRIOS DE MÁQUINAS E EQUIPAMENTOS |  | CHP | 0.0044 | 26.68 | 0.11
Composição Auxiliar | 91693 | SINAPI | SERRA CIRCULAR DE BANCADA COM MOTOR ELÉTRICO POTÊNCIA DE 5HP, COM COIFA PARA DISCO 10" - CHI DIURNO. AF_08/2015 | CHOR - CUSTOS HORÁRIOS DE MÁQUINAS E EQUIPAMENTOS |  | CHI | 0.0191 | 25.13 | 0.47
Composição Auxiliar | 94974 | SINAPI | CONCRETO MAGRO PARA LASTRO, TRAÇO 1:4,5:4,5 (EM MASSA SECA DE CIMENTO/ AREIA MÉDIA/ BRITA 1) - PREPARO MANUAL. AF_05/2021 | FUES - FUNDAÇÕES E ESTRUTURAS |  | m³ | 0.0012 | 568.04 | 0.68
Insumo | 00003992 | SINAPI | TABUA APARELHADA *2,5 X 30* CM, EM MACARANDUBA, ANGELIM OU EQUIVALENTE DA REGIAO | Material |  | M | 1 | 27.84 | 27.84
Insumo | 00004433 | SINAPI | CAIBRO NAO APARELHADO *6 X 6* CM, EM MACARANDUBA, ANGELIM OU EQUIVALENTE DA REGIAO - BRUTA | Material |  | M | 1.2273 | 23.46 | 28.79
Insumo | 00005061 | SINAPI | PREGO DE ACO POLIDO COM CABECA 18 X 27 (2 1/2 X 10) | Material |  | KG | 0.0428 | 23.18 | 0.99
Insumo | 00007243 | SINAPI | TELHA TRAPEZOIDAL EM ACO ZINCADO, SEM PINTURA, ALTURA DE APROXIMADAMENTE 40 MM, ESPESSURA DE 0,50 MM E LARGURA UTIL DE 980 MM | Material |  | m² | 0.5853 | 54.39 | 31.83
|  |  |  | MO sem LS => | 6.4554 | LS => | 5.7 | MO com LS => | 12.16
|  |  |  | Valor do BDI => | 31.07 |  | Valor com BDI => |  | 138.91
[6 empty] | Quant. => | 528 | Preço Total => | 73344.48
2.5 | Código | Banco | Descrição | Tipo |  | Und | Quant. | Valor Unit | Total
Composição | SED-00011034 | Próprio | INSTALAÇÕES PROVISÓRIAS DE LUZ , FORÇA,TELEFONE E LÓGICA | CONSTRUÇÃO DO CANTEIRO DA OBRA |  | UN | 1 | 2085.21 | 2085.21
Insumo | 00000980 | SINAPI | CABO DE COBRE, FLEXIVEL, CLASSE 4 OU 5, ISOLACAO EM PVC/A, ANTICHAMA BWF-B, 1 CONDUTOR, 450/750 V, SECAO NOMINAL 10 MM2 | Material |  | M | 60 | 10.3 | 618
Insumo | 00041196 | SINAPI | POSTE DE CONCRETO ARMADO DE SECAO DUPLO T, EXTENSAO DE 9,00 M, RESISTENCIA DE 150 DAN, TIPO D | Material |  | UN | 1 | 877.75 | 877.75
Insumo | 00002685 | SINAPI | ELETRODUTO DE PVC RIGIDO ROSCAVEL DE 1 ", SEM LUVA | Material |  | M | 6 | 7.72 | 46.32
Insumo | 00039273 | SINAPI | CURVA 90 GRAUS, CURTA, DE PVC RIGIDO ROSCAVEL, DE 1", PARA ELETRODUTO | Material |  | UN | 2 | 3.96 | 7.92
Insumo | 00011856 | SINAPI | CONECTOR METALICO TIPO PARAFUSO FENDIDO (SPLIT BOLT), PARA CABOS ATE 10 MM2 | Material |  | UN | 4 | 6.32 | 25.28
Insumo | 00003380 | SINAPI | HASTE DE ATERRAMENTO EM ACO COM 3,00 M DE COMPRIMENTO E DN = 5/8", REVESTIDA COM BAIXA CAMADA DE COBRE, COM CONECTOR TIPO GRAMPO | Material |  | UN | 1 | 60.08 | 60.08
Insumo | 00001062 | SINAPI | CAIXA INTERNA/EXTERNA DE MEDICAO PARA 1 MEDIDOR TRIFASICO, COM VISOR, EM CHAPA DE ACO 18 USG (PADRAO DA CONCESSIONARIA LOCAL) | Material |  | UN | 1 | 257.83 | 257.83
Insumo | 00001892 | SINAPI | LUVA EM PVC RIGIDO ROSCAVEL, DE 1", PARA ELETRODUTO | Material |  | UN | 2 | 1.85 | 3.7
Insumo | 00003405 | SINAPI | ISOLADOR DE PORCELANA SUSPENSO, DISCO TIPO GARFO OLHAL, DIAMETRO DE 152 MM, PARA TENSAO DE *15* KV | Material |  | UN | 1 | 80.04 | 80.04
Insumo | 00002373 | SINAPI | DISJUNTOR TIPO NEMA, TRIPOLAR 60 ATE 100 A, TENSAO MAXIMA DE 415 V | Material |  | UN | 1 | 108.29 | 108.29
|  |  |  | MO sem LS => | 0 | LS => | 0 | MO com LS => | 0
|  |  |  | Valor do BDI => | 600.95 |  | Valor com BDI => |  | 2686.16
[6 empty] | Quant. => | 1 | Preço Total => | 2686.16
2.6 | Código | Banco | Descrição | Tipo |  | Und | Quant. | Valor Unit | Total
Composição | SED-00011035 | Próprio | LIGAÇÃO PROVISÓRIA DE ÁGUA E SANITÁRIO | CONSTRUÇÃO DO CANTEIRO DA OBRA |  | UN | 1 | 2413.53 | 2413.53
Insumo | 00006111 | SINAPI | SERVENTE DE OBRAS | Mão de Obra |  | H | 8.12 | 11.71 | 95.08
Insumo | 00002696 | SINAPI | ENCANADOR OU BOMBEIRO HIDRAULICO (HORISTA) | Mão de Obra |  | H | 8 | 16.18 | 129.44
Insumo | 00004750 | SINAPI | PEDREIRO (HORISTA) | Mão de Obra |  | H | 8 | 16.18 | 129.44
Insumo | 00000246 | SINAPI | AUXILIAR DE ENCANADOR OU BOMBEIRO HIDRAULICO (HORISTA) | Mão de Obra |  | H | 4 | 12.13 | 48.52
Insumo | 00006117 | SINAPI | CARPINTEIRO AUXILIAR (HORISTA) | Mão de Obra |  | H | 8 | 12.13 | 97.04
Insumo | 00021009 | SINAPI | TUBO ACO GALVANIZADO COM COSTURA, CLASSE LEVE, DN 20 MM ( 3/4"), E = 2,25 MM, *1,3* KG/M (NBR 5580) | Material |  | M | 30 | 18.87 | 566.1
Insumo | 00007258 | SINAPI | TIJOLO CERAMICO MACICO COMUM *5 X 10 X 20* CM (L X A X C) | Material |  | UN | 30 | 0.69 | 20.7
Insumo | 00000370 | SINAPI | AREIA MEDIA - POSTO JAZIDA/FORNECEDOR (RETIRADO NA JAZIDA, SEM TRANSPORTE) | Material |  | m³ | 0.0189 | 97.5 | 1.84
Insumo | 00010420 | SINAPI | BACIA SANITARIA (VASO) CONVENCIONAL, DE LOUCA BRANCA, SIFAO APARENTE, SAIDA VERTICAL (SEM ASSENTO) | Material |  | UN | 1 | 197.5 | 197.5
Insumo | 00034636 | SINAPI | CAIXA D'AGUA / RESERVATORIO EM POLIETILENO, 1000 LITROS, COM TAMPA | Material |  | UN | 1 | 485.5 | 485.5
Insumo | 00012774 | SINAPI | HIDROMETRO UNIJATO / MEDIDOR DE AGUA, DN 3/4", VAZAO MAXIMA DE 5 M3/H, PARA AGUA POTAVEL FRIA, RELOJOARIA PLANA, CLASSE B, HORIZONTAL (SEM CONEXOES)0, | Material |  | UN | 1 | 122.02 | 122.02
Insumo | 00020247 | SINAPI | PREGO DE ACO POLIDO COM CABECA 15 X 15 (1 1/4 X 13) | Material |  | KG | 1 | 26.11 | 26.11
Insumo | 00004491 | SINAPI | PONTALETE *7,5 X 7,5* CM EM PINUS, MISTA OU EQUIVALENTE DA REGIAO - BRUTA | Material |  | M | 25 | 10.87 | 271.75
Insumo | 00009836 | SINAPI | TUBO PVC SERIE NORMAL, DN 100 MM, PARA ESGOTO PREDIAL (NBR 5688) | Material |  | M | 5 | 15.65 | 78.25
Insumo | 00006212 | SINAPI | TABUA *2,5 X 30 CM EM PINUS, MISTA OU EQUIVALENTE DA REGIAO - BRUTA | Material |  | M | 8 | 18.03 | 144.24
|  |  |  | MO sem LS => | 265.1802 | LS => | 234.34 | MO com LS => | 499.52
|  |  |  | Valor do BDI => | 695.57 |  | Valor com BDI => |  | 3109.1
[6 empty] | Quant. => | 1 | Preço Total => | 3109.1
2.7 | Código | Banco | Descrição | Tipo |  | Und | Quant. | Valor Unit | Total
Composição | 93212 | SINAPI | EXECUÇÃO DE SANITÁRIO E VESTIÁRIO EM CANTEIRO DE OBRA EM CHAPA DE MADEIRA COMPENSADA | CANT - CANTEIRO DE OBRAS |  | m² | 1 | 1029.94 | 1029.94
Composição Auxiliar | 100860 | SINAPI | CHUVEIRO ELÉTRICO COMUM CORPO PLÁSTICO, TIPO DUCHA | INHI - INSTALAÇÕES HIDROS SANITÁRIAS |  | UN | 0.0696 | 93.13 | 6.48
Composição Auxiliar | 101165 | SINAPI | ALVENARIA DE EMBASAMENTO COM BLOCO ESTRUTURAL DE CONCRETO, DE 14X19X29CM E ARGAMASSA DE ASSENTAMENTO COM PREPARO EM BETONEIRA. AF_05/2020 | FUES - FUNDAÇÕES E ESTRUTURAS |  | m³ | 0.0286 | 999.31 | 28.58
Composição Auxiliar | 101876 | SINAPI | QUADRO DE DISTRIBUIÇÃO DE ENERGIA EM PVC, DE EMBUTIR, SEM BARRAMENTO, PARA 6 DISJUNTORES - FORNECIMENTO E INSTALAÇÃO. AF_10/2020 | INEL - INSTALAÇÃO ELÉTRICA/ELETRIFICAÇÃO E ILUMINAÇÃO EXTERNA |  | UN | 0.0174 | 71.87 | 1.25
Composição Auxiliar | 101891 | SINAPI | DISJUNTOR MONOPOLAR TIPO NEMA, CORRENTE NOMINAL DE 35 ATÉ 50A - FORNECIMENTO E INSTALAÇÃO. AF_10/2020 | INEL - INSTALAÇÃO ELÉTRICA/ELETRIFICAÇÃO E ILUMINAÇÃO EXTERNA |  | UN | 0.1044 | 26.79 | 2.79
Composição Auxiliar | 103328 | SINAPI | ALVENARIA DE VEDAÇÃO DE BLOCOS CERÂMICOS FURADOS NA HORIZONTAL DE 9X19X19 CM (ESPESSURA 9 CM) E ARGAMASSA DE ASSENTAMENTO COM PREPARO EM BETONEIRA. AF_12/2021 | PARE - PAREDES/PAINEIS |  | m² | 0.4675 | 85.33 | 39.89
Composição Auxiliar | 86888 | SINAPI | VASO SANITÁRIO SIFONADO COM CAIXA ACOPLADA LOUÇA BRANCA - FORNECIMENTO E INSTALAÇÃO. AF_01/2020 | INHI - INSTALAÇÕES HIDROS SANITÁRIAS |  | UN | 0.0522 | 473.45 | 24.71
Composição Auxiliar | 86943 | SINAPI | LAVATÓRIO LOUÇA BRANCA SUSPENSO, 29,5 X 39CM OU EQUIVALENTE, PADRÃO POPULAR, INCLUSO SIFÃO FLEXÍVEL EM PVC, VÁLVULA E ENGATE FLEXÍVEL 30CM EM PLÁSTICO E TORNEIRA CROMADA DE MESA, PADRÃO POPULAR - FORNECIMENTO E INSTALAÇÃO. AF_01/2020 | INHI - INSTALAÇÕES HIDROS SANITÁRIAS |  | UN | 0.0522 | 235.44 | 12.28
Composição Auxiliar | 87548 | SINAPI | MASSA ÚNICA, PARA RECEBIMENTO DE PINTURA, EM ARGAMASSA TRAÇO 1:2:8, PREPARO MANUAL, APLICADA MANUALMENTE EM FACES INTERNAS DE PAREDES, ESPESSURA DE 10MM, COM EXECUÇÃO DE TALISCAS. AF_06/2014 | REVE - REVESTIMENTO E TRATAMENTO DE SUPERFÍCIES |  | m² | 0.1894 | 29.63 | 5.61
Composição Auxiliar | 87777 | SINAPI | EMBOÇO OU MASSA ÚNICA EM ARGAMASSA TRAÇO 1:2:8, PREPARO MANUAL, APLICADA MANUALMENTE EM PANOS DE FACHADA COM PRESENÇA DE VÃOS, ESPESSURA DE 25 MM. AF_08/2022 | REVE - REVESTIMENTO E TRATAMENTO DE SUPERFÍCIES |  | m² | 0.1681 | 59.71 | 10.03
Composição Auxiliar | 87885 | SINAPI | CHAPISCO APLICADO NO TETO OU EM ALVENARIA E ESTRUTURA, COM ROLO PARA TEXTURA ACRÍLICA. ARGAMASSA INDUSTRIALIZADA COM PREPARO EM MISTURADOR 300 KG. AF_10/2022 | REVE - REVESTIMENTO E TRATAMENTO DE SUPERFÍCIES |  | m² | 0.7679 | 9.66 | 7.41
Composição Auxiliar | 87903 | SINAPI | CHAPISCO APLICADO EM ALVENARIA (COM PRESENÇA DE VÃOS) E ESTRUTURAS DE CONCRETO DE FACHADA, COM ROLO PARA TEXTURA ACRÍLICA. ARGAMASSA INDUSTRIALIZADA COM PREPARO EM MISTURADOR 300 KG. AF_10/2022 | REVE - REVESTIMENTO E TRATAMENTO DE SUPERFÍCIES |  | m² | 0.1681 | 11.7 | 1.96
Composição Auxiliar | 88489 | SINAPI | PINTURA LÁTEX ACRÍLICA PREMIUM, APLICAÇÃO MANUAL EM PAREDES, DUAS DEMÃOS. AF_04/2023 | PINT - PINTURAS |  | m² | 2.4442 | 12.82 | 31.33
Composição Auxiliar | 89171 | SINAPI | (COMPOSIÇÃO REPRESENTATIVA) DO SERVIÇO DE REVESTIMENTO CERÂMICO PARA PISO COM PLACAS TIPO ESMALTADA EXTRA DE DIMENSÕES 35X35 CM, PARA EDIFICAÇÃO HABITACIONAL UNIFAMILIAR (CASA) E EDIFICAÇÃO PÚBLICA PADRÃO. AF_11/2014 | PISO - PISOS |  | m² | 0.4628 | 60.58 | 28.03
Composição Auxiliar | 89173 | SINAPI | (COMPOSIÇÃO REPRESENTATIVA) DO SERVIÇO DE EMBOÇO/MASSA ÚNICA, APLICADO MANUALMENTE, TRAÇO 1:2:8, EM BETONEIRA DE 400L, PAREDES INTERNAS, COM EXECUÇÃO DE TALISCAS, EDIFICAÇÃO HABITACIONAL UNIFAMILIAR (CASAS) E EDIFICAÇÃO PÚBLICA PADRÃO. AF_12/2014 | REVE - REVESTIMENTO E TRATAMENTO DE SUPERFÍCIES |  | m² | 0.7679 | 43.9 | 33.71
Composição Auxiliar | 89709 | SINAPI | RALO SIFONADO, PVC, DN 100 X 40 MM | INHI - INSTALAÇÕES HIDROS SANITÁRIAS |  | UN | 0.0696 | 21.85 | 1.52
Composição Auxiliar | 89711 | SINAPI | TUBO PVC, SERIE NORMAL, ESGOTO PREDIAL, DN 40 MM | INHI - INSTALAÇÕES HIDROS SANITÁRIAS |  | M | 0.1631 | 19.62 | 3.2
Composição Auxiliar | 89712 | SINAPI | TUBO PVC, SERIE NORMAL, ESGOTO PREDIAL, DN 50 MM | INHI - INSTALAÇÕES HIDROS SANITÁRIAS |  | M | 0.2235 | 25.38 | 5.67
Composição Auxiliar | 89714 | SINAPI | TUBO PVC, SERIE NORMAL, ESGOTO PREDIAL, DN 100 MM | INHI - INSTALAÇÕES HIDROS SANITÁRIAS |  | M | 0.047 | 35.33 | 1.66
Composição Auxiliar | 89724 | SINAPI | JOELHO 90 GRAUS, PVC, SERIE NORMAL, ESGOTO PREDIAL, DN 40 MM, JUNTA SOLDÁVEL, FORNECIDO E INSTALADO EM RAMAL DE DESCARGA OU RAMAL DE ESGOTO SANITÁRIO. AF_08/2022 | INHI - INSTALAÇÕES HIDROS SANITÁRIAS |  | UN | 0.174 | 9.19 | 1.59
Composição Auxiliar | 89731 | SINAPI | JOELHO 90 GRAUS, PVC, SERIE NORMAL, ESGOTO PREDIAL, DN 50 MM | INHI - INSTALAÇÕES HIDROS SANITÁRIAS |  | UN | 0.0174 | 15.35 | 0.26
Composição Auxiliar | 89748 | SINAPI | CURVA CURTA 90 GRAUS, PVC, SERIE NORMAL, ESGOTO PREDIAL, DN 100 MM | INHI - INSTALAÇÕES HIDROS SANITÁRIAS |  | UN | 0.0522 | 44.47 | 2.32
Composição Auxiliar | 89784 | SINAPI | TE, PVC, SERIE NORMAL, ESGOTO PREDIAL, DN 50 X 50 MM, JUNTA ELÁSTICA, FORNECIDO E INSTALADO EM RAMAL DE DESCARGA OU RAMAL DE ESGOTO SANITÁRIO. AF_08/2022 | INHI - INSTALAÇÕES HIDROS SANITÁRIAS |  | UN | 0.0174 | 25.14 | 0.43
Composição Auxiliar | 89957 | SINAPI | PONTO DE CONSUMO TERMINAL DE ÁGUA FRIA (SUBRAMAL) COM TUBULAÇÃO DE PVC, DN 25 MM, INSTALADO EM RAMAL DE ÁGUA, INCLUSOS RASGO E CHUMBAMENTO EM ALVENARIA. AF_12/2014 | INHI - INSTALAÇÕES HIDROS SANITÁRIAS |  | UN | 0.174 | 133 | 23.14
Composição Auxiliar | 89970 | SINAPI | KIT DE REGISTRO DE PRESSÃO BRUTO DE LATÃO ¾", INCLUSIVE CONEXÕES, ROSCÁVEL, INSTALADO EM RAMAL DE ÁGUA FRIA - FORNECIMENTO E INSTALAÇÃO. AF_12/2014 | INHI - INSTALAÇÕES HIDROS SANITÁRIAS |  | UN | 0.0696 | 38.39 | 2.67
Composição Auxiliar | 90443 | SINAPI | RASGO EM ALVENARIA PARA RAMAIS/ DISTRIBUIÇÃO COM DIAMETROS MENORES OU IGUAIS A 40 MM. AF_05/2015 | INHI - INSTALAÇÕES HIDROS SANITÁRIAS |  | M | 0.0722 | 11.75 | 0.84
Composição Auxiliar | 90466 | SINAPI | CHUMBAMENTO LINEAR EM ALVENARIA PARA RAMAIS/DISTRIBUIÇÃO COM DIÂMETROS MENORES OU IGUAIS A 40 MM. AF_05/2015 | INHI - INSTALAÇÕES HIDROS SANITÁRIAS |  | M | 0.0722 | 12.53 | 0.9
Composição Auxiliar | 90822 | SINAPI | PORTA DE MADEIRA PARA PINTURA, SEMI-OCA (LEVE OU MÉDIA), 80X210CM, ESPESSURA DE 3,5CM, INCLUSO DOBRADIÇAS - FORNECIMENTO E INSTALAÇÃO. AF_12/2019 | ESQV - ESQUADRIAS/FERRAGENS/VIDROS |  | UN | 0.0348 | 381.52 | 13.27
Composição Auxiliar | 91170 | SINAPI | FIXAÇÃO DE TUBOS HORIZONTAIS DE PVC, CPVC OU COBRE DIÂMETROS MENORES OU IGUAIS A 40 MM OU ELETROCALHAS ATÉ 150MM DE LARGURA, COM ABRAÇADEIRA METÁLICA RÍGIDA TIPO D 1/2, FIXADA EM PERFILADO EM LAJE. AF_05/2015 | INHI - INSTALAÇÕES HIDROS SANITÁRIAS |  | M | 0.4612 | 2.9 | 1.33
Composição Auxiliar | 91173 | SINAPI | FIXAÇÃO DE TUBOS VERTICAIS DE PPR DIÂMETROS MENORES OU IGUAIS A 40 MM COM ABRAÇADEIRA METÁLICA RÍGIDA TIPO D 1/2", FIXADA EM PERFILADO EM ALVENARIA. AF_05/2015 | INHI - INSTALAÇÕES HIDROS SANITÁRIAS |  | M | 0.1827 | 1.47 | 0.26
Composição Auxiliar | 91305 | SINAPI | FECHADURA DE EMBUTIR COMPLETA - tipo tarjeta livre-ocupado | ESQV - ESQUADRIAS/FERRAGENS/VIDROS |  | UN | 0.0522 | 98.06 | 5.11
Composição Auxiliar | 91862 | SINAPI | ELETRODUTO RÍGIDO ROSCÁVEL, PVC, DN 20 MM (1/2"), PARA CIRCUITOS TERMINAIS, INSTALADO EM FORRO - FORNECIMENTO E INSTALAÇÃO. AF_03/2023 | INEL - INSTALAÇÃO ELÉTRICA/ELETRIFICAÇÃO E ILUMINAÇÃO EXTERNA |  | M | 0.3307 | 8.67 | 2.86
Composição Auxiliar | 91863 | SINAPI | ELETRODUTO RÍGIDO ROSCÁVEL, PVC, DN 25 MM (3/4"), PARA CIRCUITOS TERMINAIS, INSTALADO EM FORRO - FORNECIMENTO E INSTALAÇÃO. AF_03/2023 | INEL - INSTALAÇÃO ELÉTRICA/ELETRIFICAÇÃO E ILUMINAÇÃO EXTERNA |  | M | 0.1305 | 10.28 | 1.34
Composição Auxiliar | 91870 | SINAPI | ELETRODUTO RÍGIDO ROSCÁVEL, PVC, DN 20 MM (1/2"), PARA CIRCUITOS TERMINAIS, INSTALADO EM PAREDE - FORNECIMENTO E INSTALAÇÃO. AF_03/2023 | INEL - INSTALAÇÃO ELÉTRICA/ELETRIFICAÇÃO E ILUMINAÇÃO EXTERNA |  | M | 0.1566 | 11.23 | 1.75
Composição Auxiliar | 91871 | SINAPI | ELETRODUTO RÍGIDO ROSCÁVEL, PVC, DN 25 MM (3/4"), PARA CIRCUITOS TERMINAIS, INSTALADO EM PAREDE - FORNECIMENTO E INSTALAÇÃO. AF_03/2023 | INEL - INSTALAÇÃO ELÉTRICA/ELETRIFICAÇÃO E ILUMINAÇÃO EXTERNA |  | M | 0.0261 | 12.84 | 0.33
Composição Auxiliar | 91875 | SINAPI | LUVA PARA ELETRODUTO, PVC, ROSCÁVEL, DN 25 MM (3/4"), PARA CIRCUITOS TERMINAIS, INSTALADA EM FORRO - FORNECIMENTO E INSTALAÇÃO. AF_03/2023 | INEL - INSTALAÇÃO ELÉTRICA/ELETRIFICAÇÃO E ILUMINAÇÃO EXTERNA |  | UN | 0.0348 | 7.38 | 0.25
Composição Auxiliar | 91882 | SINAPI | LUVA PARA ELETRODUTO, PVC, ROSCÁVEL, DN 20 MM (1/2"), PARA CIRCUITOS TERMINAIS, INSTALADA EM PAREDE - FORNECIMENTO E INSTALAÇÃO. AF_03/2023 | INEL - INSTALAÇÃO ELÉTRICA/ELETRIFICAÇÃO E ILUMINAÇÃO EXTERNA |  | UN | 0.0348 | 8.9 | 0.3
Composição Auxiliar | 91890 | SINAPI | CURVA 90 GRAUS PARA ELETRODUTO, PVC, ROSCÁVEL, DN 25 MM (3/4"), PARA CIRCUITOS TERMINAIS, INSTALADA EM FORRO - FORNECIMENTO E INSTALAÇÃO. AF_03/2023 | INEL - INSTALAÇÃO ELÉTRICA/ELETRIFICAÇÃO E ILUMINAÇÃO EXTERNA |  | UN | 0.0174 | 12.16 | 0.21
Composição Auxiliar | 91911 | SINAPI | CURVA 90 GRAUS PARA ELETRODUTO, PVC, ROSCÁVEL, DN 20 MM (1/2"), PARA CIRCUITOS TERMINAIS, INSTALADA EM PAREDE - FORNECIMENTO E INSTALAÇÃO. AF_03/2023 | INEL - INSTALAÇÃO ELÉTRICA/ELETRIFICAÇÃO E ILUMINAÇÃO EXTERNA |  | UN | 0.0696 | 15.04 | 1.04
Composição Auxiliar | 91924 | SINAPI | CABO DE COBRE FLEXÍVEL ISOLADO, 1,5 MM², ANTI-CHAMA 450/750 V, PARA CIRCUITOS TERMINAIS - FORNECIMENTO E INSTALAÇÃO. AF_03/2023 | INEL - INSTALAÇÃO ELÉTRICA/ELETRIFICAÇÃO E ILUMINAÇÃO EXTERNA |  | M | 1.253 | 2.85 | 3.57
Composição Auxiliar | 91926 | SINAPI | CABO DE COBRE FLEXÍVEL ISOLADO, 2,5 MM², ANTI-CHAMA 450/750 V | INEL - INSTALAÇÃO ELÉTRICA/ELETRIFICAÇÃO E ILUMINAÇÃO EXTERNA |  | M | 0.4699 | 4.16 | 1.95
Composição Auxiliar | 91928 | SINAPI | CABO DE COBRE FLEXÍVEL ISOLADO, 4 MM², ANTI-CHAMA 450/750 V | INEL - INSTALAÇÃO ELÉTRICA/ELETRIFICAÇÃO E ILUMINAÇÃO EXTERNA |  | M | 1.0442 | 6.45 | 6.73
Composição Auxiliar | 91937 | SINAPI | CAIXA OCTOGONAL 3" X 3" | INEL - INSTALAÇÃO ELÉTRICA/ELETRIFICAÇÃO E ILUMINAÇÃO EXTERNA |  | UN | 0.1392 | 14.53 | 2.02
Composição Auxiliar | 91959 | SINAPI | INTERRUPTOR SIMPLES (2 MÓDULOS), 10A/250V | INEL - INSTALAÇÃO ELÉTRICA/ELETRIFICAÇÃO E ILUMINAÇÃO EXTERNA |  | UN | 0.0174 | 42.2 | 0.73
Composição Auxiliar | 91967 | SINAPI | INTERRUPTOR SIMPLES (3 MÓDULOS), 10A/250V, INCLUINDO SUPORTE E PLACA | INEL - INSTALAÇÃO ELÉTRICA/ELETRIFICAÇÃO E ILUMINAÇÃO EXTERNA |  | UN | 0.0174 | 56.82 | 0.98
Composição Auxiliar | 92000 | SINAPI | TOMADA BAIXA DE EMBUTIR (1 MÓDULO), 2P+T 10 A, INCLUINDO SUPORTE E PLACA - FORNECIMENTO E INSTALAÇÃO. AF_03/2023 | INEL - INSTALAÇÃO ELÉTRICA/ELETRIFICAÇÃO E ILUMINAÇÃO EXTERNA |  | UN | 0.0348 | 29.01 | 1
Composição Auxiliar | 92543 | SINAPI | TRAMA DE MADEIRA COMPOSTA POR TERÇAS PARA TELHADOS DE ATÉ 2 ÁGUAS PARA TELHA ONDULADA DE FIBROCIMENTO, METÁLICA, PLÁSTICA OU TERMOACÚSTICA, INCLUSO TRANSPORTE VERTICAL. AF_07/2019 | COBE - COBERTURA |  | m² | 1.3566 | 21.09 | 28.61
Composição Auxiliar | 92981 | SINAPI | CABO DE COBRE FLEXÍVEL ISOLADO, 16 MM², ANTI-CHAMA 450/750 V, PARA DISTRIBUIÇÃO - FORNECIMENTO E INSTALAÇÃO. AF_12/2015 | INEL - INSTALAÇÃO ELÉTRICA/ELETRIFICAÇÃO E ILUMINAÇÃO EXTERNA |  | M | 0.2611 | 15.75 | 4.11
Composição Auxiliar | 93358 | SINAPI | ESCAVAÇÃO MANUAL DE VALA COM PROF. MENOR OU IGUAL A 1,30 M. | MOVT - MOVIMENTO DE TERRA |  | m³ | 0.0279 | 76.03 | 2.12
Composição Auxiliar | 93382 | SINAPI | REATERRO MANUAL DE VALAS COM COMPACTAÇÃO MECANIZADA | MOVT - MOVIMENTO DE TERRA |  | m³ | 0.0072 | 23.22 | 0.16
Composição Auxiliar | 94210 | SINAPI | TELHAMENTO COM TELHA ONDULADA DE FIBROCIMENTO E = 6 MM, COM RECOBRIMENTO LATERAL DE 1 1/4 DE ONDA PARA TELHADO COM INCLINAÇÃO MÁXIMA DE 10°, COM ATÉ 2 ÁGUAS, INCLUSO IÇAMENTO. AF_07/2019 | COBE - COBERTURA |  | m² | 1.3566 | 77.26 | 104.81
Composição Auxiliar | 94559 | SINAPI | JANELA DE ALUMÍNIO - JA-04, 140X145, COMPLETA CONFORME PROJETO DE ESQUADRIAS - GUILHOTINA | ESQV - ESQUADRIAS/FERRAGENS/VIDROS |  | m² | 0.0905 | 463.86 | 41.97
Composição Auxiliar | 95240 | SINAPI | LASTRO DE CONCRETO MAGRO, APLICADO EM PISOS, LAJES SOBRE SOLO OU RADIERS, ESPESSURA DE 3 CM. AF_07/2016 | FUES - FUNDAÇÕES E ESTRUTURAS |  | m² | 0.0064 | 22.01 | 0.14
Composição Auxiliar | 95241 | SINAPI | LASTRO DE CONCRETO MAGRO, APLICADO EM PISOS, LAJES SOBRE SOLO OU RADIERS, ESPESSURA DE 5 CM. AF_07/2016 | FUES - FUNDAÇÕES E ESTRUTURAS |  | m² | 1.3328 | 36.69 | 48.9
Composição Auxiliar | 95805 | SINAPI | CONDULETE DE PVC, TIPO B, PARA ELETRODUTO DE PVC SOLDÁVEL DN 25 MM (3/4''), APARENTE - FORNECIMENTO E INSTALAÇÃO. AF_10/2022 | INEL - INSTALAÇÃO ELÉTRICA/ELETRIFICAÇÃO E ILUMINAÇÃO EXTERNA |  | UN | 0.0174 | 22.5 | 0.39
Composição Auxiliar | 95811 | SINAPI | CONDULETE DE PVC, TIPO LB, PARA ELETRODUTO DE PVC SOLDÁVEL DN 25 MM (3/4''), APARENTE - FORNECIMENTO E INSTALAÇÃO. AF_10/2022 | INEL - INSTALAÇÃO ELÉTRICA/ELETRIFICAÇÃO E ILUMINAÇÃO EXTERNA |  | UN | 0.0522 | 19.16 | 1
Composição Auxiliar | 96985 | SINAPI | HASTE DE ATERRAMENTO 5/8 PARA SPDA | INEL - INSTALAÇÃO ELÉTRICA/ELETRIFICAÇÃO E ILUMINAÇÃO EXTERNA |  | UN | 0.0522 | 68.98 | 3.6
Composição Auxiliar | 97586 | SINAPI | LUMINÁRIA TIPO CALHA, DE SOBREPOR, COM 2 LÂMPADAS TUBULARES FLUORESCENTES DE 36 W, COM REATOR DE PARTIDA RÁPIDA - FORNECIMENTO E INSTALAÇÃO. AF_02/2020 | INEL - INSTALAÇÃO ELÉTRICA/ELETRIFICAÇÃO E ILUMINAÇÃO EXTERNA |  | UN | 0.1392 | 157.39 | 21.9
Composição Auxiliar | 97886 | SINAPI | CAIXA ENTERRADA ELÉTRICA RETANGULAR, EM ALVENARIA COM TIJOLOS CERÂMICOS MACIÇOS, FUNDO COM BRITA, DIMENSÕES INTERNAS: 0,3X0,3X0,3 M. AF_12/2020 | INEL - INSTALAÇÃO ELÉTRICA/ELETRIFICAÇÃO E ILUMINAÇÃO EXTERNA |  | UN | 0.0522 | 168.36 | 8.78
Composição Auxiliar | 97906 | SINAPI | CAIXA ENTERRADA HIDRÁULICA RETANGULAR, EM ALVENARIA COM BLOCOS DE CONCRETO, DIMENSÕES INTERNAS: 0,6X0,6X0,6 M PARA REDE DE ESGOTO. AF_12/2020 | INHI - INSTALAÇÕES HIDROS SANITÁRIAS |  | UN | 0.0348 | 456.16 | 15.87
Composição Auxiliar | 98441 | SINAPI | PAREDE DE MADEIRA COMPENSADA PARA CONSTRUÇÃO TEMPORÁRIA EM CHAPA SIMPLES, EXTERNA, COM ÁREA LÍQUIDA MAIOR OU IGUAL A 6 M², SEM VÃO. AF_05/2018 | CANT - CANTEIRO DE OBRAS |  | m² | 0.2612 | 137.4 | 35.88
Composição Auxiliar | 98442 | SINAPI | PAREDE DE MADEIRA COMPENSADA PARA CONSTRUÇÃO TEMPORÁRIA EM CHAPA SIMPLES, EXTERNA, COM ÁREA LÍQUIDA MENOR QUE 6 M², SEM VÃO. AF_05/2018 | CANT - CANTEIRO DE OBRAS |  | m² | 0.3007 | 140.32 | 42.19
Composição Auxiliar | 98443 | SINAPI | PAREDE DE MADEIRA COMPENSADA PARA CONSTRUÇÃO TEMPORÁRIA EM CHAPA SIMPLES, INTERNA, COM ÁREA LÍQUIDA MAIOR OU IGUAL A 6 M², SEM VÃO. AF_05/2018 | CANT - CANTEIRO DE OBRAS |  | m² | 0.083 | 120.25 | 9.98
Composição Auxiliar | 98444 | SINAPI | PAREDE DE MADEIRA COMPENSADA PARA CONSTRUÇÃO TEMPORÁRIA EM CHAPA SIMPLES, INTERNA, COM ÁREA LÍQUIDA MENOR QUE 6 M², SEM VÃO. AF_05/2018 | CANT - CANTEIRO DE OBRAS |  | m² | 0.0956 | 122.34 | 11.69
Composição Auxiliar | 98445 | SINAPI | PAREDE DE MADEIRA COMPENSADA PARA CONSTRUÇÃO TEMPORÁRIA EM CHAPA SIMPLES, EXTERNA, COM ÁREA LÍQUIDA MAIOR OU IGUAL A 6 M², COM VÃO. AF_05/2018 | CANT - CANTEIRO DE OBRAS |  | m² | 0.4081 | 165.27 | 67.44
Composição Auxiliar | 98446 | SINAPI | PAREDE DE MADEIRA COMPENSADA PARA CONSTRUÇÃO TEMPORÁRIA EM CHAPA SIMPLES, EXTERNA, COM ÁREA LÍQUIDA MENOR QUE 6 M², COM VÃO. AF_05/2018 | CANT - CANTEIRO DE OBRAS |  | m² | 0.3182 | 211.72 | 67.36
Composição Auxiliar | 98447 | SINAPI | PAREDE DE MADEIRA COMPENSADA PARA CONSTRUÇÃO TEMPORÁRIA EM CHAPA SIMPLES, INTERNA, COM ÁREA LÍQUIDA MAIOR OU IGUAL A 6 M², COM VÃO. AF_05/2018 | CANT - CANTEIRO DE OBRAS |  | m² | 0.1297 | 141.39 | 18.33
Composição Auxiliar | 98448 | SINAPI | PAREDE DE MADEIRA COMPENSADA PARA CONSTRUÇÃO TEMPORÁRIA EM CHAPA SIMPLES, INTERNA, COM ÁREA LÍQUIDA MENOR QUE 6 M², COM VÃO. AF_05/2018 | CANT - CANTEIRO DE OBRAS |  | m² | 0.1011 | 177.36 | 17.93
Composição Auxiliar | 98679 | SINAPI | PISO CIMENTADO, TRAÇO 1:3 (CIMENTO E AREIA), ACABAMENTO LISO, ESPESSURA 2,0 CM, PREPARO MECÂNICO DA ARGAMASSA. AF_09/2020 | PISO - PISOS |  | m² | 0.5134 | 41.25 | 21.17
Insumo | 00003080 | SINAPI | FECHADURA ESPELHO PARA PORTA EXTERNA, EM ACO INOX (MAQUINA, TESTA E CONTRA-TESTA) E EM ZAMAC (MACANETA, LINGUETA E TRINCOS) COM ACABAMENTO CROMADO, MAQUINA DE 40 MM, INCLUINDO CHAVE TIPO CILINDRO | Material |  | CJ | 0.0348 | 65.45 | 2.27
Insumo | 00003659 | SINAPI | JUNCAO SIMPLES DE REDUCAO, PVC, DN 100 X 50 MM, SERIE NORMAL PARA ESGOTO PREDIAL | Material |  | UN | 0.0174 | 19.65 | 0.34
Insumo | 00003670 | SINAPI | JUNCAO SIMPLES, PVC, 45 GRAUS, DN 100 X 100 MM, SERIE NORMAL PARA ESGOTO PREDIAL | Material |  | UN | 0.0348 | 25.22 | 0.87
Insumo | 00011587 | SINAPI | FORRO DE PVC LISO, BRANCO, REGUA DE 10 CM, ESPESSURA DE 8 MM A 10 MM (COM COLOCACAO / SEM ESTRUTURA METALICA) | Material |  | m² | 0.9762 | 100.18 | 97.79
Insumo | 00011697 | SINAPI | MICTORIO COLETIVO ACO INOX (AISI 304), E = 0,8 MM, DE *100 X 40 X 30* CM (C X A X P) | Material |  | UN | 0.0174 | 724.59 | 12.6
Insumo | 00011712 | SINAPI | CAIXA SIFONADA, PVC, 150 X 150 X 50 MM, COM GRELHA QUADRADA, BRANCA (NBR 5688) | Material |  | UN | 0.0348 | 52.3 | 1.82
Insumo | 00021112 | SINAPI | VALVULA DE DESCARGA EM METAL CROMADO PARA MICTORIO COM ACIONAMENTO POR PRESSAO E FECHAMENTO AUTOMATICO | Material |  | UN | 0.0174 | 271.07 | 4.71
Insumo | 00043777 | SINAPI | PORTA DE MADEIRA, FOLHA LEVE (NBR 15930), DE 600 X 2100 MM, E = 35 MM, NUCLEO COLMEIA, CAPA LISA EM HDF, ACABAMENTO MELAMINICO EM PADRAO MADEIRA | Material |  | UN | 0.044762 | 266.33 | 11.92
|  |  |  | MO sem LS => | 89.6215 | LS => | 79.2 | MO com LS => | 168.82
|  |  |  | Valor do BDI => | 296.82 |  | Valor com BDI => |  | 1326.76
[6 empty] | Quant. => | 60 | Preço Total => | 79605.6
2.8 | Código | Banco | Descrição | Tipo |  | Und | Quant. | Valor Unit | Total
Composição | 93207 | SINAPI | EXECUÇÃO DE ESCRITÓRIO EM CANTEIRO DE OBRA EM CHAPA DE MADEIRA COMPENSADA | CANT - CANTEIRO DE OBRAS |  | m² | 1 | 1168.68 | 1168.68
Composição Auxiliar | 100556 | SINAPI | CAIXA DE PASSAGEM PARA TELEFONE 15X15X10CM (SOBREPOR) | INES - INSTALAÇÕES ESPECIAIS |  | UN | 0.0193 | 36.96 | 0.71
Composição Auxiliar | 100665 | SINAPI | JANELA DE MADEIRA - CEDRINHO/ANGELIM OU EQUIVALENTE DA REGIÃO - DE ABRIR COM 4 FOLHAS (2 VENEZIANAS E 2 GUILHOTINAS PARA VIDRO), COM BATENTE, ALIZAR E FERRAGENS. EXCLUSIVE VIDROS, ACABAMENTO E CONTRAMARCO. FORNECIMENTO E INSTALAÇÃO. AF_12/2019 | ESQV - ESQUADRIAS/FERRAGENS/VIDROS |  | m² | 0.0964 | 1187.28 | 114.45
Composição Auxiliar | 101165 | SINAPI | ALVENARIA DE EMBASAMENTO COM BLOCO ESTRUTURAL DE CONCRETO, DE 14X19X29CM E ARGAMASSA DE ASSENTAMENTO COM PREPARO EM BETONEIRA. AF_05/2020 | FUES - FUNDAÇÕES E ESTRUTURAS |  | m³ | 0.0239 | 999.31 | 23.88
Composição Auxiliar | 101875 | SINAPI | QUADRO DE DISTRIBUIÇÃO DE ENERGIA EM CHAPA DE AÇO GALVANIZADO, DE EMBUTIR, COM BARRAMENTO TRIFÁSICO, PARA 12 DISJUNTORES DIN 100A | INEL - INSTALAÇÃO ELÉTRICA/ELETRIFICAÇÃO E ILUMINAÇÃO EXTERNA |  | UN | 0.0193 | 375.83 | 7.25
Composição Auxiliar | 101891 | SINAPI | DISJUNTOR MONOPOLAR TIPO NEMA, CORRENTE NOMINAL DE 35 ATÉ 50A - FORNECIMENTO E INSTALAÇÃO. AF_10/2020 | INEL - INSTALAÇÃO ELÉTRICA/ELETRIFICAÇÃO E ILUMINAÇÃO EXTERNA |  | UN | 0.1734 | 26.79 | 4.64
Composição Auxiliar | 103328 | SINAPI | ALVENARIA DE VEDAÇÃO DE BLOCOS CERÂMICOS FURADOS NA HORIZONTAL DE 9X19X19 CM (ESPESSURA 9 CM) E ARGAMASSA DE ASSENTAMENTO COM PREPARO EM BETONEIRA. AF_12/2021 | PARE - PAREDES/PAINEIS |  | m² | 0.1023 | 85.33 | 8.72
Composição Auxiliar | 86888 | SINAPI | VASO SANITÁRIO SIFONADO COM CAIXA ACOPLADA LOUÇA BRANCA - FORNECIMENTO E INSTALAÇÃO. AF_01/2020 | INHI - INSTALAÇÕES HIDROS SANITÁRIAS |  | UN | 0.0385 | 473.45 | 18.22
Composição Auxiliar | 86934 | SINAPI | BANCADA DE MÁRMORE SINTÉTICO 120 X 60CM, COM CUBA INTEGRADA, INCLUSO SIFÃO TIPO FLEXÍVEL EM PVC, VÁLVULA EM PLÁSTICO CROMADO TIPO AMERICANA E TORNEIRA CROMADA LONGA, DE PAREDE, PADRÃO POPULAR - FORNECIMENTO E INSTALAÇÃO. AF_01/2020 | INHI - INSTALAÇÕES HIDROS SANITÁRIAS |  | UN | 0.0193 | 380.97 | 7.35
Composição Auxiliar | 86943 | SINAPI | LAVATÓRIO LOUÇA BRANCA SUSPENSO, 29,5 X 39CM OU EQUIVALENTE, PADRÃO POPULAR, INCLUSO SIFÃO FLEXÍVEL EM PVC, VÁLVULA E ENGATE FLEXÍVEL 30CM EM PLÁSTICO E TORNEIRA CROMADA DE MESA, PADRÃO POPULAR - FORNECIMENTO E INSTALAÇÃO. AF_01/2020 | INHI - INSTALAÇÕES HIDROS SANITÁRIAS |  | UN | 0.0385 | 235.44 | 9.06
Composição Auxiliar | 87548 | SINAPI | MASSA ÚNICA, PARA RECEBIMENTO DE PINTURA, EM ARGAMASSA TRAÇO 1:2:8, PREPARO MANUAL, APLICADA MANUALMENTE EM FACES INTERNAS DE PAREDES, ESPESSURA DE 10MM, COM EXECUÇÃO DE TALISCAS. AF_06/2014 | REVE - REVESTIMENTO E TRATAMENTO DE SUPERFÍCIES |  | m² | 0.0385 | 29.63 | 1.14
Composição Auxiliar | 87885 | SINAPI | CHAPISCO APLICADO NO TETO OU EM ALVENARIA E ESTRUTURA, COM ROLO PARA TEXTURA ACRÍLICA. ARGAMASSA INDUSTRIALIZADA COM PREPARO EM MISTURADOR 300 KG. AF_10/2022 | REVE - REVESTIMENTO E TRATAMENTO DE SUPERFÍCIES |  | m² | 0.2047 | 9.66 | 1.97
Composição Auxiliar | 88489 | SINAPI | PINTURA LÁTEX ACRÍLICA PREMIUM, APLICAÇÃO MANUAL EM PAREDES, DUAS DEMÃOS. AF_04/2023 | PINT - PINTURAS |  | m² | 4.4976 | 12.82 | 57.65
Composição Auxiliar | 89171 | SINAPI | (COMPOSIÇÃO REPRESENTATIVA) DO SERVIÇO DE REVESTIMENTO CERÂMICO PARA PISO COM PLACAS TIPO ESMALTADA EXTRA DE DIMENSÕES 35X35 CM, PARA EDIFICAÇÃO HABITACIONAL UNIFAMILIAR (CASA) E EDIFICAÇÃO PÚBLICA PADRÃO. AF_11/2014 | PISO - PISOS |  | m² | 0.0806 | 60.58 | 4.88
Composição Auxiliar | 89173 | SINAPI | (COMPOSIÇÃO REPRESENTATIVA) DO SERVIÇO DE EMBOÇO/MASSA ÚNICA, APLICADO MANUALMENTE, TRAÇO 1:2:8, EM BETONEIRA DE 400L, PAREDES INTERNAS, COM EXECUÇÃO DE TALISCAS, EDIFICAÇÃO HABITACIONAL UNIFAMILIAR (CASAS) E EDIFICAÇÃO PÚBLICA PADRÃO. AF_12/2014 | REVE - REVESTIMENTO E TRATAMENTO DE SUPERFÍCIES |  | m² | 0.2047 | 43.9 | 8.98
Composição Auxiliar | 89482 | SINAPI | CAIXA SIFONADA, PVC, DN 100 X 100 X 50 MM, FORNECIDA E INSTALADA EM RAMAIS DE ENCAMINHAMENTO DE ÁGUA PLUVIAL. AF_06/2022 | INHI - INSTALAÇÕES HIDROS SANITÁRIAS |  | UN | 0.0385 | 41.9 | 1.61
Composição Auxiliar | 89711 | SINAPI | TUBO PVC, SERIE NORMAL, ESGOTO PREDIAL, DN 40 MM | INHI - INSTALAÇÕES HIDROS SANITÁRIAS |  | M | 0.1388 | 19.62 | 2.72
Composição Auxiliar | 89712 | SINAPI | TUBO PVC, SERIE NORMAL, ESGOTO PREDIAL, DN 50 MM | INHI - INSTALAÇÕES HIDROS SANITÁRIAS |  | M | 0.1253 | 25.38 | 3.18
Composição Auxiliar | 89714 | SINAPI | TUBO PVC, SERIE NORMAL, ESGOTO PREDIAL, DN 100 MM | INHI - INSTALAÇÕES HIDROS SANITÁRIAS |  | M | 0.1472 | 35.33 | 5.2
Composição Auxiliar | 89724 | SINAPI | JOELHO 90 GRAUS, PVC, SERIE NORMAL, ESGOTO PREDIAL, DN 40 MM, JUNTA SOLDÁVEL, FORNECIDO E INSTALADO EM RAMAL DE DESCARGA OU RAMAL DE ESGOTO SANITÁRIO. AF_08/2022 | INHI - INSTALAÇÕES HIDROS SANITÁRIAS |  | UN | 0.0771 | 9.19 | 0.7
Composição Auxiliar | 89726 | SINAPI | JOELHO 45 GRAUS, PVC, SERIE NORMAL, ESGOTO PREDIAL, DN 40 MM | INHI - INSTALAÇÕES HIDROS SANITÁRIAS |  | UN | 0.0578 | 9.43 | 0.54
Composição Auxiliar | 89731 | SINAPI | JOELHO 90 GRAUS, PVC, SERIE NORMAL, ESGOTO PREDIAL, DN 50 MM | INHI - INSTALAÇÕES HIDROS SANITÁRIAS |  | UN | 0.0193 | 15.35 | 0.29
Composição Auxiliar | 89748 | SINAPI | CURVA CURTA 90 GRAUS, PVC, SERIE NORMAL, ESGOTO PREDIAL, DN 100 MM | INHI - INSTALAÇÕES HIDROS SANITÁRIAS |  | UN | 0.0578 | 44.47 | 2.57
Composição Auxiliar | 89784 | SINAPI | TE, PVC, SERIE NORMAL, ESGOTO PREDIAL, DN 50 X 50 MM, JUNTA ELÁSTICA, FORNECIDO E INSTALADO EM RAMAL DE DESCARGA OU RAMAL DE ESGOTO SANITÁRIO. AF_08/2022 | INHI - INSTALAÇÕES HIDROS SANITÁRIAS |  | UN | 0.0578 | 25.14 | 1.45
Composição Auxiliar | 89796 | SINAPI | TE, PVC, SERIE NORMAL, ESGOTO PREDIAL, DN 100 X 100 MM, JUNTA ELÁSTICA, FORNECIDO E INSTALADO EM RAMAL DE DESCARGA OU RAMAL DE ESGOTO SANITÁRIO. AF_08/2022 | INHI - INSTALAÇÕES HIDROS SANITÁRIAS |  | UN | 0.0385 | 45.43 | 1.74
Composição Auxiliar | 89957 | SINAPI | PONTO DE CONSUMO TERMINAL DE ÁGUA FRIA (SUBRAMAL) COM TUBULAÇÃO DE PVC, DN 25 MM, INSTALADO EM RAMAL DE ÁGUA, INCLUSOS RASGO E CHUMBAMENTO EM ALVENARIA. AF_12/2014 | INHI - INSTALAÇÕES HIDROS SANITÁRIAS |  | UN | 0.0964 | 133 | 12.82
Composição Auxiliar | 90443 | SINAPI | RASGO EM ALVENARIA PARA RAMAIS/ DISTRIBUIÇÃO COM DIAMETROS MENORES OU IGUAIS A 40 MM. AF_05/2015 | INHI - INSTALAÇÕES HIDROS SANITÁRIAS |  | M | 0.1002 | 11.75 | 1.17
Composição Auxiliar | 90466 | SINAPI | CHUMBAMENTO LINEAR EM ALVENARIA PARA RAMAIS/DISTRIBUIÇÃO COM DIÂMETROS MENORES OU IGUAIS A 40 MM. AF_05/2015 | INHI - INSTALAÇÕES HIDROS SANITÁRIAS |  | M | 0.1002 | 12.53 | 1.25
Composição Auxiliar | 90820 | SINAPI | PORTA DE MADEIRA PARA PINTURA, SEMI-OCA (LEVE OU MÉDIA), 60X210CM, ESPESSURA DE 3,5CM, INCLUSO DOBRADIÇAS - FORNECIMENTO E INSTALAÇÃO. AF_12/2019 | ESQV - ESQUADRIAS/FERRAGENS/VIDROS |  | UN | 0.0385 | 350.51 | 13.49
Composição Auxiliar | 90822 | SINAPI | PORTA DE MADEIRA PARA PINTURA, SEMI-OCA (LEVE OU MÉDIA), 80X210CM, ESPESSURA DE 3,5CM, INCLUSO DOBRADIÇAS - FORNECIMENTO E INSTALAÇÃO. AF_12/2019 | ESQV - ESQUADRIAS/FERRAGENS/VIDROS |  | UN | 0.0578 | 381.52 | 22.05
Composição Auxiliar | 91170 | SINAPI | FIXAÇÃO DE TUBOS HORIZONTAIS DE PVC, CPVC OU COBRE DIÂMETROS MENORES OU IGUAIS A 40 MM OU ELETROCALHAS ATÉ 150MM DE LARGURA, COM ABRAÇADEIRA METÁLICA RÍGIDA TIPO D 1/2, FIXADA EM PERFILADO EM LAJE. AF_05/2015 | INHI - INSTALAÇÕES HIDROS SANITÁRIAS |  | M | 0.53 | 2.9 | 1.53
Composição Auxiliar | 91173 | SINAPI | FIXAÇÃO DE TUBOS VERTICAIS DE PPR DIÂMETROS MENORES OU IGUAIS A 40 MM COM ABRAÇADEIRA METÁLICA RÍGIDA TIPO D 1/2", FIXADA EM PERFILADO EM ALVENARIA. AF_05/2015 | INHI - INSTALAÇÕES HIDROS SANITÁRIAS |  | M | 1.7344 | 1.47 | 2.54
Composição Auxiliar | 91341 | SINAPI | PORTA DE ABRIR - PA7 - 160+90X210 - VENEZIANA- CONFORME PROJETO DE ESQUADRIAS, INCLUSIVE FERRAGENS | ESQV - ESQUADRIAS/FERRAGENS/VIDROS |  | m² | 0.0324 | 464.09 | 15.03
Composição Auxiliar | 91862 | SINAPI | ELETRODUTO RÍGIDO ROSCÁVEL, PVC, DN 20 MM (1/2"), PARA CIRCUITOS TERMINAIS, INSTALADO EM FORRO - FORNECIMENTO E INSTALAÇÃO. AF_03/2023 | INEL - INSTALAÇÃO ELÉTRICA/ELETRIFICAÇÃO E ILUMINAÇÃO EXTERNA |  | M | 0.53 | 8.67 | 4.59
Composição Auxiliar | 91870 | SINAPI | ELETRODUTO RÍGIDO ROSCÁVEL, PVC, DN 20 MM (1/2"), PARA CIRCUITOS TERMINAIS, INSTALADO EM PAREDE - FORNECIMENTO E INSTALAÇÃO. AF_03/2023 | INEL - INSTALAÇÃO ELÉTRICA/ELETRIFICAÇÃO E ILUMINAÇÃO EXTERNA |  | M | 1.7344 | 11.23 | 19.47
Composição Auxiliar | 91911 | SINAPI | CURVA 90 GRAUS PARA ELETRODUTO, PVC, ROSCÁVEL, DN 20 MM (1/2"), PARA CIRCUITOS TERMINAIS, INSTALADA EM PAREDE - FORNECIMENTO E INSTALAÇÃO. AF_03/2023 | INEL - INSTALAÇÃO ELÉTRICA/ELETRIFICAÇÃO E ILUMINAÇÃO EXTERNA |  | UN | 0.1927 | 15.04 | 2.89
Composição Auxiliar | 91924 | SINAPI | CABO DE COBRE FLEXÍVEL ISOLADO, 1,5 MM², ANTI-CHAMA 450/750 V, PARA CIRCUITOS TERMINAIS - FORNECIMENTO E INSTALAÇÃO. AF_03/2023 | INEL - INSTALAÇÃO ELÉTRICA/ELETRIFICAÇÃO E ILUMINAÇÃO EXTERNA |  | M | 1.4165 | 2.85 | 4.03
Composição Auxiliar | 91926 | SINAPI | CABO DE COBRE FLEXÍVEL ISOLADO, 2,5 MM², ANTI-CHAMA 450/750 V | INEL - INSTALAÇÃO ELÉTRICA/ELETRIFICAÇÃO E ILUMINAÇÃO EXTERNA |  | M | 3.4689 | 4.16 | 14.43
Composição Auxiliar | 91928 | SINAPI | CABO DE COBRE FLEXÍVEL ISOLADO, 4 MM², ANTI-CHAMA 450/750 V | INEL - INSTALAÇÃO ELÉTRICA/ELETRIFICAÇÃO E ILUMINAÇÃO EXTERNA |  | M | 2.0235 | 6.45 | 13.05
Composição Auxiliar | 91937 | SINAPI | CAIXA OCTOGONAL 3" X 3" | INEL - INSTALAÇÃO ELÉTRICA/ELETRIFICAÇÃO E ILUMINAÇÃO EXTERNA |  | UN | 0.1734 | 14.53 | 2.51
Composição Auxiliar | 91945 | SINAPI | SUPORTE PARAFUSADO COM PLACA DE ENCAIXE 4" X 2" ALTO (2,00 M DO PISO) PARA PONTO ELÉTRICO - FORNECIMENTO E INSTALAÇÃO. AF_03/2023 | INEL - INSTALAÇÃO ELÉTRICA/ELETRIFICAÇÃO E ILUMINAÇÃO EXTERNA |  | UN | 0.0578 | 12.83 | 0.74
Composição Auxiliar | 92000 | SINAPI | TOMADA BAIXA DE EMBUTIR (1 MÓDULO), 2P+T 10 A, INCLUINDO SUPORTE E PLACA - FORNECIMENTO E INSTALAÇÃO. AF_03/2023 | INEL - INSTALAÇÃO ELÉTRICA/ELETRIFICAÇÃO E ILUMINAÇÃO EXTERNA |  | UN | 0.0771 | 29.01 | 2.23
Composição Auxiliar | 92008 | SINAPI | TOMADA BAIXA DE EMBUTIR (2 MÓDULOS), 2P+T 10 A, INCLUINDO SUPORTE E PLACA - FORNECIMENTO E INSTALAÇÃO. AF_03/2023 | INEL - INSTALAÇÃO ELÉTRICA/ELETRIFICAÇÃO E ILUMINAÇÃO EXTERNA |  | UN | 0.1542 | 45 | 6.93
Composição Auxiliar | 92023 | SINAPI | INTERRUPTOR SIMPLES (1 MÓDULO) COM 1 TOMADA DE EMBUTIR 2P+T 10 A | INEL - INSTALAÇÃO ELÉTRICA/ELETRIFICAÇÃO E ILUMINAÇÃO EXTERNA |  | UN | 0.1349 | 46.9 | 6.32
Composição Auxiliar | 92543 | SINAPI | TRAMA DE MADEIRA COMPOSTA POR TERÇAS PARA TELHADOS DE ATÉ 2 ÁGUAS PARA TELHA ONDULADA DE FIBROCIMENTO, METÁLICA, PLÁSTICA OU TERMOACÚSTICA, INCLUSO TRANSPORTE VERTICAL. AF_07/2019 | COBE - COBERTURA |  | m² | 1.3621 | 21.09 | 28.72
Composição Auxiliar | 92981 | SINAPI | CABO DE COBRE FLEXÍVEL ISOLADO, 16 MM², ANTI-CHAMA 450/750 V, PARA DISTRIBUIÇÃO - FORNECIMENTO E INSTALAÇÃO. AF_12/2015 | INEL - INSTALAÇÃO ELÉTRICA/ELETRIFICAÇÃO E ILUMINAÇÃO EXTERNA |  | M | 0.1927 | 15.75 | 3.03
Composição Auxiliar | 93358 | SINAPI | ESCAVAÇÃO MANUAL DE VALA COM PROF. MENOR OU IGUAL A 1,30 M. | MOVT - MOVIMENTO DE TERRA |  | m³ | 0.0233 | 76.03 | 1.77
Composição Auxiliar | 93382 | SINAPI | REATERRO MANUAL DE VALAS COM COMPACTAÇÃO MECANIZADA | MOVT - MOVIMENTO DE TERRA |  | m³ | 0.006 | 23.22 | 0.13
Composição Auxiliar | 94210 | SINAPI | TELHAMENTO COM TELHA ONDULADA DE FIBROCIMENTO E = 6 MM, COM RECOBRIMENTO LATERAL DE 1 1/4 DE ONDA PARA TELHADO COM INCLINAÇÃO MÁXIMA DE 10°, COM ATÉ 2 ÁGUAS, INCLUSO IÇAMENTO. AF_07/2019 | COBE - COBERTURA |  | m² | 1.3621 | 77.26 | 105.23
Composição Auxiliar | 94559 | SINAPI | JANELA DE ALUMÍNIO - JA-04, 140X145, COMPLETA CONFORME PROJETO DE ESQUADRIAS - GUILHOTINA | ESQV - ESQUADRIAS/FERRAGENS/VIDROS |  | m² | 0.0289 | 463.86 | 13.4
Composição Auxiliar | 95240 | SINAPI | LASTRO DE CONCRETO MAGRO, APLICADO EM PISOS, LAJES SOBRE SOLO OU RADIERS, ESPESSURA DE 3 CM. AF_07/2016 | FUES - FUNDAÇÕES E ESTRUTURAS |  | m² | 0.0054 | 22.01 | 0.11
Composição Auxiliar | 95241 | SINAPI | LASTRO DE CONCRETO MAGRO, APLICADO EM PISOS, LAJES SOBRE SOLO OU RADIERS, ESPESSURA DE 5 CM. AF_07/2016 | FUES - FUNDAÇÕES E ESTRUTURAS |  | m² | 1.3559 | 36.69 | 49.74
Composição Auxiliar | 95805 | SINAPI | CONDULETE DE PVC, TIPO B, PARA ELETRODUTO DE PVC SOLDÁVEL DN 25 MM (3/4''), APARENTE - FORNECIMENTO E INSTALAÇÃO. AF_10/2022 | INEL - INSTALAÇÃO ELÉTRICA/ELETRIFICAÇÃO E ILUMINAÇÃO EXTERNA |  | UN | 0.2891 | 22.5 | 6.5
Composição Auxiliar | 95811 | SINAPI | CONDULETE DE PVC, TIPO LB, PARA ELETRODUTO DE PVC SOLDÁVEL DN 25 MM (3/4''), APARENTE - FORNECIMENTO E INSTALAÇÃO. AF_10/2022 | INEL - INSTALAÇÃO ELÉTRICA/ELETRIFICAÇÃO E ILUMINAÇÃO EXTERNA |  | UN | 0.1349 | 19.16 | 2.58
Composição Auxiliar | 96985 | SINAPI | HASTE DE ATERRAMENTO 5/8 PARA SPDA | INEL - INSTALAÇÃO ELÉTRICA/ELETRIFICAÇÃO E ILUMINAÇÃO EXTERNA |  | UN | 0.0385 | 68.98 | 2.65
Composição Auxiliar | 97586 | SINAPI | LUMINÁRIA TIPO CALHA, DE SOBREPOR, COM 2 LÂMPADAS TUBULARES FLUORESCENTES DE 36 W, COM REATOR DE PARTIDA RÁPIDA - FORNECIMENTO E INSTALAÇÃO. AF_02/2020 | INEL - INSTALAÇÃO ELÉTRICA/ELETRIFICAÇÃO E ILUMINAÇÃO EXTERNA |  | UN | 0.1156 | 157.39 | 18.19
Composição Auxiliar | 97593 | SINAPI | LUMINÁRIA TIPO SPOT, DE SOBREPOR, COM 1 LÂMPADA FLUORESCENTE DE 15 W, SEM REATOR - FORNECIMENTO E INSTALAÇÃO. AF_02/2020 | INEL - INSTALAÇÃO ELÉTRICA/ELETRIFICAÇÃO E ILUMINAÇÃO EXTERNA |  | UN | 0.0771 | 142.28 | 10.96
Composição Auxiliar | 97611 | SINAPI | LÂMPADA COMPACTA FLUORESCENTE DE 15 W, BASE E27 - FORNECIMENTO E INSTALAÇÃO. AF_02/2020 | INEL - INSTALAÇÃO ELÉTRICA/ELETRIFICAÇÃO E ILUMINAÇÃO EXTERNA |  | UN | 0.0385 | 22.5 | 0.86
Composição Auxiliar | 97612 | SINAPI | LÂMPADA COMPACTA FLUORESCENTE DE 20 W, BASE E27 - FORNECIMENTO E INSTALAÇÃO. AF_02/2020 | INEL - INSTALAÇÃO ELÉTRICA/ELETRIFICAÇÃO E ILUMINAÇÃO EXTERNA |  | UN | 0.0385 | 24.55 | 0.94
Composição Auxiliar | 97886 | SINAPI | CAIXA ENTERRADA ELÉTRICA RETANGULAR, EM ALVENARIA COM TIJOLOS CERÂMICOS MACIÇOS, FUNDO COM BRITA, DIMENSÕES INTERNAS: 0,3X0,3X0,3 M. AF_12/2020 | INEL - INSTALAÇÃO ELÉTRICA/ELETRIFICAÇÃO E ILUMINAÇÃO EXTERNA |  | UN | 0.0385 | 168.36 | 6.48
Composição Auxiliar | 97906 | SINAPI | CAIXA ENTERRADA HIDRÁULICA RETANGULAR, EM ALVENARIA COM BLOCOS DE CONCRETO, DIMENSÕES INTERNAS: 0,6X0,6X0,6 M PARA REDE DE ESGOTO. AF_12/2020 | INHI - INSTALAÇÕES HIDROS SANITÁRIAS |  | UN | 0.0193 | 456.16 | 8.8
Composição Auxiliar | 98283 | SINAPI | CABO TELEFÔNICO CCI-50 4 PARES, SEM BLINDAGEM, INSTALADO EM DISTRIBUIÇÃO DE EDIFICAÇÃO RESIDENCIAL - FORNECIMENTO E INSTALAÇÃO. AF_11/2019 | INES - INSTALAÇÕES ESPECIAIS |  | M | 0.6167 | 9.15 | 5.64
Composição Auxiliar | 98441 | SINAPI | PAREDE DE MADEIRA COMPENSADA PARA CONSTRUÇÃO TEMPORÁRIA EM CHAPA SIMPLES, EXTERNA, COM ÁREA LÍQUIDA MAIOR OU IGUAL A 6 M², SEM VÃO. AF_05/2018 | CANT - CANTEIRO DE OBRAS |  | m² | 0.2979 | 137.4 | 40.93
Composição Auxiliar | 98442 | SINAPI | PAREDE DE MADEIRA COMPENSADA PARA CONSTRUÇÃO TEMPORÁRIA EM CHAPA SIMPLES, EXTERNA, COM ÁREA LÍQUIDA MENOR QUE 6 M², SEM VÃO. AF_05/2018 | CANT - CANTEIRO DE OBRAS |  | m² | 0.3429 | 140.32 | 48.11
Composição Auxiliar | 98443 | SINAPI | PAREDE DE MADEIRA COMPENSADA PARA CONSTRUÇÃO TEMPORÁRIA EM CHAPA SIMPLES, INTERNA, COM ÁREA LÍQUIDA MAIOR OU IGUAL A 6 M², SEM VÃO. AF_05/2018 | CANT - CANTEIRO DE OBRAS |  | m² | 0.1581 | 120.25 | 19.01
Composição Auxiliar | 98444 | SINAPI | PAREDE DE MADEIRA COMPENSADA PARA CONSTRUÇÃO TEMPORÁRIA EM CHAPA SIMPLES, INTERNA, COM ÁREA LÍQUIDA MENOR QUE 6 M², SEM VÃO. AF_05/2018 | CANT - CANTEIRO DE OBRAS |  | m² | 0.182 | 122.34 | 22.26
Composição Auxiliar | 98445 | SINAPI | PAREDE DE MADEIRA COMPENSADA PARA CONSTRUÇÃO TEMPORÁRIA EM CHAPA SIMPLES, EXTERNA, COM ÁREA LÍQUIDA MAIOR OU IGUAL A 6 M², COM VÃO. AF_05/2018 | CANT - CANTEIRO DE OBRAS |  | m² | 0.4654 | 165.27 | 76.91
Composição Auxiliar | 98446 | SINAPI | PAREDE DE MADEIRA COMPENSADA PARA CONSTRUÇÃO TEMPORÁRIA EM CHAPA SIMPLES, EXTERNA, COM ÁREA LÍQUIDA MENOR QUE 6 M², COM VÃO. AF_05/2018 | CANT - CANTEIRO DE OBRAS |  | m² | 0.3629 | 211.72 | 76.83
Composição Auxiliar | 98447 | SINAPI | PAREDE DE MADEIRA COMPENSADA PARA CONSTRUÇÃO TEMPORÁRIA EM CHAPA SIMPLES, INTERNA, COM ÁREA LÍQUIDA MAIOR OU IGUAL A 6 M², COM VÃO. AF_05/2018 | CANT - CANTEIRO DE OBRAS |  | m² | 0.247 | 141.39 | 34.92
Composição Auxiliar | 98448 | SINAPI | PAREDE DE MADEIRA COMPENSADA PARA CONSTRUÇÃO TEMPORÁRIA EM CHAPA SIMPLES, INTERNA, COM ÁREA LÍQUIDA MENOR QUE 6 M², COM VÃO. AF_05/2018 | CANT - CANTEIRO DE OBRAS |  | m² | 0.1926 | 177.36 | 34.15
Insumo | 00003080 | SINAPI | FECHADURA ESPELHO PARA PORTA EXTERNA, EM ACO INOX (MAQUINA, TESTA E CONTRA-TESTA) E EM ZAMAC (MACANETA, LINGUETA E TRINCOS) COM ACABAMENTO CROMADO, MAQUINA DE 40 MM, INCLUINDO CHAVE TIPO CILINDRO | Material |  | CJ | 0.0578 | 65.45 | 3.78
Insumo | 00003097 | SINAPI | FECHADURA ROSETA REDONDA PARA PORTA DE BANHEIRO, EM ACO INOX (MAQUINA, TESTA E CONTRA-TESTA) E EM ZAMAC (MACANETA, LINGUETA E TRINCOS) COM ACABAMENTO CROMADO, MAQUINA DE 40 MM, INCLUINDO CHAVE TIPO TRANQUETA | Material |  | CJ | 0.0385 | 73.28 | 2.82
Insumo | 00010886 | SINAPI | EXTINTOR DE INCENDIO PORTATIL COM CARGA DE AGUA PRESSURIZADA DE 10 L, CLASSE A | Material |  | UN | 0.0193 | 203.43 | 3.92
Insumo | 00010891 | SINAPI | EXTINTOR DE INCENDIO PORTATIL COM CARGA DE PO QUIMICO SECO (PQS) DE 4 KG, CLASSE BC | Material |  | UN | 0.0193 | 196.73 | 3.79
Insumo | 00011587 | SINAPI | FORRO DE PVC LISO, BRANCO, REGUA DE 10 CM, ESPESSURA DE 8 MM A 10 MM (COM COLOCACAO / SEM ESTRUTURA METALICA) | Material |  | m² | 0.9938 | 100.18 | 99.55
|  |  |  | MO sem LS => | 86.8875 | LS => | 76.78 | MO com LS => | 163.67
|  |  |  | Valor do BDI => | 336.81 |  | Valor com BDI => |  | 1505.49
[6 empty] | Quant. => | 24 | Preço Total => | 36131.76
2.9 | Código | Banco | Descrição | Tipo |  | Und | Quant. | Valor Unit | Total
Composição | 93584 | SINAPI | EXECUÇÃO DE DEPÓSITO EM CANTEIRO DE OBRA EM CHAPA DE MADEIRA COMPENSADA | CANT - CANTEIRO DE OBRAS |  | m² | 1 | 878.75 | 878.75
Composição Auxiliar | 101165 | SINAPI | ALVENARIA DE EMBASAMENTO COM BLOCO ESTRUTURAL DE CONCRETO, DE 14X19X29CM E ARGAMASSA DE ASSENTAMENTO COM PREPARO EM BETONEIRA. AF_05/2020 | FUES - FUNDAÇÕES E ESTRUTURAS |  | m³ | 0.0417 | 999.31 | 41.67
Composição Auxiliar | 88489 | SINAPI | PINTURA LÁTEX ACRÍLICA PREMIUM, APLICAÇÃO MANUAL EM PAREDES, DUAS DEMÃOS. AF_04/2023 | PINT - PINTURAS |  | m² | 5.0649 | 12.82 | 64.93
Composição Auxiliar | 91170 | SINAPI | FIXAÇÃO DE TUBOS HORIZONTAIS DE PVC, CPVC OU COBRE DIÂMETROS MENORES OU IGUAIS A 40 MM OU ELETROCALHAS ATÉ 150MM DE LARGURA, COM ABRAÇADEIRA METÁLICA RÍGIDA TIPO D 1/2, FIXADA EM PERFILADO EM LAJE. AF_05/2015 | INHI - INSTALAÇÕES HIDROS SANITÁRIAS |  | M | 0.1325 | 2.9 | 0.38
Composição Auxiliar | 91173 | SINAPI | FIXAÇÃO DE TUBOS VERTICAIS DE PPR DIÂMETROS MENORES OU IGUAIS A 40 MM COM ABRAÇADEIRA METÁLICA RÍGIDA TIPO D 1/2", FIXADA EM PERFILADO EM ALVENARIA. AF_05/2015 | INHI - INSTALAÇÕES HIDROS SANITÁRIAS |  | M | 0.1722 | 1.47 | 0.25
Composição Auxiliar | 91341 | SINAPI | PORTA DE ABRIR - PA7 - 160+90X210 - VENEZIANA- CONFORME PROJETO DE ESQUADRIAS, INCLUSIVE FERRAGENS | ESQV - ESQUADRIAS/FERRAGENS/VIDROS |  | m² | 0.153 | 464.09 | 71
Composição Auxiliar | 91852 | SINAPI | ELETRODUTO FLEXÍVEL CORRUGADO, PVC, DN 20 MM (1/2"), PARA CIRCUITOS TERMINAIS, INSTALADO EM PAREDE - FORNECIMENTO E INSTALAÇÃO. AF_03/2023 | INEL - INSTALAÇÃO ELÉTRICA/ELETRIFICAÇÃO E ILUMINAÇÃO EXTERNA |  | M | 0.0662 | 7.92 | 0.52
Composição Auxiliar | 91862 | SINAPI | ELETRODUTO RÍGIDO ROSCÁVEL, PVC, DN 20 MM (1/2"), PARA CIRCUITOS TERMINAIS, INSTALADO EM FORRO - FORNECIMENTO E INSTALAÇÃO. AF_03/2023 | INEL - INSTALAÇÃO ELÉTRICA/ELETRIFICAÇÃO E ILUMINAÇÃO EXTERNA |  | M | 0.1325 | 8.67 | 1.14
Composição Auxiliar | 91870 | SINAPI | ELETRODUTO RÍGIDO ROSCÁVEL, PVC, DN 20 MM (1/2"), PARA CIRCUITOS TERMINAIS, INSTALADO EM PAREDE - FORNECIMENTO E INSTALAÇÃO. AF_03/2023 | INEL - INSTALAÇÃO ELÉTRICA/ELETRIFICAÇÃO E ILUMINAÇÃO EXTERNA |  | M | 0.1722 | 11.23 | 1.93
Composição Auxiliar | 91924 | SINAPI | CABO DE COBRE FLEXÍVEL ISOLADO, 1,5 MM², ANTI-CHAMA 450/750 V, PARA CIRCUITOS TERMINAIS - FORNECIMENTO E INSTALAÇÃO. AF_03/2023 | INEL - INSTALAÇÃO ELÉTRICA/ELETRIFICAÇÃO E ILUMINAÇÃO EXTERNA |  | M | 0.6755 | 2.85 | 1.92
Composição Auxiliar | 92023 | SINAPI | INTERRUPTOR SIMPLES (1 MÓDULO) COM 1 TOMADA DE EMBUTIR 2P+T 10 A | INEL - INSTALAÇÃO ELÉTRICA/ELETRIFICAÇÃO E ILUMINAÇÃO EXTERNA |  | UN | 0.0662 | 46.9 | 3.1
Composição Auxiliar | 92543 | SINAPI | TRAMA DE MADEIRA COMPOSTA POR TERÇAS PARA TELHADOS DE ATÉ 2 ÁGUAS PARA TELHA ONDULADA DE FIBROCIMENTO, METÁLICA, PLÁSTICA OU TERMOACÚSTICA, INCLUSO TRANSPORTE VERTICAL. AF_07/2019 | COBE - COBERTURA |  | m² | 1.7192 | 21.09 | 36.25
Composição Auxiliar | 93358 | SINAPI | ESCAVAÇÃO MANUAL DE VALA COM PROF. MENOR OU IGUAL A 1,30 M. | MOVT - MOVIMENTO DE TERRA |  | m³ | 0.0404 | 76.03 | 3.07
Composição Auxiliar | 93382 | SINAPI | REATERRO MANUAL DE VALAS COM COMPACTAÇÃO MECANIZADA | MOVT - MOVIMENTO DE TERRA |  | m³ | 0.0106 | 23.22 | 0.24
Composição Auxiliar | 94210 | SINAPI | TELHAMENTO COM TELHA ONDULADA DE FIBROCIMENTO E = 6 MM, COM RECOBRIMENTO LATERAL DE 1 1/4 DE ONDA PARA TELHADO COM INCLINAÇÃO MÁXIMA DE 10°, COM ATÉ 2 ÁGUAS, INCLUSO IÇAMENTO. AF_07/2019 | COBE - COBERTURA |  | m² | 1.7192 | 77.26 | 132.82
Composição Auxiliar | 94559 | SINAPI | JANELA DE ALUMÍNIO - JA-04, 140X145, COMPLETA CONFORME PROJETO DE ESQUADRIAS - GUILHOTINA | ESQV - ESQUADRIAS/FERRAGENS/VIDROS |  | m² | 0.0662 | 463.86 | 30.7
Composição Auxiliar | 95240 | SINAPI | LASTRO DE CONCRETO MAGRO, APLICADO EM PISOS, LAJES SOBRE SOLO OU RADIERS, ESPESSURA DE 3 CM. AF_07/2016 | FUES - FUNDAÇÕES E ESTRUTURAS |  | m² | 0.0093 | 22.01 | 0.2
Composição Auxiliar | 95241 | SINAPI | LASTRO DE CONCRETO MAGRO, APLICADO EM PISOS, LAJES SOBRE SOLO OU RADIERS, ESPESSURA DE 5 CM. AF_07/2016 | FUES - FUNDAÇÕES E ESTRUTURAS |  | m² | 1.511 | 36.69 | 55.43
Composição Auxiliar | 95805 | SINAPI | CONDULETE DE PVC, TIPO B, PARA ELETRODUTO DE PVC SOLDÁVEL DN 25 MM (3/4''), APARENTE - FORNECIMENTO E INSTALAÇÃO. AF_10/2022 | INEL - INSTALAÇÃO ELÉTRICA/ELETRIFICAÇÃO E ILUMINAÇÃO EXTERNA |  | UN | 0.1325 | 22.5 | 2.98
Composição Auxiliar | 97586 | SINAPI | LUMINÁRIA TIPO CALHA, DE SOBREPOR, COM 2 LÂMPADAS TUBULARES FLUORESCENTES DE 36 W, COM REATOR DE PARTIDA RÁPIDA - FORNECIMENTO E INSTALAÇÃO. AF_02/2020 | INEL - INSTALAÇÃO ELÉTRICA/ELETRIFICAÇÃO E ILUMINAÇÃO EXTERNA |  | UN | 0.0662 | 157.39 | 10.41
Composição Auxiliar | 98441 | SINAPI | PAREDE DE MADEIRA COMPENSADA PARA CONSTRUÇÃO TEMPORÁRIA EM CHAPA SIMPLES, EXTERNA, COM ÁREA LÍQUIDA MAIOR OU IGUAL A 6 M², SEM VÃO. AF_05/2018 | CANT - CANTEIRO DE OBRAS |  | m² | 0.5136 | 137.4 | 70.56
Composição Auxiliar | 98442 | SINAPI | PAREDE DE MADEIRA COMPENSADA PARA CONSTRUÇÃO TEMPORÁRIA EM CHAPA SIMPLES, EXTERNA, COM ÁREA LÍQUIDA MENOR QUE 6 M², SEM VÃO. AF_05/2018 | CANT - CANTEIRO DE OBRAS |  | m² | 0.5911 | 140.32 | 82.94
Composição Auxiliar | 98445 | SINAPI | PAREDE DE MADEIRA COMPENSADA PARA CONSTRUÇÃO TEMPORÁRIA EM CHAPA SIMPLES, EXTERNA, COM ÁREA LÍQUIDA MAIOR OU IGUAL A 6 M², COM VÃO. AF_05/2018 | CANT - CANTEIRO DE OBRAS |  | m² | 0.8023 | 165.27 | 132.59
Composição Auxiliar | 98446 | SINAPI | PAREDE DE MADEIRA COMPENSADA PARA CONSTRUÇÃO TEMPORÁRIA EM CHAPA SIMPLES, EXTERNA, COM ÁREA LÍQUIDA MENOR QUE 6 M², COM VÃO. AF_05/2018 | CANT - CANTEIRO DE OBRAS |  | m² | 0.6255 | 211.72 | 132.43
Insumo | 00011455 | SINAPI | FERROLHO COM FECHO / TRINCO REDONDO, EM ACO GALVANIZADO / ZINCADO, DE SOBREPOR, COM COMPRIMENTO DE 8" E ESPESSURA MINIMA DA CHAPA DE 1,50 MM | Material |  | UN | 0.0662 | 19.56 | 1.29
|  |  |  | MO sem LS => | 68.3124 | LS => | 60.37 | MO com LS => | 128.68
|  |  |  | Valor do BDI => | 253.25 |  | Valor com BDI => |  | 1132
[6 empty] | Quant. => | 50 | Preço Total => | 56600
2.10 | Código | Banco | Descrição | Tipo |  | Und | Quant. | Valor Unit | Total
Composição | 93210 | SINAPI | EXECUÇÃO DE REFEITÓRIO EM CANTEIRO DE OBRA EM CHAPA DE MADEIRA COMPENSADA, NÃO INCLUSO MOBILIÁRIO E EQUIPAMENTOS. AF_02/2016 | CANT - CANTEIRO DE OBRAS |  | m² | 1 | 647.41 | 647.41
Composição Auxiliar | 101165 | SINAPI | ALVENARIA DE EMBASAMENTO COM BLOCO ESTRUTURAL DE CONCRETO, DE 14X19X29CM E ARGAMASSA DE ASSENTAMENTO COM PREPARO EM BETONEIRA. AF_05/2020 | FUES - FUNDAÇÕES E ESTRUTURAS |  | m³ | 0.04 | 999.31 | 39.97
Composição Auxiliar | 101876 | SINAPI | QUADRO DE DISTRIBUIÇÃO DE ENERGIA EM PVC, DE EMBUTIR, SEM BARRAMENTO, PARA 6 DISJUNTORES - FORNECIMENTO E INSTALAÇÃO. AF_10/2020 | INEL - INSTALAÇÃO ELÉTRICA/ELETRIFICAÇÃO E ILUMINAÇÃO EXTERNA |  | UN | 0.0268 | 71.87 | 1.92
Composição Auxiliar | 101891 | SINAPI | DISJUNTOR MONOPOLAR TIPO NEMA, CORRENTE NOMINAL DE 35 ATÉ 50A - FORNECIMENTO E INSTALAÇÃO. AF_10/2020 | INEL - INSTALAÇÃO ELÉTRICA/ELETRIFICAÇÃO E ILUMINAÇÃO EXTERNA |  | UN | 0.1074 | 26.79 | 2.87
Composição Auxiliar | 86934 | SINAPI | BANCADA DE MÁRMORE SINTÉTICO 120 X 60CM, COM CUBA INTEGRADA, INCLUSO SIFÃO TIPO FLEXÍVEL EM PVC, VÁLVULA EM PLÁSTICO CROMADO TIPO AMERICANA E TORNEIRA CROMADA LONGA, DE PAREDE, PADRÃO POPULAR - FORNECIMENTO E INSTALAÇÃO. AF_01/2020 | INHI - INSTALAÇÕES HIDROS SANITÁRIAS |  | UN | 0.0268 | 380.97 | 10.2
Composição Auxiliar | 86943 | SINAPI | LAVATÓRIO LOUÇA BRANCA SUSPENSO, 29,5 X 39CM OU EQUIVALENTE, PADRÃO POPULAR, INCLUSO SIFÃO FLEXÍVEL EM PVC, VÁLVULA E ENGATE FLEXÍVEL 30CM EM PLÁSTICO E TORNEIRA CROMADA DE MESA, PADRÃO POPULAR - FORNECIMENTO E INSTALAÇÃO. AF_01/2020 | INHI - INSTALAÇÕES HIDROS SANITÁRIAS |  | UN | 0.0268 | 235.44 | 6.3
Composição Auxiliar | 88262 | SINAPI | CARPINTEIRO DE FORMAS COM ENCARGOS COMPLEMENTARES | SEDI - SERVIÇOS DIVERSOS |  | H | 1.1155 | 23.61 | 26.33
Composição Auxiliar | 88489 | SINAPI | PINTURA LÁTEX ACRÍLICA PREMIUM, APLICAÇÃO MANUAL EM PAREDES, DUAS DEMÃOS. AF_04/2023 | PINT - PINTURAS |  | m² | 1.4293 | 12.82 | 18.32
Composição Auxiliar | 89711 | SINAPI | TUBO PVC, SERIE NORMAL, ESGOTO PREDIAL, DN 40 MM | INHI - INSTALAÇÕES HIDROS SANITÁRIAS |  | M | 0.0886 | 19.62 | 1.73
Composição Auxiliar | 89714 | SINAPI | TUBO PVC, SERIE NORMAL, ESGOTO PREDIAL, DN 100 MM | INHI - INSTALAÇÕES HIDROS SANITÁRIAS |  | M | 0.1423 | 35.33 | 5.02
Composição Auxiliar | 89724 | SINAPI | JOELHO 90 GRAUS, PVC, SERIE NORMAL, ESGOTO PREDIAL, DN 40 MM, JUNTA SOLDÁVEL, FORNECIDO E INSTALADO EM RAMAL DE DESCARGA OU RAMAL DE ESGOTO SANITÁRIO. AF_08/2022 | INHI - INSTALAÇÕES HIDROS SANITÁRIAS |  | UN | 0.0537 | 9.19 | 0.49
Composição Auxiliar | 89957 | SINAPI | PONTO DE CONSUMO TERMINAL DE ÁGUA FRIA (SUBRAMAL) COM TUBULAÇÃO DE PVC, DN 25 MM, INSTALADO EM RAMAL DE ÁGUA, INCLUSOS RASGO E CHUMBAMENTO EM ALVENARIA. AF_12/2014 | INHI - INSTALAÇÕES HIDROS SANITÁRIAS |  | UN | 0.0537 | 133 | 7.14
Composição Auxiliar | 90822 | SINAPI | PORTA DE MADEIRA PARA PINTURA, SEMI-OCA (LEVE OU MÉDIA), 80X210CM, ESPESSURA DE 3,5CM, INCLUSO DOBRADIÇAS - FORNECIMENTO E INSTALAÇÃO. AF_12/2019 | ESQV - ESQUADRIAS/FERRAGENS/VIDROS |  | UN | 0.0268 | 381.52 | 10.22
Composição Auxiliar | 91170 | SINAPI | FIXAÇÃO DE TUBOS HORIZONTAIS DE PVC, CPVC OU COBRE DIÂMETROS MENORES OU IGUAIS A 40 MM OU ELETROCALHAS ATÉ 150MM DE LARGURA, COM ABRAÇADEIRA METÁLICA RÍGIDA TIPO D 1/2, FIXADA EM PERFILADO EM LAJE. AF_05/2015 | INHI - INSTALAÇÕES HIDROS SANITÁRIAS |  | M | 0.3221 | 2.9 | 0.93
Composição Auxiliar | 91173 | SINAPI | FIXAÇÃO DE TUBOS VERTICAIS DE PPR DIÂMETROS MENORES OU IGUAIS A 40 MM COM ABRAÇADEIRA METÁLICA RÍGIDA TIPO D 1/2", FIXADA EM PERFILADO EM ALVENARIA. AF_05/2015 | INHI - INSTALAÇÕES HIDROS SANITÁRIAS |  | M | 0.5369 | 1.47 | 0.78
Composição Auxiliar | 91862 | SINAPI | ELETRODUTO RÍGIDO ROSCÁVEL, PVC, DN 20 MM (1/2"), PARA CIRCUITOS TERMINAIS, INSTALADO EM FORRO - FORNECIMENTO E INSTALAÇÃO. AF_03/2023 | INEL - INSTALAÇÃO ELÉTRICA/ELETRIFICAÇÃO E ILUMINAÇÃO EXTERNA |  | M | 0.3221 | 8.67 | 2.79
Composição Auxiliar | 91870 | SINAPI | ELETRODUTO RÍGIDO ROSCÁVEL, PVC, DN 20 MM (1/2"), PARA CIRCUITOS TERMINAIS, INSTALADO EM PAREDE - FORNECIMENTO E INSTALAÇÃO. AF_03/2023 | INEL - INSTALAÇÃO ELÉTRICA/ELETRIFICAÇÃO E ILUMINAÇÃO EXTERNA |  | M | 0.5369 | 11.23 | 6.02
Composição Auxiliar | 91911 | SINAPI | CURVA 90 GRAUS PARA ELETRODUTO, PVC, ROSCÁVEL, DN 20 MM (1/2"), PARA CIRCUITOS TERMINAIS, INSTALADA EM PAREDE - FORNECIMENTO E INSTALAÇÃO. AF_03/2023 | INEL - INSTALAÇÃO ELÉTRICA/ELETRIFICAÇÃO E ILUMINAÇÃO EXTERNA |  | UN | 0.1074 | 15.04 | 1.61
Composição Auxiliar | 91924 | SINAPI | CABO DE COBRE FLEXÍVEL ISOLADO, 1,5 MM², ANTI-CHAMA 450/750 V, PARA CIRCUITOS TERMINAIS - FORNECIMENTO E INSTALAÇÃO. AF_03/2023 | INEL - INSTALAÇÃO ELÉTRICA/ELETRIFICAÇÃO E ILUMINAÇÃO EXTERNA |  | M | 0.8591 | 2.85 | 2.44
Composição Auxiliar | 91926 | SINAPI | CABO DE COBRE FLEXÍVEL ISOLADO, 2,5 MM², ANTI-CHAMA 450/750 V | INEL - INSTALAÇÃO ELÉTRICA/ELETRIFICAÇÃO E ILUMINAÇÃO EXTERNA |  | M | 2.5503 | 4.16 | 10.6
Composição Auxiliar | 91937 | SINAPI | CAIXA OCTOGONAL 3" X 3" | INEL - INSTALAÇÃO ELÉTRICA/ELETRIFICAÇÃO E ILUMINAÇÃO EXTERNA |  | UN | 0.1611 | 14.53 | 2.34
Composição Auxiliar | 92000 | SINAPI | TOMADA BAIXA DE EMBUTIR (1 MÓDULO), 2P+T 10 A, INCLUINDO SUPORTE E PLACA - FORNECIMENTO E INSTALAÇÃO. AF_03/2023 | INEL - INSTALAÇÃO ELÉTRICA/ELETRIFICAÇÃO E ILUMINAÇÃO EXTERNA |  | UN | 0.0268 | 29.01 | 0.77
Composição Auxiliar | 92008 | SINAPI | TOMADA BAIXA DE EMBUTIR (2 MÓDULOS), 2P+T 10 A, INCLUINDO SUPORTE E PLACA - FORNECIMENTO E INSTALAÇÃO. AF_03/2023 | INEL - INSTALAÇÃO ELÉTRICA/ELETRIFICAÇÃO E ILUMINAÇÃO EXTERNA |  | UN | 0.1342 | 45 | 6.03
Composição Auxiliar | 92023 | SINAPI | INTERRUPTOR SIMPLES (1 MÓDULO) COM 1 TOMADA DE EMBUTIR 2P+T 10 A | INEL - INSTALAÇÃO ELÉTRICA/ELETRIFICAÇÃO E ILUMINAÇÃO EXTERNA |  | UN | 0.0268 | 46.9 | 1.25
Composição Auxiliar | 92543 | SINAPI | TRAMA DE MADEIRA COMPOSTA POR TERÇAS PARA TELHADOS DE ATÉ 2 ÁGUAS PARA TELHA ONDULADA DE FIBROCIMENTO, METÁLICA, PLÁSTICA OU TERMOACÚSTICA, INCLUSO TRANSPORTE VERTICAL. AF_07/2019 | COBE - COBERTURA |  | m² | 1.451 | 21.09 | 30.6
Composição Auxiliar | 93358 | SINAPI | ESCAVAÇÃO MANUAL DE VALA COM PROF. MENOR OU IGUAL A 1,30 M. | MOVT - MOVIMENTO DE TERRA |  | m³ | 0.039 | 76.03 | 2.96
Composição Auxiliar | 93382 | SINAPI | REATERRO MANUAL DE VALAS COM COMPACTAÇÃO MECANIZADA | MOVT - MOVIMENTO DE TERRA |  | m³ | 0.01 | 23.22 | 0.23
Composição Auxiliar | 94210 | SINAPI | TELHAMENTO COM TELHA ONDULADA DE FIBROCIMENTO E = 6 MM, COM RECOBRIMENTO LATERAL DE 1 1/4 DE ONDA PARA TELHADO COM INCLINAÇÃO MÁXIMA DE 10°, COM ATÉ 2 ÁGUAS, INCLUSO IÇAMENTO. AF_07/2019 | COBE - COBERTURA |  | m² | 1.451 | 77.26 | 112.1
Composição Auxiliar | 95240 | SINAPI | LASTRO DE CONCRETO MAGRO, APLICADO EM PISOS, LAJES SOBRE SOLO OU RADIERS, ESPESSURA DE 3 CM. AF_07/2016 | FUES - FUNDAÇÕES E ESTRUTURAS |  | m² | 0.009 | 22.01 | 0.19
Composição Auxiliar | 95241 | SINAPI | LASTRO DE CONCRETO MAGRO, APLICADO EM PISOS, LAJES SOBRE SOLO OU RADIERS, ESPESSURA DE 5 CM. AF_07/2016 | FUES - FUNDAÇÕES E ESTRUTURAS |  | m² | 1.451 | 36.69 | 53.23
Composição Auxiliar | 95805 | SINAPI | CONDULETE DE PVC, TIPO B, PARA ELETRODUTO DE PVC SOLDÁVEL DN 25 MM (3/4''), APARENTE - FORNECIMENTO E INSTALAÇÃO. AF_10/2022 | INEL - INSTALAÇÃO ELÉTRICA/ELETRIFICAÇÃO E ILUMINAÇÃO EXTERNA |  | UN | 0.1879 | 22.5 | 4.22
Composição Auxiliar | 95811 | SINAPI | CONDULETE DE PVC, TIPO LB, PARA ELETRODUTO DE PVC SOLDÁVEL DN 25 MM (3/4''), APARENTE - FORNECIMENTO E INSTALAÇÃO. AF_10/2022 | INEL - INSTALAÇÃO ELÉTRICA/ELETRIFICAÇÃO E ILUMINAÇÃO EXTERNA |  | UN | 0.0268 | 19.16 | 0.51
Composição Auxiliar | 97586 | SINAPI | LUMINÁRIA TIPO CALHA, DE SOBREPOR, COM 2 LÂMPADAS TUBULARES FLUORESCENTES DE 36 W, COM REATOR DE PARTIDA RÁPIDA - FORNECIMENTO E INSTALAÇÃO. AF_02/2020 | INEL - INSTALAÇÃO ELÉTRICA/ELETRIFICAÇÃO E ILUMINAÇÃO EXTERNA |  | UN | 0.1611 | 157.39 | 25.35
Composição Auxiliar | 97906 | SINAPI | CAIXA ENTERRADA HIDRÁULICA RETANGULAR, EM ALVENARIA COM BLOCOS DE CONCRETO, DIMENSÕES INTERNAS: 0,6X0,6X0,6 M PARA REDE DE ESGOTO. AF_12/2020 | INHI - INSTALAÇÕES HIDROS SANITÁRIAS |  | UN | 0.0268 | 456.16 | 12.22
Composição Auxiliar | 98102 | SINAPI | CAIXA DE GORDURA SIMPLES, CIRCULAR, EM CONCRETO PRÉ-MOLDADO, DIÂMETRO INTERNO = 0,4 M, ALTURA INTERNA = 0,4 M. AF_12/2020 | INHI - INSTALAÇÕES HIDROS SANITÁRIAS |  | UN | 0.0268 | 167.21 | 4.48
Composição Auxiliar | 98441 | SINAPI | PAREDE DE MADEIRA COMPENSADA PARA CONSTRUÇÃO TEMPORÁRIA EM CHAPA SIMPLES, EXTERNA, COM ÁREA LÍQUIDA MAIOR OU IGUAL A 6 M², SEM VÃO. AF_05/2018 | CANT - CANTEIRO DE OBRAS |  | m² | 0.1449 | 137.4 | 19.9
Composição Auxiliar | 98442 | SINAPI | PAREDE DE MADEIRA COMPENSADA PARA CONSTRUÇÃO TEMPORÁRIA EM CHAPA SIMPLES, EXTERNA, COM ÁREA LÍQUIDA MENOR QUE 6 M², SEM VÃO. AF_05/2018 | CANT - CANTEIRO DE OBRAS |  | m² | 0.1668 | 140.32 | 23.4
Composição Auxiliar | 98445 | SINAPI | PAREDE DE MADEIRA COMPENSADA PARA CONSTRUÇÃO TEMPORÁRIA EM CHAPA SIMPLES, EXTERNA, COM ÁREA LÍQUIDA MAIOR OU IGUAL A 6 M², COM VÃO. AF_05/2018 | CANT - CANTEIRO DE OBRAS |  | m² | 0.2264 | 165.27 | 37.41
Composição Auxiliar | 98446 | SINAPI | PAREDE DE MADEIRA COMPENSADA PARA CONSTRUÇÃO TEMPORÁRIA EM CHAPA SIMPLES, EXTERNA, COM ÁREA LÍQUIDA MENOR QUE 6 M², COM VÃO. AF_05/2018 | CANT - CANTEIRO DE OBRAS |  | m² | 0.1765 | 211.72 | 37.36
Insumo | 00003080 | SINAPI | FECHADURA ESPELHO PARA PORTA EXTERNA, EM ACO INOX (MAQUINA, TESTA E CONTRA-TESTA) E EM ZAMAC (MACANETA, LINGUETA E TRINCOS) COM ACABAMENTO CROMADO, MAQUINA DE 40 MM, INCLUINDO CHAVE TIPO CILINDRO | Material |  | CJ | 0.0268 | 65.45 | 1.75
Insumo | 00010886 | SINAPI | EXTINTOR DE INCENDIO PORTATIL COM CARGA DE AGUA PRESSURIZADA DE 10 L, CLASSE A | Material |  | UN | 0.0268 | 203.43 | 5.45
Insumo | 00010891 | SINAPI | EXTINTOR DE INCENDIO PORTATIL COM CARGA DE PO QUIMICO SECO (PQS) DE 4 KG, CLASSE BC | Material |  | UN | 0.0268 | 196.73 | 5.27
Insumo | 00011587 | SINAPI | FORRO DE PVC LISO, BRANCO, REGUA DE 10 CM, ESPESSURA DE 8 MM A 10 MM (COM COLOCACAO / SEM ESTRUTURA METALICA) | Material |  | m² | 1 | 100.18 | 100.18
Insumo | 00037525 | SINAPI | TELA PLASTICA TECIDA LISTRADA BRANCA E LARANJA, TIPO GUARDA CORPO, EM POLIETILENO MONOFILADO, ROLO 1,20 X 50 M (L X C) | Equipamento |  | M | 1.2782 | 3.55 | 4.53
|  |  |  | MO sem LS => | 54.1275 | LS => | 47.83 | MO com LS => | 101.96
|  |  |  | Valor do BDI => | 186.58 |  | Valor com BDI => |  | 833.99
[6 empty] | Quant. => | 60 | Preço Total => | 50039.4
2.11 | Código | Banco | Descrição | Tipo |  | Und | Quant. | Valor Unit | Total
Composição | 010009 | SEDOP | LOCAÇÃO DA OBRA - EXECUÇÃO DE GABARITO |  |  | m² | 1 | 5.54 | 5.54
Composição Auxiliar | 280013 | SEDOP | CARPINTEIRO COM ENCARGOS COMPLEMENTARES |  |  | H | 0.07 | 23.67 | 1.65
Composição Auxiliar | 280026 | SEDOP | SERVENTE COM ENCARGOS COMPLEMENTARES |  |  | H | 0.05 | 19.2 | 0.96
Insumo | D00081 | SEDOP | Prego 2 1/2"x10 | Material |  | KG | 0.003 | 17.21 | 0.05
Insumo | D00043 | SEDOP | Arame recozido No. 18 | Material |  | KG | 0.002 | 16.05 | 0.03
Insumo | D00238 | SEDOP | Linha de nylon no. 80 | Material |  | Rl | 0.01 | 15.7 | 0.15
Insumo | D00016 | SEDOP | Tábua de madeira branca 4m | Material |  | Dz | 0.01 | 110 | 1.1
Insumo | D00281 | SEDOP | Pernamanca 3" x 2" 4 m - madeira branca | Material |  | Dz | 0.01 | 160 | 1.6
|  |  |  | MO sem LS => | 0.92371 | LS => | 0.82 | MO com LS => | 1.74
|  |  |  | Valor do BDI => | 1.59 |  | Valor com BDI => |  | 7.13
[6 empty] | Quant. => | 1514.3 | Preço Total => | 10796.95
2.12 | Código | Banco | Descrição | Tipo |  | Und | Quant. | Valor Unit | Total
Composição | 98525 | SINAPI | LIMPEZA MECANIZADA DE CAMADA VEGETAL | URBA - URBANIZAÇÃO |  | m² | 1 | 0.35 | 0.35
Composição Auxiliar | 88316 | SINAPI | SERVENTE COM ENCARGOS COMPLEMENTARES | SEDI - SERVIÇOS DIVERSOS |  | H | 0.003 | 19.22 | 0.05
Composição Auxiliar | 88441 | SINAPI | JARDINEIRO COM ENCARGOS COMPLEMENTARES | SEDI - SERVIÇOS DIVERSOS |  | H | 0.003 | 19.61 | 0.05
Composição Auxiliar | 89031 | SINAPI | TRATOR DE ESTEIRAS, POTÊNCIA 100 HP, PESO OPERACIONAL 9,4 T, COM LÂMINA 2,19 M3 - CHI DIURNO. AF_06/2014 | CHOR - CUSTOS HORÁRIOS DE MÁQUINAS E EQUIPAMENTOS |  | CHI | 0.0024 | 65.73 | 0.15
Composição Auxiliar | 89032 | SINAPI | TRATOR DE ESTEIRAS, POTÊNCIA 100 HP, PESO OPERACIONAL 9,4 T, COM LÂMINA 2,19 M3 - CHP DIURNO. AF_06/2014 | CHOR - CUSTOS HORÁRIOS DE MÁQUINAS E EQUIPAMENTOS |  | CHP | 0.0006 | 180.5 | 0.1
|  |  |  | MO sem LS => | 0.047778 | LS => | 0.04 | MO com LS => | 0.09
|  |  |  | Valor do BDI => | 0.1 |  | Valor com BDI => |  | 0.45
[6 empty] | Quant. => | 3600 | Preço Total => | 1620
2.13 | Código | Banco | Descrição | Tipo |  | Und | Quant. | Valor Unit | Total
Composição | SED-00011091 | Próprio | SERVICOS DE LEVANTAMENTO TOPOGRAFICOS | SERT - SERVIÇOS TÉCNICOS |  | m² | 1 | 0.36 | 0.36
Composição Auxiliar | 88253 | SINAPI | AUXILIAR DE TOPÓGRAFO COM ENCARGOS COMPLEMENTARES | SEDI - SERVIÇOS DIVERSOS |  | H | 0.0025 | 14.22 | 0.03
Composição Auxiliar | 88288 | SINAPI | NIVELADOR COM ENCARGOS COMPLEMENTARES | SEDI - SERVIÇOS DIVERSOS |  | H | 0.0025 | 17.63 | 0.04
Composição Auxiliar | 88316 | SINAPI | SERVENTE COM ENCARGOS COMPLEMENTARES | SEDI - SERVIÇOS DIVERSOS |  | H | 0.0075 | 19.22 | 0.14
Composição Auxiliar | 88597 | SINAPI | DESENHISTA DETALHISTA COM ENCARGOS COMPLEMENTARES | SEDI - SERVIÇOS DIVERSOS |  | H | 0.002 | 27.74 | 0.05
Composição Auxiliar | 90781 | SINAPI | TOPOGRAFO COM ENCARGOS COMPLEMENTARES | SEDI - SERVIÇOS DIVERSOS |  | H | 0.0025 | 29.25 | 0.07
Insumo | 00006204 | SINAPI | SARRAFO DE MADEIRA NAO APARELHADA *2,5 X 15* CM, MACARANDUBA, ANGELIM OU EQUIVALENTE DA REGIAO | Material |  | M | 0.002886 | 12.04 | 0.03
|  |  |  | MO sem LS => | 0.13272 | LS => | 0.12 | MO com LS => | 0.25
|  |  |  | Valor do BDI => | 0.1 |  | Valor com BDI => |  | 0.46
[6 empty] | Quant. => | 3600 | Preço Total => | 1656
2.14 | Código | Banco | Descrição | Tipo |  | Und | Quant. | Valor Unit | Total
Composição | 010786 | SEDOP | Aluguel e montagem de andaime metálico |  |  | M²/Mês | 1 | 11.88 | 11.88
Composição Auxiliar | 280026 | SEDOP | SERVENTE COM ENCARGOS COMPLEMENTARES |  |  | H | 0.15 | 19.2 | 2.88
Insumo | D00361 | SEDOP | Aluguel de andaime metálico | Material |  | m² | 1 | 9 | 9
|  |  |  | MO sem LS => | 0.95026 | LS => | 0.84 | MO com LS => | 1.79
|  |  |  | Valor do BDI => | 3.42 |  | Valor com BDI => |  | 15.3
[6 empty] | Quant. => | 1831.2 | Preço Total => | 28017.36
2.15 | Código | Banco | Descrição | Tipo |  | Und | Quant. | Valor Unit | Total
Composição | 011330 | SEDOP | Furo de sondagem - mais de 15m |  |  | UN | 1 | 3065.69 | 3065.69
Insumo | D00348 | SEDOP | Furo de sondagem - mais de 15m | Material |  | UN | 1 | 3065.69 | 3065.69
|  |  |  | MO sem LS => | 0 | LS => | 0 | MO com LS => | 0
|  |  |  | Valor do BDI => | 883.53 |  | Valor com BDI => |  | 3949.22
[6 empty] | Quant. => | 7 | Preço Total => | 27644.54
2.16 | Código | Banco | Descrição | Tipo |  | Und | Quant. | Valor Unit | Total
Composição | SED-00010977 | Próprio | PROJETO DE FUNDACOES | 0 |  | m² | 1 | 6.91 | 6.91
Insumo | 00002358 | SINAPI | DESENHISTA PROJETISTA (HORISTA) | Mão de Obra |  | H | 0.328 | 21.09 | 6.91
|  |  |  | MO sem LS => | 3.6683 | LS => | 3.24 | MO com LS => | 6.91
|  |  |  | Valor do BDI => | 1.99 |  | Valor com BDI => |  | 8.9
[6 empty] | Quant. => | 1600 | Preço Total => | 14240
3 |  |  | MOVIMENTO DE TERRA PARA FUNDAÇÕES | [5 empty] | 108474.48
3.1 |  |  | EDIFICAÇÃO/MURETA E ABRIGO DE GAS | [5 empty] | 101902.66
3.1.1 | Código | Banco | Descrição | Tipo |  | Und | Quant. | Valor Unit | Total
Composição | 94319 | SINAPI | ATERRO APILOADO EM CAMADAS 0,20 M COM MATERIAL ARGILOSO - ARENOSO (ENTRE BALDRAMES) | MOVT - MOVIMENTO DE TERRA |  | m³ | 1 | 73.92 | 73.92
Composição Auxiliar | 5901 | SINAPI | CAMINHÃO PIPA 10.000 L TRUCADO, PESO BRUTO TOTAL 23.000 KG, CARGA ÚTIL MÁXIMA 15.935 KG, DISTÂNCIA ENTRE EIXOS 4,8 M, POTÊNCIA 230 CV, INCLUSIVE TANQUE DE AÇO PARA TRANSPORTE DE ÁGUA - CHP DIURNO. AF_06/2014 | CHOR - CUSTOS HORÁRIOS DE MÁQUINAS E EQUIPAMENTOS |  | CHP | 0.0054 | 309.13 | 1.66
Composição Auxiliar | 5903 | SINAPI | CAMINHÃO PIPA 10.000 L TRUCADO, PESO BRUTO TOTAL 23.000 KG, CARGA ÚTIL MÁXIMA 15.935 KG, DISTÂNCIA ENTRE EIXOS 4,8 M, POTÊNCIA 230 CV, INCLUSIVE TANQUE DE AÇO PARA TRANSPORTE DE ÁGUA - CHI DIURNO. AF_06/2014 | CHOR - CUSTOS HORÁRIOS DE MÁQUINAS E EQUIPAMENTOS |  | CHI | 0.0006 | 68.12 | 0.04
Composição Auxiliar | 88316 | SINAPI | SERVENTE COM ENCARGOS COMPLEMENTARES | SEDI - SERVIÇOS DIVERSOS |  | H | 0.7866 | 19.22 | 15.11
Composição Auxiliar | 91533 | SINAPI | COMPACTADOR DE SOLOS DE PERCUSSÃO (SOQUETE) COM MOTOR A GASOLINA 4 TEMPOS, POTÊNCIA 4 CV - CHP DIURNO. AF_08/2015 | CHOR - CUSTOS HORÁRIOS DE MÁQUINAS E EQUIPAMENTOS |  | CHP | 0.1962 | 32.71 | 6.41
Insumo | 00006079 | SINAPI | ARGILA, ARGILA VERMELHA OU ARGILA ARENOSA (RETIRADA NA JAZIDA, SEM TRANSPORTE) | Material |  | m³ | 1.3889 | 36.51 | 50.7
|  |  |  | MO sem LS => | 7.0022 | LS => | 6.19 | MO com LS => | 13.19
|  |  |  | Valor do BDI => | 21.3 |  | Valor com BDI => |  | 95.22
[6 empty] | Quant. => | 622.91 | Preço Total => | 59313.49
3.1.2 | Código | Banco | Descrição | Tipo |  | Und | Quant. | Valor Unit | Total
Composição | 93358 | SINAPI | ESCAVAÇÃO MANUAL DE VALAS EM QUALQUER TERRENO EXCETO ROCHA ATÉ H=2,0 M | MOVT - MOVIMENTO DE TERRA |  | m³ | 1 | 76.03 | 76.03
Composição Auxiliar | 88316 | SINAPI | SERVENTE COM ENCARGOS COMPLEMENTARES | SEDI - SERVIÇOS DIVERSOS |  | H | 3.956 | 19.22 | 76.03
|  |  |  | MO sem LS => | 25.1367 | LS => | 22.21 | MO com LS => | 47.35
|  |  |  | Valor do BDI => | 21.91 |  | Valor com BDI => |  | 97.94
[6 empty] | Quant. => | 350.32 | Preço Total => | 34310.34
3.1.3 | Código | Banco | Descrição | Tipo |  | Und | Quant. | Valor Unit | Total
Composição | 101617 | SINAPI | REGULARIZAÇÃO E COMPACTAÇÃO DE FUNDO DE VALAS | MOVT - MOVIMENTO DE TERRA |  | m² | 1 | 2.76 | 2.76
Composição Auxiliar | 88309 | SINAPI | PEDREIRO COM ENCARGOS COMPLEMENTARES | SEDI - SERVIÇOS DIVERSOS |  | H | 0.0507 | 23.96 | 1.21
Composição Auxiliar | 88316 | SINAPI | SERVENTE COM ENCARGOS COMPLEMENTARES | SEDI - SERVIÇOS DIVERSOS |  | H | 0.076 | 19.22 | 1.46
Composição Auxiliar | 91533 | SINAPI | COMPACTADOR DE SOLOS DE PERCUSSÃO (SOQUETE) COM MOTOR A GASOLINA 4 TEMPOS, POTÊNCIA 4 CV - CHP DIURNO. AF_08/2015 | CHOR - CUSTOS HORÁRIOS DE MÁQUINAS E EQUIPAMENTOS |  | CHP | 0.0016 | 32.71 | 0.05
Composição Auxiliar | 91534 | SINAPI | COMPACTADOR DE SOLOS DE PERCUSSÃO (SOQUETE) COM MOTOR A GASOLINA 4 TEMPOS, POTÊNCIA 4 CV - CHI DIURNO. AF_08/2015 | CHOR - CUSTOS HORÁRIOS DE MÁQUINAS E EQUIPAMENTOS |  | CHI | 0.0016 | 25.89 | 0.04
|  |  |  | MO sem LS => | 0.95026 | LS => | 0.84 | MO com LS => | 1.79
|  |  |  | Valor do BDI => | 0.79 |  | Valor com BDI => |  | 3.55
[6 empty] | Quant. => | 260.44 | Preço Total => | 924.56
3.1.4 | Código | Banco | Descrição | Tipo |  | Und | Quant. | Valor Unit | Total
Composição | 93382 | SINAPI | REATERRO MANUAL DE VALAS COM COMPACTAÇÃO MECANIZADA. | MOVT - MOVIMENTO DE TERRA |  | m³ | 1 | 23.22 | 23.22
Composição Auxiliar | 5901 | SINAPI | CAMINHÃO PIPA 10.000 L TRUCADO, PESO BRUTO TOTAL 23.000 KG, CARGA ÚTIL MÁXIMA 15.935 KG, DISTÂNCIA ENTRE EIXOS 4,8 M, POTÊNCIA 230 CV, INCLUSIVE TANQUE DE AÇO PARA TRANSPORTE DE ÁGUA - CHP DIURNO. AF_06/2014 | CHOR - CUSTOS HORÁRIOS DE MÁQUINAS E EQUIPAMENTOS |  | CHP | 0.0054 | 309.13 | 1.66
Composição Auxiliar | 5903 | SINAPI | CAMINHÃO PIPA 10.000 L TRUCADO, PESO BRUTO TOTAL 23.000 KG, CARGA ÚTIL MÁXIMA 15.935 KG, DISTÂNCIA ENTRE EIXOS 4,8 M, POTÊNCIA 230 CV, INCLUSIVE TANQUE DE AÇO PARA TRANSPORTE DE ÁGUA - CHI DIURNO. AF_06/2014 | CHOR - CUSTOS HORÁRIOS DE MÁQUINAS E EQUIPAMENTOS |  | CHI | 0.0006 | 68.12 | 0.04
Composição Auxiliar | 88316 | SINAPI | SERVENTE COM ENCARGOS COMPLEMENTARES | SEDI - SERVIÇOS DIVERSOS |  | H | 0.7866 | 19.22 | 15.11
Composição Auxiliar | 91533 | SINAPI | COMPACTADOR DE SOLOS DE PERCUSSÃO (SOQUETE) COM MOTOR A GASOLINA 4 TEMPOS, POTÊNCIA 4 CV - CHP DIURNO. AF_08/2015 | CHOR - CUSTOS HORÁRIOS DE MÁQUINAS E EQUIPAMENTOS |  | CHP | 0.1962 | 32.71 | 6.41
|  |  |  | MO sem LS => | 7.0022 | LS => | 6.19 | MO com LS => | 13.19
|  |  |  | Valor do BDI => | 6.69 |  | Valor com BDI => |  | 29.91
[6 empty] | Quant. => | 245.88 | Preço Total => | 7354.27
3.2 |  |  | MURO | [5 empty] | 5893.34
3.2.1 | Código | Banco | Descrição | Tipo |  | Und | Quant. | Valor Unit | Total
Composição | 93358 | SINAPI | ESCAVAÇÃO MANUAL DE VALA COM PROF. MENOR OU IGUAL A 1,30 M. | MOVT - MOVIMENTO DE TERRA |  | m³ | 1 | 76.03 | 76.03
Composição Auxiliar | 88316 | SINAPI | SERVENTE COM ENCARGOS COMPLEMENTARES | SEDI - SERVIÇOS DIVERSOS |  | H | 3.956 | 19.22 | 76.03
|  |  |  | MO sem LS => | 25.1367 | LS => | 22.21 | MO com LS => | 47.35
|  |  |  | Valor do BDI => | 21.91 |  | Valor com BDI => |  | 97.94
[6 empty] | Quant. => | 44.34 | Preço Total => | 4342.65
3.2.2 | Código | Banco | Descrição | Tipo |  | Und | Quant. | Valor Unit | Total
Composição | 101617 | SINAPI | PREPARO DE FUNDO DE VALA COM LARGURA MAIOR OU IGUAL A 1,5 M E MENOR QUE 2,5 M (ACERTO DO SOLO NATURAL). AF_08/2020 | MOVT - MOVIMENTO DE TERRA |  | m² | 1 | 2.76 | 2.76
Composição Auxiliar | 88309 | SINAPI | PEDREIRO COM ENCARGOS COMPLEMENTARES | SEDI - SERVIÇOS DIVERSOS |  | H | 0.0507 | 23.96 | 1.21
Composição Auxiliar | 88316 | SINAPI | SERVENTE COM ENCARGOS COMPLEMENTARES | SEDI - SERVIÇOS DIVERSOS |  | H | 0.076 | 19.22 | 1.46
Composição Auxiliar | 91533 | SINAPI | COMPACTADOR DE SOLOS DE PERCUSSÃO (SOQUETE) COM MOTOR A GASOLINA 4 TEMPOS, POTÊNCIA 4 CV - CHP DIURNO. AF_08/2015 | CHOR - CUSTOS HORÁRIOS DE MÁQUINAS E EQUIPAMENTOS |  | CHP | 0.0016 | 32.71 | 0.05
Composição Auxiliar | 91534 | SINAPI | COMPACTADOR DE SOLOS DE PERCUSSÃO (SOQUETE) COM MOTOR A GASOLINA 4 TEMPOS, POTÊNCIA 4 CV - CHI DIURNO. AF_08/2015 | CHOR - CUSTOS HORÁRIOS DE MÁQUINAS E EQUIPAMENTOS |  | CHI | 0.0016 | 25.89 | 0.04
|  |  |  | MO sem LS => | 0.95026 | LS => | 0.84 | MO com LS => | 1.79
|  |  |  | Valor do BDI => | 0.79 |  | Valor com BDI => |  | 3.55
[6 empty] | Quant. => | 36.95 | Preço Total => | 131.17
3.2.3 | Código | Banco | Descrição | Tipo |  | Und | Quant. | Valor Unit | Total
Composição | 93382 | SINAPI | REATERRO MANUAL DE VALAS COM COMPACTAÇÃO MECANIZADA | MOVT - MOVIMENTO DE TERRA |  | m³ | 1 | 23.22 | 23.22
Composição Auxiliar | 5901 | SINAPI | CAMINHÃO PIPA 10.000 L TRUCADO, PESO BRUTO TOTAL 23.000 KG, CARGA ÚTIL MÁXIMA 15.935 KG, DISTÂNCIA ENTRE EIXOS 4,8 M, POTÊNCIA 230 CV, INCLUSIVE TANQUE DE AÇO PARA TRANSPORTE DE ÁGUA - CHP DIURNO. AF_06/2014 | CHOR - CUSTOS HORÁRIOS DE MÁQUINAS E EQUIPAMENTOS |  | CHP | 0.0054 | 309.13 | 1.66
Composição Auxiliar | 5903 | SINAPI | CAMINHÃO PIPA 10.000 L TRUCADO, PESO BRUTO TOTAL 23.000 KG, CARGA ÚTIL MÁXIMA 15.935 KG, DISTÂNCIA ENTRE EIXOS 4,8 M, POTÊNCIA 230 CV, INCLUSIVE TANQUE DE AÇO PARA TRANSPORTE DE ÁGUA - CHI DIURNO. AF_06/2014 | CHOR - CUSTOS HORÁRIOS DE MÁQUINAS E EQUIPAMENTOS |  | CHI | 0.0006 | 68.12 | 0.04
Composição Auxiliar | 88316 | SINAPI | SERVENTE COM ENCARGOS COMPLEMENTARES | SEDI - SERVIÇOS DIVERSOS |  | H | 0.7866 | 19.22 | 15.11
Composição Auxiliar | 91533 | SINAPI | COMPACTADOR DE SOLOS DE PERCUSSÃO (SOQUETE) COM MOTOR A GASOLINA 4 TEMPOS, POTÊNCIA 4 CV - CHP DIURNO. AF_08/2015 | CHOR - CUSTOS HORÁRIOS DE MÁQUINAS E EQUIPAMENTOS |  | CHP | 0.1962 | 32.71 | 6.41
|  |  |  | MO sem LS => | 7.0022 | LS => | 6.19 | MO com LS => | 13.19
|  |  |  | Valor do BDI => | 6.69 |  | Valor com BDI => |  | 29.91
[6 empty] | Quant. => | 47.46 | Preço Total => | 1419.52
3.3 |  |  | CAIXA DÁGUA | [5 empty] | 678.48
3.3.1 | Código | Banco | Descrição | Tipo |  | Und | Quant. | Valor Unit | Total
Composição | 93358 | SINAPI | ESCAVAÇÃO MANUAL DE VALAS EM QUALQUER TERRENO EXCETO ROCHA ATÉ H=2,0 M | MOVT - MOVIMENTO DE TERRA |  | m³ | 1 | 76.03 | 76.03
Composição Auxiliar | 88316 | SINAPI | SERVENTE COM ENCARGOS COMPLEMENTARES | SEDI - SERVIÇOS DIVERSOS |  | H | 3.956 | 19.22 | 76.03
|  |  |  | MO sem LS => | 25.1367 | LS => | 22.21 | MO com LS => | 47.35
|  |  |  | Valor do BDI => | 21.91 |  | Valor com BDI => |  | 97.94
[6 empty] | Quant. => | 6.18 | Preço Total => | 605.26
3.3.2 | Código | Banco | Descrição | Tipo |  | Und | Quant. | Valor Unit | Total
Composição | 101617 | SINAPI | REGULARIZAÇÃO E COMPACTAÇÃO DE FUNDO DE VALAS | MOVT - MOVIMENTO DE TERRA |  | m² | 1 | 2.76 | 2.76
Composição Auxiliar | 88309 | SINAPI | PEDREIRO COM ENCARGOS COMPLEMENTARES | SEDI - SERVIÇOS DIVERSOS |  | H | 0.0507 | 23.96 | 1.21
Composição Auxiliar | 88316 | SINAPI | SERVENTE COM ENCARGOS COMPLEMENTARES | SEDI - SERVIÇOS DIVERSOS |  | H | 0.076 | 19.22 | 1.46
Composição Auxiliar | 91533 | SINAPI | COMPACTADOR DE SOLOS DE PERCUSSÃO (SOQUETE) COM MOTOR A GASOLINA 4 TEMPOS, POTÊNCIA 4 CV - CHP DIURNO. AF_08/2015 | CHOR - CUSTOS HORÁRIOS DE MÁQUINAS E EQUIPAMENTOS |  | CHP | 0.0016 | 32.71 | 0.05
Composição Auxiliar | 91534 | SINAPI | COMPACTADOR DE SOLOS DE PERCUSSÃO (SOQUETE) COM MOTOR A GASOLINA 4 TEMPOS, POTÊNCIA 4 CV - CHI DIURNO. AF_08/2015 | CHOR - CUSTOS HORÁRIOS DE MÁQUINAS E EQUIPAMENTOS |  | CHI | 0.0016 | 25.89 | 0.04
|  |  |  | MO sem LS => | 0.95026 | LS => | 0.84 | MO com LS => | 1.79
|  |  |  | Valor do BDI => | 0.79 |  | Valor com BDI => |  | 3.55
[6 empty] | Quant. => | 9 | Preço Total => | 31.95
3.3.3 | Código | Banco | Descrição | Tipo |  | Und | Quant. | Valor Unit | Total
Composição | 93382 | SINAPI | REATERRO MANUAL DE VALAS COM COMPACTAÇÃO MECANIZADA | MOVT - MOVIMENTO DE TERRA |  | m³ | 1 | 23.22 | 23.22
Composição Auxiliar | 5901 | SINAPI | CAMINHÃO PIPA 10.000 L TRUCADO, PESO BRUTO TOTAL 23.000 KG, CARGA ÚTIL MÁXIMA 15.935 KG, DISTÂNCIA ENTRE EIXOS 4,8 M, POTÊNCIA 230 CV, INCLUSIVE TANQUE DE AÇO PARA TRANSPORTE DE ÁGUA - CHP DIURNO. AF_06/2014 | CHOR - CUSTOS HORÁRIOS DE MÁQUINAS E EQUIPAMENTOS |  | CHP | 0.0054 | 309.13 | 1.66
Composição Auxiliar | 5903 | SINAPI | CAMINHÃO PIPA 10.000 L TRUCADO, PESO BRUTO TOTAL 23.000 KG, CARGA ÚTIL MÁXIMA 15.935 KG, DISTÂNCIA ENTRE EIXOS 4,8 M, POTÊNCIA 230 CV, INCLUSIVE TANQUE DE AÇO PARA TRANSPORTE DE ÁGUA - CHI DIURNO. AF_06/2014 | CHOR - CUSTOS HORÁRIOS DE MÁQUINAS E EQUIPAMENTOS |  | CHI | 0.0006 | 68.12 | 0.04
Composição Auxiliar | 88316 | SINAPI | SERVENTE COM ENCARGOS COMPLEMENTARES | SEDI - SERVIÇOS DIVERSOS |  | H | 0.7866 | 19.22 | 15.11
Composição Auxiliar | 91533 | SINAPI | COMPACTADOR DE SOLOS DE PERCUSSÃO (SOQUETE) COM MOTOR A GASOLINA 4 TEMPOS, POTÊNCIA 4 CV - CHP DIURNO. AF_08/2015 | CHOR - CUSTOS HORÁRIOS DE MÁQUINAS E EQUIPAMENTOS |  | CHP | 0.1962 | 32.71 | 6.41
|  |  |  | MO sem LS => | 7.0022 | LS => | 6.19 | MO com LS => | 13.19
|  |  |  | Valor do BDI => | 6.69 |  | Valor com BDI => |  | 29.91
[6 empty] | Quant. => | 1.38 | Preço Total => | 41.27
4 |  |  | FUNDAÇÕES | [5 empty] | 230392.52
4.1 |  |  | CONCRETO ARMADO PARA FUNDAÇÕES - SETOR B | [5 empty] | 50477.94
4.1.1 | Código | Banco | Descrição | Tipo |  | Und | Quant. | Valor Unit | Total
Composição | 96619 | SINAPI | LASTRO DE CONCRETO MAGRO, ESPESSURA DE 5 CM. | FUES - FUNDAÇÕES E ESTRUTURAS |  | m² | 1 | 37.82 | 37.82
Composição Auxiliar | 88309 | SINAPI | PEDREIRO COM ENCARGOS COMPLEMENTARES | SEDI - SERVIÇOS DIVERSOS |  | H | 0.3106 | 23.96 | 7.44
Composição Auxiliar | 88316 | SINAPI | SERVENTE COM ENCARGOS COMPLEMENTARES | SEDI - SERVIÇOS DIVERSOS |  | H | 0.0847 | 19.22 | 1.62
Composição Auxiliar | 94968 | SINAPI | CONCRETO MAGRO PARA LASTRO, TRAÇO 1:4,5:4,5 (EM MASSA SECA DE CIMENTO/ AREIA MÉDIA/ BRITA 1) - PREPARO MECÂNICO COM BETONEIRA 600 L. AF_05/2021 | FUES - FUNDAÇÕES E ESTRUTURAS |  | m³ | 0.0565 | 509.17 | 28.76
|  |  |  | MO sem LS => | 4.5761 | LS => | 4.04 | MO com LS => | 8.62
|  |  |  | Valor do BDI => | 10.89 |  | Valor com BDI => |  | 48.71
[6 empty] | Quant. => | 54.26 | Preço Total => | 2643
4.1.2 | Código | Banco | Descrição | Tipo |  | Und | Quant. | Valor Unit | Total
Composição | 96536 | SINAPI | FABRICAÇÃO, MONTAGEM E DESMONTAGEM DE FÔRMA E=25 MM | FUES - FUNDAÇÕES E ESTRUTURAS |  | m² | 1 | 72.42 | 72.42
Composição Auxiliar | 88239 | SINAPI | AJUDANTE DE CARPINTEIRO COM ENCARGOS COMPLEMENTARES | SEDI - SERVIÇOS DIVERSOS |  | H | 0.471 | 19.55 | 9.2
Composição Auxiliar | 88262 | SINAPI | CARPINTEIRO DE FORMAS COM ENCARGOS COMPLEMENTARES | SEDI - SERVIÇOS DIVERSOS |  | H | 1.145 | 23.61 | 27.03
Composição Auxiliar | 91692 | SINAPI | SERRA CIRCULAR DE BANCADA COM MOTOR ELÉTRICO POTÊNCIA DE 5HP, COM COIFA PARA DISCO 10" - CHP DIURNO. AF_08/2015 | CHOR - CUSTOS HORÁRIOS DE MÁQUINAS E EQUIPAMENTOS |  | CHP | 0.017 | 26.68 | 0.45
Composição Auxiliar | 91693 | SINAPI | SERRA CIRCULAR DE BANCADA COM MOTOR ELÉTRICO POTÊNCIA DE 5HP, COM COIFA PARA DISCO 10" - CHI DIURNO. AF_08/2015 | CHOR - CUSTOS HORÁRIOS DE MÁQUINAS E EQUIPAMENTOS |  | CHI | 0.014 | 25.13 | 0.35
Insumo | 00002692 | SINAPI | DESMOLDANTE PROTETOR PARA FORMAS DE MADEIRA, DE BASE OLEOSA EMULSIONADA EM AGUA | Material |  | L | 0.017 | 7.96 | 0.13
Insumo | 00004491 | SINAPI | PONTALETE *7,5 X 7,5* CM EM PINUS, MISTA OU EQUIVALENTE DA REGIAO - BRUTA | Material |  | M | 0.605 | 10.87 | 6.57
Insumo | 00004517 | SINAPI | SARRAFO *2,5 X 7,5* CM EM PINUS, MISTA OU EQUIVALENTE DA REGIAO - BRUTA | Material |  | M | 0.567 | 3.8 | 2.15
Insumo | 00005073 | SINAPI | PREGO DE ACO POLIDO COM CABECA 17 X 24 (2 1/4 X 11) | Material |  | KG | 0.026 | 24.03 | 0.62
Insumo | 00006189 | SINAPI | TABUA NAO APARELHADA *2,5 X 30* CM, EM MACARANDUBA, ANGELIM OU EQUIVALENTE DA REGIAO - BRUTA | Material |  | M | 1.008 | 24.75 | 24.94
Insumo | 00040304 | SINAPI | PREGO DE ACO POLIDO COM CABECA DUPLA 17 X 27 (2 1/2 X 11) | Material |  | KG | 0.034 | 29.1 | 0.98
|  |  |  | MO sem LS => | 13.3248 | LS => | 11.78 | MO com LS => | 25.1
|  |  |  | Valor do BDI => | 20.87 |  | Valor com BDI => |  | 93.29
[6 empty] | Quant. => | 77 | Preço Total => | 7183.33
4.1.3 | Código | Banco | Descrição | Tipo |  | Und | Quant. | Valor Unit | Total
Composição | 92919 | SINAPI | ARMAÇÃO DE AÇO CA-50 DE 10,0 MM | FUES - FUNDAÇÕES E ESTRUTURAS |  | KG | 1 | 11.94 | 11.94
Composição Auxiliar | 88238 | SINAPI | AJUDANTE DE ARMADOR COM ENCARGOS COMPLEMENTARES | SEDI - SERVIÇOS DIVERSOS |  | H | 0.0116 | 19.25 | 0.22
Composição Auxiliar | 88245 | SINAPI | ARMADOR COM ENCARGOS COMPLEMENTARES | SEDI - SERVIÇOS DIVERSOS |  | H | 0.0709 | 23.79 | 1.68
Composição Auxiliar | 92803 | SINAPI | CORTE E DOBRA DE AÇO CA-50, DIÂMETRO DE 10,0 MM. AF_06/2022 | FUES - FUNDAÇÕES E ESTRUTURAS |  | KG | 1 | 9.34 | 9.34
Insumo | 00039017 | SINAPI | ESPACADOR / DISTANCIADOR CIRCULAR COM ENTRADA LATERAL, EM PLASTICO, PARA VERGALHAO *4,2 A 12,5* MM, COBRIMENTO 20 MM | Material |  | UN | 0.543 | 0.22 | 0.11
Insumo | 00043132 | SINAPI | ARAME RECOZIDO 16 BWG, D = 1,65 MM (0,016 KG/M) OU 18 BWG, D = 1,25 MM (0,01 KG/M) | Material |  | KG | 0.025 | 23.99 | 0.59
|  |  |  | MO sem LS => | 0.76445 | LS => | 0.68 | MO com LS => | 1.44
|  |  |  | Valor do BDI => | 3.44 |  | Valor com BDI => |  | 15.38
[6 empty] | Quant. => | 895 | Preço Total => | 13765.1
4.1.4 | Código | Banco | Descrição | Tipo |  | Und | Quant. | Valor Unit | Total
Composição | 050740 | SEDOP | CONCRETO C/ SEIXO Fck= 25MPA (INCL. LANÇAMENTO E ADENSAMENTO) |  |  | m³ | 1 | 961.82 | 961.82
Composição Auxiliar | 280004 | SEDOP | AJUDANTE DE PEDREIRO COM ENCARGOS COMPLEMENTARES |  |  | H | 10.5 | 19.29 | 202.54
Composição Auxiliar | 280022 | SEDOP | OPERADOR DE BETONEIRA/MISTURADOR COM ENCARGOS COMPLEMENTARES |  |  | H | 0.39 | 22.56 | 8.79
Composição Auxiliar | 280023 | SEDOP | PEDREIRO COM ENCARGOS COMPLEMENTARES |  |  | H | 1.65 | 23.96 | 39.53
Insumo | J00003 | SEDOP | Cimento | Material |  | SC | 7.34 | 57 | 418.38
Insumo | J00005 | SEDOP | Areia | Material |  | m³ | 0.83 | 86.25 | 71.58
Insumo | J00007 | SEDOP | Seixo lavado | Material |  | m³ | 0.84 | 260 | 218.4
Insumo | M00008 | SEDOP | Betoneira eletrica - 320l | Equipamento |  | H | 0.39 | 3.1 | 1.2
Insumo | M00013 | SEDOP | Vibrador de imersão, diâmetro de ponteira 45mm, motor elétrico trifá potência de 2 cv | Equipamento |  | H | 0.65 | 2.16 | 1.4
|  |  |  | MO sem LS => | 84.0261 | LS => | 74.25 | MO com LS => | 158.28
|  |  |  | Valor do BDI => | 277.19 |  | Valor com BDI => |  | 1239.01
[6 empty] | Quant. => | 21.7 | Preço Total => | 26886.51
4.2 |  |  | CONCRETO ARMADO PARA FUNDAÇÕES - SETOR A E ABRIGO DE GÁS | [5 empty] | 54887.78
4.2.1 | Código | Banco | Descrição | Tipo |  | Und | Quant. | Valor Unit | Total
Composição | 95241 | SINAPI | LASTRO DE CONCRETO MAGRO, ESPESSURA DE 5 CM. | FUES - FUNDAÇÕES E ESTRUTURAS |  | m² | 1 | 36.69 | 36.69
Composição Auxiliar | 88309 | SINAPI | PEDREIRO COM ENCARGOS COMPLEMENTARES | SEDI - SERVIÇOS DIVERSOS |  | H | 0.2718 | 23.96 | 6.51
Composição Auxiliar | 88316 | SINAPI | SERVENTE COM ENCARGOS COMPLEMENTARES | SEDI - SERVIÇOS DIVERSOS |  | H | 0.0741 | 19.22 | 1.42
Composição Auxiliar | 94968 | SINAPI | CONCRETO MAGRO PARA LASTRO, TRAÇO 1:4,5:4,5 (EM MASSA SECA DE CIMENTO/ AREIA MÉDIA/ BRITA 1) - PREPARO MECÂNICO COM BETONEIRA 600 L. AF_05/2021 | FUES - FUNDAÇÕES E ESTRUTURAS |  | m³ | 0.0565 | 509.17 | 28.76
|  |  |  | MO sem LS => | 4.1673 | LS => | 3.68 | MO com LS => | 7.85
|  |  |  | Valor do BDI => | 10.57 |  | Valor com BDI => |  | 47.26
[6 empty] | Quant. => | 59.06 | Preço Total => | 2791.17
4.2.2 | Código | Banco | Descrição | Tipo |  | Und | Quant. | Valor Unit | Total
Composição | 96536 | SINAPI | FABRICAÇÃO, MONTAGEM E DESMONTAGEM DE FÔRMA E=25 MM | FUES - FUNDAÇÕES E ESTRUTURAS |  | m² | 1 | 72.42 | 72.42
Composição Auxiliar | 88239 | SINAPI | AJUDANTE DE CARPINTEIRO COM ENCARGOS COMPLEMENTARES | SEDI - SERVIÇOS DIVERSOS |  | H | 0.471 | 19.55 | 9.2
Composição Auxiliar | 88262 | SINAPI | CARPINTEIRO DE FORMAS COM ENCARGOS COMPLEMENTARES | SEDI - SERVIÇOS DIVERSOS |  | H | 1.145 | 23.61 | 27.03
Composição Auxiliar | 91692 | SINAPI | SERRA CIRCULAR DE BANCADA COM MOTOR ELÉTRICO POTÊNCIA DE 5HP, COM COIFA PARA DISCO 10" - CHP DIURNO. AF_08/2015 | CHOR - CUSTOS HORÁRIOS DE MÁQUINAS E EQUIPAMENTOS |  | CHP | 0.017 | 26.68 | 0.45
Composição Auxiliar | 91693 | SINAPI | SERRA CIRCULAR DE BANCADA COM MOTOR ELÉTRICO POTÊNCIA DE 5HP, COM COIFA PARA DISCO 10" - CHI DIURNO. AF_08/2015 | CHOR - CUSTOS HORÁRIOS DE MÁQUINAS E EQUIPAMENTOS |  | CHI | 0.014 | 25.13 | 0.35
Insumo | 00002692 | SINAPI | DESMOLDANTE PROTETOR PARA FORMAS DE MADEIRA, DE BASE OLEOSA EMULSIONADA EM AGUA | Material |  | L | 0.017 | 7.96 | 0.13
Insumo | 00004491 | SINAPI | PONTALETE *7,5 X 7,5* CM EM PINUS, MISTA OU EQUIVALENTE DA REGIAO - BRUTA | Material |  | M | 0.605 | 10.87 | 6.57
Insumo | 00004517 | SINAPI | SARRAFO *2,5 X 7,5* CM EM PINUS, MISTA OU EQUIVALENTE DA REGIAO - BRUTA | Material |  | M | 0.567 | 3.8 | 2.15
Insumo | 00005073 | SINAPI | PREGO DE ACO POLIDO COM CABECA 17 X 24 (2 1/4 X 11) | Material |  | KG | 0.026 | 24.03 | 0.62
Insumo | 00006189 | SINAPI | TABUA NAO APARELHADA *2,5 X 30* CM, EM MACARANDUBA, ANGELIM OU EQUIVALENTE DA REGIAO - BRUTA | Material |  | M | 1.008 | 24.75 | 24.94
Insumo | 00040304 | SINAPI | PREGO DE ACO POLIDO COM CABECA DUPLA 17 X 27 (2 1/2 X 11) | Material |  | KG | 0.034 | 29.1 | 0.98
|  |  |  | MO sem LS => | 13.3248 | LS => | 11.78 | MO com LS => | 25.1
|  |  |  | Valor do BDI => | 20.87 |  | Valor com BDI => |  | 93.29
[6 empty] | Quant. => | 81.08 | Preço Total => | 7563.95
4.2.3 | Código | Banco | Descrição | Tipo |  | Und | Quant. | Valor Unit | Total
Composição | 92919 | SINAPI | ARMAÇÃO DE AÇO CA-50 DE 10,0 MM | FUES - FUNDAÇÕES E ESTRUTURAS |  | KG | 1 | 11.94 | 11.94
Composição Auxiliar | 88238 | SINAPI | AJUDANTE DE ARMADOR COM ENCARGOS COMPLEMENTARES | SEDI - SERVIÇOS DIVERSOS |  | H | 0.0116 | 19.25 | 0.22
Composição Auxiliar | 88245 | SINAPI | ARMADOR COM ENCARGOS COMPLEMENTARES | SEDI - SERVIÇOS DIVERSOS |  | H | 0.0709 | 23.79 | 1.68
Composição Auxiliar | 92803 | SINAPI | CORTE E DOBRA DE AÇO CA-50, DIÂMETRO DE 10,0 MM. AF_06/2022 | FUES - FUNDAÇÕES E ESTRUTURAS |  | KG | 1 | 9.34 | 9.34
Insumo | 00039017 | SINAPI | ESPACADOR / DISTANCIADOR CIRCULAR COM ENTRADA LATERAL, EM PLASTICO, PARA VERGALHAO *4,2 A 12,5* MM, COBRIMENTO 20 MM | Material |  | UN | 0.543 | 0.22 | 0.11
Insumo | 00043132 | SINAPI | ARAME RECOZIDO 16 BWG, D = 1,65 MM (0,016 KG/M) OU 18 BWG, D = 1,25 MM (0,01 KG/M) | Material |  | KG | 0.025 | 23.99 | 0.59
|  |  |  | MO sem LS => | 0.76445 | LS => | 0.68 | MO com LS => | 1.44
|  |  |  | Valor do BDI => | 3.44 |  | Valor com BDI => |  | 15.38
[6 empty] | Quant. => | 954 | Preço Total => | 14672.52
4.2.4 | Código | Banco | Descrição | Tipo |  | Und | Quant. | Valor Unit | Total
Composição | 050740 | SEDOP | CONCRETO C/ SEIXO Fck= 25MPA (INCL. LANÇAMENTO E ADENSAMENTO) |  |  | m³ | 1 | 961.82 | 961.82
Composição Auxiliar | 280004 | SEDOP | AJUDANTE DE PEDREIRO COM ENCARGOS COMPLEMENTARES |  |  | H | 10.5 | 19.29 | 202.54
Composição Auxiliar | 280022 | SEDOP | OPERADOR DE BETONEIRA/MISTURADOR COM ENCARGOS COMPLEMENTARES |  |  | H | 0.39 | 22.56 | 8.79
Composição Auxiliar | 280023 | SEDOP | PEDREIRO COM ENCARGOS COMPLEMENTARES |  |  | H | 1.65 | 23.96 | 39.53
Insumo | J00003 | SEDOP | Cimento | Material |  | SC | 7.34 | 57 | 418.38
Insumo | J00005 | SEDOP | Areia | Material |  | m³ | 0.83 | 86.25 | 71.58
Insumo | J00007 | SEDOP | Seixo lavado | Material |  | m³ | 0.84 | 260 | 218.4
Insumo | M00008 | SEDOP | Betoneira eletrica - 320l | Equipamento |  | H | 0.39 | 3.1 | 1.2
Insumo | M00013 | SEDOP | Vibrador de imersão, diâmetro de ponteira 45mm, motor elétrico trifá potência de 2 cv | Equipamento |  | H | 0.65 | 2.16 | 1.4
|  |  |  | MO sem LS => | 84.0261 | LS => | 74.25 | MO com LS => | 158.28
|  |  |  | Valor do BDI => | 277.19 |  | Valor com BDI => |  | 1239.01
[6 empty] | Quant. => | 24.1 | Preço Total => | 29860.14
4.3 |  |  | FUNDAÇÃO CAIXA DÁGUA | [5 empty] | 89033.99
4.3.1 | Código | Banco | Descrição | Tipo |  | Und | Quant. | Valor Unit | Total
Composição | 041490 | SEDOP | Estaca raiz - 31cm |  |  | M | 1 | 322.1 | 322.1
Composição Auxiliar | 280026 | SEDOP | SERVENTE COM ENCARGOS COMPLEMENTARES |  |  | H | 0.755 | 19.2 | 14.49
Composição Auxiliar | 050038 | SEDOP | Armação p/ concreto |  |  | KG | 7.2 | 15.01 | 108.07
Insumo | M00010 | SEDOP | Taxa de Bomba | Equipamento |  | m³ | 0.0755 | 55 | 4.15
Insumo | J00003 | SEDOP | Cimento | Material |  | SC | 0.906 | 57 | 51.64
Insumo | J00005 | SEDOP | Areia | Material |  | m³ | 0.0725 | 86.25 | 6.25
Insumo | D00532 | SEDOP | Perfuração e injeção de estaca raiz diâmetro de 31 cm em solo (SPT < 45 golpes) | Material |  | M | 1 | 137.5 | 137.5
|  |  |  | MO sem LS => | 16.1385 | LS => | 14.26 | MO com LS => | 30.4
|  |  |  | Valor do BDI => | 92.82 |  | Valor com BDI => |  | 414.92
[6 empty] | Quant. => | 192 | Preço Total => | 79664.64
4.3.2 | Código | Banco | Descrição | Tipo |  | Und | Quant. | Valor Unit | Total
Composição | 95601 | SINAPI | ARRASAMENTO MECANICO DE ESTACA DE CONCRETO ARMADO Ø ATÉ 40 CM | FUES - FUNDAÇÕES E ESTRUTURAS |  | UN | 1 | 15.46 | 15.46
Composição Auxiliar | 102274 | SINAPI | MARTELO DEMOLIDOR ELÉTRICO, COM POTÊNCIA DE 2.000 W, 1.000 IMPACTOS POR MINUTO, PESO DE 30 KG - CHI DIURNO. AF_01/2021 | CHOR - CUSTOS HORÁRIOS DE MÁQUINAS E EQUIPAMENTOS |  | CHI | 0.2003 | 22.26 | 4.45
Composição Auxiliar | 102275 | SINAPI | MARTELO DEMOLIDOR ELÉTRICO, COM POTÊNCIA DE 2.000 W, 1.000 IMPACTOS POR MINUTO, PESO DE 30 KG - CHP DIURNO. AF_01/2021 | CHOR - CUSTOS HORÁRIOS DE MÁQUINAS E EQUIPAMENTOS |  | CHP | 0.1627 | 24.86 | 4.04
Composição Auxiliar | 88316 | SINAPI | SERVENTE COM ENCARGOS COMPLEMENTARES | SEDI - SERVIÇOS DIVERSOS |  | H | 0.363 | 19.22 | 6.97
|  |  |  | MO sem LS => | 5.245 | LS => | 4.64 | MO com LS => | 9.88
|  |  |  | Valor do BDI => | 4.45 |  | Valor com BDI => |  | 19.91
[6 empty] | Quant. => | 12 | Preço Total => | 238.92
4.3.3 | Código | Banco | Descrição | Tipo |  | Und | Quant. | Valor Unit | Total
Composição | 95241 | SINAPI | LASTRO DE CONCRETO MAGRO, APLICADO EM PISOS, LAJES SOBRE SOLO OU RADIERS, ESPESSURA DE 5 CM. AF_07/2016 | FUES - FUNDAÇÕES E ESTRUTURAS |  | m² | 1 | 36.69 | 36.69
Composição Auxiliar | 88309 | SINAPI | PEDREIRO COM ENCARGOS COMPLEMENTARES | SEDI - SERVIÇOS DIVERSOS |  | H | 0.2718 | 23.96 | 6.51
Composição Auxiliar | 88316 | SINAPI | SERVENTE COM ENCARGOS COMPLEMENTARES | SEDI - SERVIÇOS DIVERSOS |  | H | 0.0741 | 19.22 | 1.42
Composição Auxiliar | 94968 | SINAPI | CONCRETO MAGRO PARA LASTRO, TRAÇO 1:4,5:4,5 (EM MASSA SECA DE CIMENTO/ AREIA MÉDIA/ BRITA 1) - PREPARO MECÂNICO COM BETONEIRA 600 L. AF_05/2021 | FUES - FUNDAÇÕES E ESTRUTURAS |  | m³ | 0.0565 | 509.17 | 28.76
|  |  |  | MO sem LS => | 4.1673 | LS => | 3.68 | MO com LS => | 7.85
|  |  |  | Valor do BDI => | 10.57 |  | Valor com BDI => |  | 47.26
[6 empty] | Quant. => | 6.47 | Preço Total => | 305.77
4.3.4 | Código | Banco | Descrição | Tipo |  | Und | Quant. | Valor Unit | Total
Composição | 96534 | SINAPI | FABRICAÇÃO, MONTAGEM E DESMONTAGEM DE FÔRMA PARA BLOCO DE COROAMENTO, EM MADEIRA SERRADA, E=25 MM, 4 UTILIZAÇÕES. AF_06/2017 | FUES - FUNDAÇÕES E ESTRUTURAS |  | m² | 1 | 83.91 | 83.91
Composição Auxiliar | 88239 | SINAPI | AJUDANTE DE CARPINTEIRO COM ENCARGOS COMPLEMENTARES | SEDI - SERVIÇOS DIVERSOS |  | H | 0.589 | 19.55 | 11.51
Composição Auxiliar | 88262 | SINAPI | CARPINTEIRO DE FORMAS COM ENCARGOS COMPLEMENTARES | SEDI - SERVIÇOS DIVERSOS |  | H | 1.413 | 23.61 | 33.36
Composição Auxiliar | 91692 | SINAPI | SERRA CIRCULAR DE BANCADA COM MOTOR ELÉTRICO POTÊNCIA DE 5HP, COM COIFA PARA DISCO 10" - CHP DIURNO. AF_08/2015 | CHOR - CUSTOS HORÁRIOS DE MÁQUINAS E EQUIPAMENTOS |  | CHP | 0.018 | 26.68 | 0.48
Composição Auxiliar | 91693 | SINAPI | SERRA CIRCULAR DE BANCADA COM MOTOR ELÉTRICO POTÊNCIA DE 5HP, COM COIFA PARA DISCO 10" - CHI DIURNO. AF_08/2015 | CHOR - CUSTOS HORÁRIOS DE MÁQUINAS E EQUIPAMENTOS |  | CHI | 0.014 | 25.13 | 0.35
Insumo | 00002692 | SINAPI | DESMOLDANTE PROTETOR PARA FORMAS DE MADEIRA, DE BASE OLEOSA EMULSIONADA EM AGUA | Material |  | L | 0.017 | 7.96 | 0.13
Insumo | 00004491 | SINAPI | PONTALETE *7,5 X 7,5* CM EM PINUS, MISTA OU EQUIVALENTE DA REGIAO - BRUTA | Material |  | M | 0.625 | 10.87 | 6.79
Insumo | 00004517 | SINAPI | SARRAFO *2,5 X 7,5* CM EM PINUS, MISTA OU EQUIVALENTE DA REGIAO - BRUTA | Material |  | M | 0.924 | 3.8 | 3.51
Insumo | 00005074 | SINAPI | PREGO DE ACO POLIDO COM CABECA 15 X 18 (1 1/2 X 13) | Material |  | KG | 0.011 | 26.42 | 0.29
Insumo | 00006189 | SINAPI | TABUA NAO APARELHADA *2,5 X 30* CM, EM MACARANDUBA, ANGELIM OU EQUIVALENTE DA REGIAO - BRUTA | Material |  | M | 1.059 | 24.75 | 26.21
Insumo | 00040304 | SINAPI | PREGO DE ACO POLIDO COM CABECA DUPLA 17 X 27 (2 1/2 X 11) | Material |  | KG | 0.044 | 29.1 | 1.28
|  |  |  | MO sem LS => | 16.441 | LS => | 14.53 | MO com LS => | 30.97
|  |  |  | Valor do BDI => | 24.18 |  | Valor com BDI => |  | 108.09
[6 empty] | Quant. => | 13.81 | Preço Total => | 1492.72
4.3.5 | Código | Banco | Descrição | Tipo |  | Und | Quant. | Valor Unit | Total
Composição | 92919 | SINAPI | ARMAÇÃO DE AÇO CA-50 DE 10,0 MM | FUES - FUNDAÇÕES E ESTRUTURAS |  | KG | 1 | 11.94 | 11.94
Composição Auxiliar | 88238 | SINAPI | AJUDANTE DE ARMADOR COM ENCARGOS COMPLEMENTARES | SEDI - SERVIÇOS DIVERSOS |  | H | 0.0116 | 19.25 | 0.22
Composição Auxiliar | 88245 | SINAPI | ARMADOR COM ENCARGOS COMPLEMENTARES | SEDI - SERVIÇOS DIVERSOS |  | H | 0.0709 | 23.79 | 1.68
Composição Auxiliar | 92803 | SINAPI | CORTE E DOBRA DE AÇO CA-50, DIÂMETRO DE 10,0 MM. AF_06/2022 | FUES - FUNDAÇÕES E ESTRUTURAS |  | KG | 1 | 9.34 | 9.34
Insumo | 00039017 | SINAPI | ESPACADOR / DISTANCIADOR CIRCULAR COM ENTRADA LATERAL, EM PLASTICO, PARA VERGALHAO *4,2 A 12,5* MM, COBRIMENTO 20 MM | Material |  | UN | 0.543 | 0.22 | 0.11
Insumo | 00043132 | SINAPI | ARAME RECOZIDO 16 BWG, D = 1,65 MM (0,016 KG/M) OU 18 BWG, D = 1,25 MM (0,01 KG/M) | Material |  | KG | 0.025 | 23.99 | 0.59
|  |  |  | MO sem LS => | 0.76445 | LS => | 0.68 | MO com LS => | 1.44
|  |  |  | Valor do BDI => | 3.44 |  | Valor com BDI => |  | 15.38
[6 empty] | Quant. => | 82.8 | Preço Total => | 1273.46
4.3.6 | Código | Banco | Descrição | Tipo |  | Und | Quant. | Valor Unit | Total
Composição | 92915 | SINAPI | ARMAÇÃO DE AÇO CA-60 DE 5,0 MM | FUES - FUNDAÇÕES E ESTRUTURAS |  | KG | 1 | 15.92 | 15.92
Composição Auxiliar | 88238 | SINAPI | AJUDANTE DE ARMADOR COM ENCARGOS COMPLEMENTARES | SEDI - SERVIÇOS DIVERSOS |  | H | 0.0316 | 19.25 | 0.6
Composição Auxiliar | 88245 | SINAPI | ARMADOR COM ENCARGOS COMPLEMENTARES | SEDI - SERVIÇOS DIVERSOS |  | H | 0.1933 | 23.79 | 4.59
Composição Auxiliar | 92800 | SINAPI | CORTE E DOBRA DE AÇO CA-60, DIÂMETRO DE 5,0 MM. AF_06/2022 | FUES - FUNDAÇÕES E ESTRUTURAS |  | KG | 1 | 9.88 | 9.88
Insumo | 00039017 | SINAPI | ESPACADOR / DISTANCIADOR CIRCULAR COM ENTRADA LATERAL, EM PLASTICO, PARA VERGALHAO *4,2 A 12,5* MM, COBRIMENTO 20 MM | Material |  | UN | 1.19 | 0.22 | 0.26
Insumo | 00043132 | SINAPI | ARAME RECOZIDO 16 BWG, D = 1,65 MM (0,016 KG/M) OU 18 BWG, D = 1,25 MM (0,01 KG/M) | Material |  | KG | 0.025 | 23.99 | 0.59
|  |  |  | MO sem LS => | 2.4367 | LS => | 2.15 | MO com LS => | 4.59
|  |  |  | Valor do BDI => | 4.58 |  | Valor com BDI => |  | 20.5
[6 empty] | Quant. => | 56.8 | Preço Total => | 1164.4
4.3.7 | Código | Banco | Descrição | Tipo |  | Und | Quant. | Valor Unit | Total
Composição | 050740 | SEDOP | CONCRETO C/ SEIXO Fck= 25MPA (INCL. LANÇAMENTO E ADENSAMENTO) |  |  | m³ | 1 | 961.82 | 961.82
Composição Auxiliar | 280004 | SEDOP | AJUDANTE DE PEDREIRO COM ENCARGOS COMPLEMENTARES |  |  | H | 10.5 | 19.29 | 202.54
Composição Auxiliar | 280022 | SEDOP | OPERADOR DE BETONEIRA/MISTURADOR COM ENCARGOS COMPLEMENTARES |  |  | H | 0.39 | 22.56 | 8.79
Composição Auxiliar | 280023 | SEDOP | PEDREIRO COM ENCARGOS COMPLEMENTARES |  |  | H | 1.65 | 23.96 | 39.53
Insumo | J00003 | SEDOP | Cimento | Material |  | SC | 7.34 | 57 | 418.38
Insumo | J00005 | SEDOP | Areia | Material |  | m³ | 0.83 | 86.25 | 71.58
Insumo | J00007 | SEDOP | Seixo lavado | Material |  | m³ | 0.84 | 260 | 218.4
Insumo | M00008 | SEDOP | Betoneira eletrica - 320l | Equipamento |  | H | 0.39 | 3.1 | 1.2
Insumo | M00013 | SEDOP | Vibrador de imersão, diâmetro de ponteira 45mm, motor elétrico trifá potência de 2 cv | Equipamento |  | H | 0.65 | 2.16 | 1.4
|  |  |  | MO sem LS => | 84.0261 | LS => | 74.25 | MO com LS => | 158.28
|  |  |  | Valor do BDI => | 277.19 |  | Valor com BDI => |  | 1239.01
[6 empty] | Quant. => | 3.95 | Preço Total => | 4894.08
4.4 |  |  | FUNDAÇÃO MURO | [5 empty] | 35992.81
4.4.1 | Código | Banco | Descrição | Tipo |  | Und | Quant. | Valor Unit | Total
Composição | 95241 | SINAPI | LASTRO DE CONCRETO MAGRO, APLICADO EM PISOS, LAJES SOBRE SOLO OU RADIERS, ESPESSURA DE 5 CM. AF_07/2016 | FUES - FUNDAÇÕES E ESTRUTURAS |  | m² | 1 | 36.69 | 36.69
Composição Auxiliar | 88309 | SINAPI | PEDREIRO COM ENCARGOS COMPLEMENTARES | SEDI - SERVIÇOS DIVERSOS |  | H | 0.2718 | 23.96 | 6.51
Composição Auxiliar | 88316 | SINAPI | SERVENTE COM ENCARGOS COMPLEMENTARES | SEDI - SERVIÇOS DIVERSOS |  | H | 0.0741 | 19.22 | 1.42
Composição Auxiliar | 94968 | SINAPI | CONCRETO MAGRO PARA LASTRO, TRAÇO 1:4,5:4,5 (EM MASSA SECA DE CIMENTO/ AREIA MÉDIA/ BRITA 1) - PREPARO MECÂNICO COM BETONEIRA 600 L. AF_05/2021 | FUES - FUNDAÇÕES E ESTRUTURAS |  | m³ | 0.0565 | 509.17 | 28.76
|  |  |  | MO sem LS => | 4.1673 | LS => | 3.68 | MO com LS => | 7.85
|  |  |  | Valor do BDI => | 10.57 |  | Valor com BDI => |  | 47.26
[6 empty] | Quant. => | 31.26 | Preço Total => | 1477.34
4.4.2 | Código | Banco | Descrição | Tipo |  | Und | Quant. | Valor Unit | Total
Composição | 96534 | SINAPI | FABRICAÇÃO, MONTAGEM E DESMONTAGEM DE FÔRMA PARA BLOCO DE COROAMENTO, EM MADEIRA SERRADA, E=25 MM, 4 UTILIZAÇÕES. AF_06/2017 | FUES - FUNDAÇÕES E ESTRUTURAS |  | m² | 1 | 83.91 | 83.91
Composição Auxiliar | 88239 | SINAPI | AJUDANTE DE CARPINTEIRO COM ENCARGOS COMPLEMENTARES | SEDI - SERVIÇOS DIVERSOS |  | H | 0.589 | 19.55 | 11.51
Composição Auxiliar | 88262 | SINAPI | CARPINTEIRO DE FORMAS COM ENCARGOS COMPLEMENTARES | SEDI - SERVIÇOS DIVERSOS |  | H | 1.413 | 23.61 | 33.36
Composição Auxiliar | 91692 | SINAPI | SERRA CIRCULAR DE BANCADA COM MOTOR ELÉTRICO POTÊNCIA DE 5HP, COM COIFA PARA DISCO 10" - CHP DIURNO. AF_08/2015 | CHOR - CUSTOS HORÁRIOS DE MÁQUINAS E EQUIPAMENTOS |  | CHP | 0.018 | 26.68 | 0.48
Composição Auxiliar | 91693 | SINAPI | SERRA CIRCULAR DE BANCADA COM MOTOR ELÉTRICO POTÊNCIA DE 5HP, COM COIFA PARA DISCO 10" - CHI DIURNO. AF_08/2015 | CHOR - CUSTOS HORÁRIOS DE MÁQUINAS E EQUIPAMENTOS |  | CHI | 0.014 | 25.13 | 0.35
Insumo | 00002692 | SINAPI | DESMOLDANTE PROTETOR PARA FORMAS DE MADEIRA, DE BASE OLEOSA EMULSIONADA EM AGUA | Material |  | L | 0.017 | 7.96 | 0.13
Insumo | 00004491 | SINAPI | PONTALETE *7,5 X 7,5* CM EM PINUS, MISTA OU EQUIVALENTE DA REGIAO - BRUTA | Material |  | M | 0.625 | 10.87 | 6.79
Insumo | 00004517 | SINAPI | SARRAFO *2,5 X 7,5* CM EM PINUS, MISTA OU EQUIVALENTE DA REGIAO - BRUTA | Material |  | M | 0.924 | 3.8 | 3.51
Insumo | 00005074 | SINAPI | PREGO DE ACO POLIDO COM CABECA 15 X 18 (1 1/2 X 13) | Material |  | KG | 0.011 | 26.42 | 0.29
Insumo | 00006189 | SINAPI | TABUA NAO APARELHADA *2,5 X 30* CM, EM MACARANDUBA, ANGELIM OU EQUIVALENTE DA REGIAO - BRUTA | Material |  | M | 1.059 | 24.75 | 26.21
Insumo | 00040304 | SINAPI | PREGO DE ACO POLIDO COM CABECA DUPLA 17 X 27 (2 1/2 X 11) | Material |  | KG | 0.044 | 29.1 | 1.28
|  |  |  | MO sem LS => | 16.441 | LS => | 14.53 | MO com LS => | 30.97
|  |  |  | Valor do BDI => | 24.18 |  | Valor com BDI => |  | 108.09
[6 empty] | Quant. => | 104.63 | Preço Total => | 11309.45
4.4.3 | Código | Banco | Descrição | Tipo |  | Und | Quant. | Valor Unit | Total
Composição | 92759 | SINAPI | ARMAÇÃO DE PILAR OU VIGA DE ESTRUTURA CONVENCIONAL DE CONCRETO ARMADO UTILIZANDO AÇO CA-60 DE 5,0 MM - MONTAGEM. AF_06/2022 | FUES - FUNDAÇÕES E ESTRUTURAS |  | KG | 1 | 13.6 | 13.6
Composição Auxiliar | 88238 | SINAPI | AJUDANTE DE ARMADOR COM ENCARGOS COMPLEMENTARES | SEDI - SERVIÇOS DIVERSOS |  | H | 0.0175 | 19.25 | 0.33
Composição Auxiliar | 88245 | SINAPI | ARMADOR COM ENCARGOS COMPLEMENTARES | SEDI - SERVIÇOS DIVERSOS |  | H | 0.1069 | 23.79 | 2.54
Composição Auxiliar | 92800 | SINAPI | CORTE E DOBRA DE AÇO CA-60, DIÂMETRO DE 5,0 MM. AF_06/2022 | FUES - FUNDAÇÕES E ESTRUTURAS |  | KG | 1 | 9.88 | 9.88
Insumo | 00039017 | SINAPI | ESPACADOR / DISTANCIADOR CIRCULAR COM ENTRADA LATERAL, EM PLASTICO, PARA VERGALHAO *4,2 A 12,5* MM, COBRIMENTO 20 MM | Material |  | UN | 1.19 | 0.22 | 0.26
Insumo | 00043132 | SINAPI | ARAME RECOZIDO 16 BWG, D = 1,65 MM (0,016 KG/M) OU 18 BWG, D = 1,25 MM (0,01 KG/M) | Material |  | KG | 0.025 | 23.99 | 0.59
|  |  |  | MO sem LS => | 1.5926 | LS => | 1.41 | MO com LS => | 3
|  |  |  | Valor do BDI => | 3.91 |  | Valor com BDI => |  | 17.51
[6 empty] | Quant. => | 78.7 | Preço Total => | 1378.03
4.4.4 | Código | Banco | Descrição | Tipo |  | Und | Quant. | Valor Unit | Total
Composição | 92762 | SINAPI | ARMAÇÃO DE PILAR OU VIGA DE ESTRUTURA CONVENCIONAL DE CONCRETO ARMADO UTILIZANDO AÇO CA-50 DE 10,0 MM - MONTAGEM. AF_06/2022 | FUES - FUNDAÇÕES E ESTRUTURAS |  | KG | 1 | 11.09 | 11.09
Composição Auxiliar | 88238 | SINAPI | AJUDANTE DE ARMADOR COM ENCARGOS COMPLEMENTARES | SEDI - SERVIÇOS DIVERSOS |  | H | 0.0064 | 19.25 | 0.12
Composição Auxiliar | 88245 | SINAPI | ARMADOR COM ENCARGOS COMPLEMENTARES | SEDI - SERVIÇOS DIVERSOS |  | H | 0.0392 | 23.79 | 0.93
Composição Auxiliar | 92803 | SINAPI | CORTE E DOBRA DE AÇO CA-50, DIÂMETRO DE 10,0 MM. AF_06/2022 | FUES - FUNDAÇÕES E ESTRUTURAS |  | KG | 1 | 9.34 | 9.34
Insumo | 00039017 | SINAPI | ESPACADOR / DISTANCIADOR CIRCULAR COM ENTRADA LATERAL, EM PLASTICO, PARA VERGALHAO *4,2 A 12,5* MM, COBRIMENTO 20 MM | Material |  | UN | 0.543 | 0.22 | 0.11
Insumo | 00043132 | SINAPI | ARAME RECOZIDO 16 BWG, D = 1,65 MM (0,016 KG/M) OU 18 BWG, D = 1,25 MM (0,01 KG/M) | Material |  | KG | 0.025 | 23.99 | 0.59
|  |  |  | MO sem LS => | 0.45655 | LS => | 0.4 | MO com LS => | 0.86
|  |  |  | Valor do BDI => | 3.19 |  | Valor com BDI => |  | 14.28
[6 empty] | Quant. => | 276.9 | Preço Total => | 3954.13
4.4.5 | Código | Banco | Descrição | Tipo |  | Und | Quant. | Valor Unit | Total
Composição | 96544 | SINAPI | ARMAÇÃO DE BLOCO, VIGA BALDRAME OU SAPATA UTILIZANDO AÇO CA-50 DE 6,3 MM - MONTAGEM. AF_06/2017 | FUES - FUNDAÇÕES E ESTRUTURAS |  | KG | 1 | 15.47 | 15.47
Composição Auxiliar | 88238 | SINAPI | AJUDANTE DE ARMADOR COM ENCARGOS COMPLEMENTARES | SEDI - SERVIÇOS DIVERSOS |  | H | 0.049 | 19.25 | 0.94
Composição Auxiliar | 88245 | SINAPI | ARMADOR COM ENCARGOS COMPLEMENTARES | SEDI - SERVIÇOS DIVERSOS |  | H | 0.151 | 23.79 | 3.59
Composição Auxiliar | 92801 | SINAPI | CORTE E DOBRA DE AÇO CA-50, DIÂMETRO DE 6,3 MM. AF_06/2022 | FUES - FUNDAÇÕES E ESTRUTURAS |  | KG | 1 | 10.09 | 10.09
Insumo | 00039017 | SINAPI | ESPACADOR / DISTANCIADOR CIRCULAR COM ENTRADA LATERAL, EM PLASTICO, PARA VERGALHAO *4,2 A 12,5* MM, COBRIMENTO 20 MM | Material |  | UN | 1.19 | 0.22 | 0.26
Insumo | 00043132 | SINAPI | ARAME RECOZIDO 16 BWG, D = 1,65 MM (0,016 KG/M) OU 18 BWG, D = 1,25 MM (0,01 KG/M) | Material |  | KG | 0.025 | 23.99 | 0.59
|  |  |  | MO sem LS => | 1.9111 | LS => | 1.69 | MO com LS => | 3.6
|  |  |  | Valor do BDI => | 4.45 |  | Valor com BDI => |  | 19.92
[6 empty] | Quant. => | 247.3 | Preço Total => | 4926.21
4.4.6 | Código | Banco | Descrição | Tipo |  | Und | Quant. | Valor Unit | Total
Composição | 050740 | SEDOP | CONCRETO C/ SEIXO Fck= 25MPA (INCL. LANÇAMENTO E ADENSAMENTO) |  |  | m³ | 1 | 961.82 | 961.82
Composição Auxiliar | 280004 | SEDOP | AJUDANTE DE PEDREIRO COM ENCARGOS COMPLEMENTARES |  |  | H | 10.5 | 19.29 | 202.54
Composição Auxiliar | 280022 | SEDOP | OPERADOR DE BETONEIRA/MISTURADOR COM ENCARGOS COMPLEMENTARES |  |  | H | 0.39 | 22.56 | 8.79
Composição Auxiliar | 280023 | SEDOP | PEDREIRO COM ENCARGOS COMPLEMENTARES |  |  | H | 1.65 | 23.96 | 39.53
Insumo | J00003 | SEDOP | Cimento | Material |  | SC | 7.34 | 57 | 418.38
Insumo | J00005 | SEDOP | Areia | Material |  | m³ | 0.83 | 86.25 | 71.58
Insumo | J00007 | SEDOP | Seixo lavado | Material |  | m³ | 0.84 | 260 | 218.4
Insumo | M00008 | SEDOP | Betoneira eletrica - 320l | Equipamento |  | H | 0.39 | 3.1 | 1.2
Insumo | M00013 | SEDOP | Vibrador de imersão, diâmetro de ponteira 45mm, motor elétrico trifá potência de 2 cv | Equipamento |  | H | 0.65 | 2.16 | 1.4
|  |  |  | MO sem LS => | 84.0261 | LS => | 74.25 | MO com LS => | 158.28
|  |  |  | Valor do BDI => | 277.19 |  | Valor com BDI => |  | 1239.01
[6 empty] | Quant. => | 10.45 | Preço Total => | 12947.65
5 |  |  | SUPERESTRUTURA | [5 empty] | 715867
5.1 |  |  | CONCRETO ARMADO - PILARES E VIGAS - SETOR B | [5 empty] | 274252.38
5.1.1 | Código | Banco | Descrição | Tipo |  | Und | Quant. | Valor Unit | Total
Composição | 92443 | SINAPI | MONTAGEM E DESMONTAGEM DE FÔRMA DE PILARES RETANGULARES E ESTRUTURAS SIMILARES, PÉ-DIREITO SIMPLES, EM CHAPA DE MADEIRA COMPENSADA PLASTIFICADA, 18 UTILIZAÇÕES. AF_09/2020 | FUES - FUNDAÇÕES E ESTRUTURAS |  | m² | 1 | 46.03 | 46.03
Composição Auxiliar | 88239 | SINAPI | AJUDANTE DE CARPINTEIRO COM ENCARGOS COMPLEMENTARES | SEDI - SERVIÇOS DIVERSOS |  | H | 0.11 | 19.55 | 2.15
Composição Auxiliar | 88262 | SINAPI | CARPINTEIRO DE FORMAS COM ENCARGOS COMPLEMENTARES | SEDI - SERVIÇOS DIVERSOS |  | H | 0.6 | 23.61 | 14.16
Composição Auxiliar | 92264 | SINAPI | FABRICAÇÃO DE FÔRMA PARA PILARES E ESTRUTURAS SIMILARES, EM CHAPA DE MADEIRA COMPENSADA PLASTIFICADA, E = 18 MM. AF_09/2020 | FUES - FUNDAÇÕES E ESTRUTURAS |  | m² | 0.067 | 227.55 | 15.24
Insumo | 00002692 | SINAPI | DESMOLDANTE PROTETOR PARA FORMAS DE MADEIRA, DE BASE OLEOSA EMULSIONADA EM AGUA | Material |  | L | 0.004 | 7.96 | 0.03
Insumo | 00040271 | SINAPI | LOCACAO DE APRUMADOR METALICO DE PILAR, COM ALTURA E ANGULO REGULAVEIS, EXTENSAO DE *1,50* A *2,80* M | Equipamento |  | MES | 0.196 | 15.31 | 3
Insumo | 00040275 | SINAPI | LOCACAO DE VIGA SANDUICHE METALICA VAZADA PARA TRAVAMENTO DE PILARES, ALTURA DE *8* CM, LARGURA DE *6* CM E EXTENSAO DE 2 M | Equipamento |  | MES | 0.393 | 16 | 6.28
Insumo | 00040287 | SINAPI | LOCACAO DE BARRA DE ANCORAGEM DE 0,80 A 1,20 M DE EXTENSAO, COM ROSCA DE 5/8", INCLUINDO PORCA E FLANGE | Equipamento |  | MES | 0.785 | 5.89 | 4.62
Insumo | 00040304 | SINAPI | PREGO DE ACO POLIDO COM CABECA DUPLA 17 X 27 (2 1/2 X 11) | Material |  | KG | 0.019 | 29.1 | 0.55
|  |  |  | MO sem LS => | 6.9332 | LS => | 6.13 | MO com LS => | 13.06
|  |  |  | Valor do BDI => | 13.26 |  | Valor com BDI => |  | 59.29
[6 empty] | Quant. => | 1048.53 | Preço Total => | 62167.34
5.1.2 | Código | Banco | Descrição | Tipo |  | Und | Quant. | Valor Unit | Total
Composição | 92775 | SINAPI | ARMAÇÃO DE PILAR OU VIGA DE UMA ESTRUTURA CONVENCIONAL DE CONCRETO ARMADO EM UMA EDIFICAÇÃO TÉRREA OU SOBRADO UTILIZANDO AÇO CA-60 DE 5,0 MM - MONTAGEM. AF_12/2015 | FUES - FUNDAÇÕES E ESTRUTURAS |  | KG | 1 | 17.23 | 17.23
Composição Auxiliar | 88238 | SINAPI | AJUDANTE DE ARMADOR COM ENCARGOS COMPLEMENTARES | SEDI - SERVIÇOS DIVERSOS |  | H | 0.0367 | 19.25 | 0.7
Composição Auxiliar | 88245 | SINAPI | ARMADOR COM ENCARGOS COMPLEMENTARES | SEDI - SERVIÇOS DIVERSOS |  | H | 0.2245 | 23.79 | 5.34
Composição Auxiliar | 92791 | SINAPI | CORTE E DOBRA DE AÇO CA-60, DIÂMETRO DE 5,0 MM, UTILIZADO EM ESTRUTURAS DIVERSAS, EXCETO LAJES. AF_12/2015 | FUES - FUNDAÇÕES E ESTRUTURAS |  | KG | 1 | 10.34 | 10.34
Insumo | 00039017 | SINAPI | ESPACADOR / DISTANCIADOR CIRCULAR COM ENTRADA LATERAL, EM PLASTICO, PARA VERGALHAO *4,2 A 12,5* MM, COBRIMENTO 20 MM | Material |  | UN | 1.19 | 0.22 | 0.26
Insumo | 00043132 | SINAPI | ARAME RECOZIDO 16 BWG, D = 1,65 MM (0,016 KG/M) OU 18 BWG, D = 1,25 MM (0,01 KG/M) | Material |  | KG | 0.025 | 23.99 | 0.59
|  |  |  | MO sem LS => | 2.9039 | LS => | 2.57 | MO com LS => | 5.47
|  |  |  | Valor do BDI => | 4.96 |  | Valor com BDI => |  | 22.19
[6 empty] | Quant. => | 1354 | Preço Total => | 30045.26
5.1.3 | Código | Banco | Descrição | Tipo |  | Und | Quant. | Valor Unit | Total
Composição | 92776 | SINAPI | ARMAÇÃO DE PILAR OU VIGA DE UMA ESTRUTURA CONVENCIONAL DE CONCRETO ARMADO EM UMA EDIFICAÇÃO TÉRREA OU SOBRADO UTILIZANDO AÇO CA-50 DE 6,3 MM - MONTAGEM. AF_12/2015 | FUES - FUNDAÇÕES E ESTRUTURAS |  | KG | 1 | 15.77 | 15.77
Composição Auxiliar | 88238 | SINAPI | AJUDANTE DE ARMADOR COM ENCARGOS COMPLEMENTARES | SEDI - SERVIÇOS DIVERSOS |  | H | 0.028 | 19.25 | 0.53
Composição Auxiliar | 88245 | SINAPI | ARMADOR COM ENCARGOS COMPLEMENTARES | SEDI - SERVIÇOS DIVERSOS |  | H | 0.1713 | 23.79 | 4.07
Composição Auxiliar | 92792 | SINAPI | CORTE E DOBRA DE AÇO CA-50, DIÂMETRO DE 6,3 MM, UTILIZADO EM ESTRUTURAS DIVERSAS, EXCETO LAJES. AF_12/2015 | FUES - FUNDAÇÕES E ESTRUTURAS |  | KG | 1 | 10.37 | 10.37
Insumo | 00039017 | SINAPI | ESPACADOR / DISTANCIADOR CIRCULAR COM ENTRADA LATERAL, EM PLASTICO, PARA VERGALHAO *4,2 A 12,5* MM, COBRIMENTO 20 MM | Material |  | UN | 0.97 | 0.22 | 0.21
Insumo | 00043132 | SINAPI | ARAME RECOZIDO 16 BWG, D = 1,65 MM (0,016 KG/M) OU 18 BWG, D = 1,25 MM (0,01 KG/M) | Material |  | KG | 0.025 | 23.99 | 0.59
|  |  |  | MO sem LS => | 2.0545 | LS => | 1.82 | MO com LS => | 3.87
|  |  |  | Valor do BDI => | 4.54 |  | Valor com BDI => |  | 20.31
[6 empty] | Quant. => | 253 | Preço Total => | 5138.43
5.1.4 | Código | Banco | Descrição | Tipo |  | Und | Quant. | Valor Unit | Total
Composição | 92917 | SINAPI | ARMAÇÃO DE ESTRUTURAS DIVERSAS DE CONCRETO ARMADO, EXCETO VIGAS, PILARES, LAJES E FUNDAÇÕES, UTILIZANDO AÇO CA-50 DE 8,0 MM - MONTAGEM. AF_06/2022 | FUES - FUNDAÇÕES E ESTRUTURAS |  | KG | 1 | 13.57 | 13.57
Composição Auxiliar | 88238 | SINAPI | AJUDANTE DE ARMADOR COM ENCARGOS COMPLEMENTARES | SEDI - SERVIÇOS DIVERSOS |  | H | 0.0166 | 19.25 | 0.31
Composição Auxiliar | 88245 | SINAPI | ARMADOR COM ENCARGOS COMPLEMENTARES | SEDI - SERVIÇOS DIVERSOS |  | H | 0.1015 | 23.79 | 2.41
Composição Auxiliar | 92802 | SINAPI | CORTE E DOBRA DE AÇO CA-50, DIÂMETRO DE 8,0 MM. AF_06/2022 | FUES - FUNDAÇÕES E ESTRUTURAS |  | KG | 1 | 10.1 | 10.1
Insumo | 00039017 | SINAPI | ESPACADOR / DISTANCIADOR CIRCULAR COM ENTRADA LATERAL, EM PLASTICO, PARA VERGALHAO *4,2 A 12,5* MM, COBRIMENTO 20 MM | Material |  | UN | 0.743 | 0.22 | 0.16
Insumo | 00043132 | SINAPI | ARAME RECOZIDO 16 BWG, D = 1,65 MM (0,016 KG/M) OU 18 BWG, D = 1,25 MM (0,01 KG/M) | Material |  | KG | 0.025 | 23.99 | 0.59
|  |  |  | MO sem LS => | 1.1361 | LS => | 1 | MO com LS => | 2.14
|  |  |  | Valor do BDI => | 3.91 |  | Valor com BDI => |  | 17.48
[6 empty] | Quant. => | 2240 | Preço Total => | 39155.2
5.1.5 | Código | Banco | Descrição | Tipo |  | Und | Quant. | Valor Unit | Total
Composição | 92778 | SINAPI | ARMAÇÃO DE PILAR OU VIGA DE UMA ESTRUTURA CONVENCIONAL DE CONCRETO ARMADO EM UMA EDIFICAÇÃO TÉRREA OU SOBRADO UTILIZANDO AÇO CA-50 DE 10,0 MM - MONTAGEM. AF_12/2015 | FUES - FUNDAÇÕES E ESTRUTURAS |  | KG | 1 | 12.71 | 12.71
Composição Auxiliar | 88238 | SINAPI | AJUDANTE DE ARMADOR COM ENCARGOS COMPLEMENTARES | SEDI - SERVIÇOS DIVERSOS |  | H | 0.0156 | 19.25 | 0.3
Composição Auxiliar | 88245 | SINAPI | ARMADOR COM ENCARGOS COMPLEMENTARES | SEDI - SERVIÇOS DIVERSOS |  | H | 0.0956 | 23.79 | 2.27
Composição Auxiliar | 92794 | SINAPI | CORTE E DOBRA DE AÇO CA-50, DIÂMETRO DE 10,0 MM, UTILIZADO EM ESTRUTURAS DIVERSAS, EXCETO LAJES. AF_12/2015 | FUES - FUNDAÇÕES E ESTRUTURAS |  | KG | 1 | 9.44 | 9.44
Insumo | 00039017 | SINAPI | ESPACADOR / DISTANCIADOR CIRCULAR COM ENTRADA LATERAL, EM PLASTICO, PARA VERGALHAO *4,2 A 12,5* MM, COBRIMENTO 20 MM | Material |  | UN | 0.543 | 0.22 | 0.11
Insumo | 00043132 | SINAPI | ARAME RECOZIDO 16 BWG, D = 1,65 MM (0,016 KG/M) OU 18 BWG, D = 1,25 MM (0,01 KG/M) | Material |  | KG | 0.025 | 23.99 | 0.59
|  |  |  | MO sem LS => | 1.0405 | LS => | 0.92 | MO com LS => | 1.96
|  |  |  | Valor do BDI => | 3.66 |  | Valor com BDI => |  | 16.37
[6 empty] | Quant. => | 1885 | Preço Total => | 30857.45
5.1.6 | Código | Banco | Descrição | Tipo |  | Und | Quant. | Valor Unit | Total
Composição | 92779 | SINAPI | ARMAÇÃO DE PILAR OU VIGA DE UMA ESTRUTURA CONVENCIONAL DE CONCRETO ARMADO EM UMA EDIFICAÇÃO TÉRREA OU SOBRADO UTILIZANDO AÇO CA-50 DE 12,5 MM - MONTAGEM. AF_12/2015 | FUES - FUNDAÇÕES E ESTRUTURAS |  | KG | 1 | 10.61 | 10.61
Composição Auxiliar | 88238 | SINAPI | AJUDANTE DE ARMADOR COM ENCARGOS COMPLEMENTARES | SEDI - SERVIÇOS DIVERSOS |  | H | 0.0114 | 19.25 | 0.21
Composição Auxiliar | 88245 | SINAPI | ARMADOR COM ENCARGOS COMPLEMENTARES | SEDI - SERVIÇOS DIVERSOS |  | H | 0.0698 | 23.79 | 1.66
Composição Auxiliar | 92795 | SINAPI | CORTE E DOBRA DE AÇO CA-50, DIÂMETRO DE 12,5 MM, UTILIZADO EM ESTRUTURAS DIVERSAS, EXCETO LAJES. AF_12/2015 | FUES - FUNDAÇÕES E ESTRUTURAS |  | KG | 1 | 8.07 | 8.07
Insumo | 00039017 | SINAPI | ESPACADOR / DISTANCIADOR CIRCULAR COM ENTRADA LATERAL, EM PLASTICO, PARA VERGALHAO *4,2 A 12,5* MM, COBRIMENTO 20 MM | Material |  | UN | 0.367 | 0.22 | 0.08
Insumo | 00043132 | SINAPI | ARAME RECOZIDO 16 BWG, D = 1,65 MM (0,016 KG/M) OU 18 BWG, D = 1,25 MM (0,01 KG/M) | Material |  | KG | 0.025 | 23.99 | 0.59
|  |  |  | MO sem LS => | 0.73791 | LS => | 0.65 | MO com LS => | 1.39
|  |  |  | Valor do BDI => | 3.05 |  | Valor com BDI => |  | 13.66
[6 empty] | Quant. => | 506 | Preço Total => | 6911.96
5.1.7 | Código | Banco | Descrição | Tipo |  | Und | Quant. | Valor Unit | Total
Composição | 92764 | SINAPI | ARMAÇÃO DE PILAR OU VIGA DE ESTRUTURA CONVENCIONAL DE CONCRETO ARMADO UTILIZANDO AÇO CA-50 DE 16,0 MM - MONTAGEM. AF_06/2022 | FUES - FUNDAÇÕES E ESTRUTURAS |  | KG | 1 | 9.1 | 9.1
Composição Auxiliar | 88238 | SINAPI | AJUDANTE DE ARMADOR COM ENCARGOS COMPLEMENTARES | SEDI - SERVIÇOS DIVERSOS |  | H | 0.0032 | 19.25 | 0.06
Composição Auxiliar | 88245 | SINAPI | ARMADOR COM ENCARGOS COMPLEMENTARES | SEDI - SERVIÇOS DIVERSOS |  | H | 0.0194 | 23.79 | 0.46
Composição Auxiliar | 92805 | SINAPI | CORTE E DOBRA DE AÇO CA-50, DIÂMETRO DE 16,0 MM. AF_06/2022 | FUES - FUNDAÇÕES E ESTRUTURAS |  | KG | 1 | 7.95 | 7.95
Insumo | 00039017 | SINAPI | ESPACADOR / DISTANCIADOR CIRCULAR COM ENTRADA LATERAL, EM PLASTICO, PARA VERGALHAO *4,2 A 12,5* MM, COBRIMENTO 20 MM | Material |  | UN | 0.212 | 0.22 | 0.04
Insumo | 00043132 | SINAPI | ARAME RECOZIDO 16 BWG, D = 1,65 MM (0,016 KG/M) OU 18 BWG, D = 1,25 MM (0,01 KG/M) | Material |  | KG | 0.025 | 23.99 | 0.59
|  |  |  | MO sem LS => | 0.20173 | LS => | 0.18 | MO com LS => | 0.38
|  |  |  | Valor do BDI => | 2.62 |  | Valor com BDI => |  | 11.72
[6 empty] | Quant. => | 316 | Preço Total => | 3703.52
5.1.8 | Código | Banco | Descrição | Tipo |  | Und | Quant. | Valor Unit | Total
Composição | 92766 | SINAPI | ARMAÇÃO DE PILAR OU VIGA DE ESTRUTURA CONVENCIONAL DE CONCRETO ARMADO UTILIZANDO AÇO CA-50 DE 25,0 MM - MONTAGEM. AF_06/2022 | FUES - FUNDAÇÕES E ESTRUTURAS |  | KG | 1 | 10.28 | 10.28
Composição Auxiliar | 88238 | SINAPI | AJUDANTE DE ARMADOR COM ENCARGOS COMPLEMENTARES | SEDI - SERVIÇOS DIVERSOS |  | H | 0.002 | 19.25 | 0.03
Composição Auxiliar | 88245 | SINAPI | ARMADOR COM ENCARGOS COMPLEMENTARES | SEDI - SERVIÇOS DIVERSOS |  | H | 0.012 | 23.79 | 0.28
Composição Auxiliar | 92798 | SINAPI | CORTE E DOBRA DE AÇO CA-50, DIÂMETRO DE 25,0 MM. AF_06/2022 | FUES - FUNDAÇÕES E ESTRUTURAS |  | KG | 1 | 9.37 | 9.37
Insumo | 00039017 | SINAPI | ESPACADOR / DISTANCIADOR CIRCULAR COM ENTRADA LATERAL, EM PLASTICO, PARA VERGALHAO *4,2 A 12,5* MM, COBRIMENTO 20 MM | Material |  | UN | 0.052 | 0.22 | 0.01
Insumo | 00043132 | SINAPI | ARAME RECOZIDO 16 BWG, D = 1,65 MM (0,016 KG/M) OU 18 BWG, D = 1,25 MM (0,01 KG/M) | Material |  | KG | 0.025 | 23.99 | 0.59
|  |  |  | MO sem LS => | 0.11679 | LS => | 0.1 | MO com LS => | 0.22
|  |  |  | Valor do BDI => | 2.96 |  | Valor com BDI => |  | 13.24
[6 empty] | Quant. => | 90 | Preço Total => | 1191.6
5.1.9 | Código | Banco | Descrição | Tipo |  | Und | Quant. | Valor Unit | Total
Composição | 050740 | SEDOP | CONCRETO C/ SEIXO Fck= 25MPA (INCL. LANÇAMENTO E ADENSAMENTO) |  |  | m³ | 1 | 961.82 | 961.82
Composição Auxiliar | 280004 | SEDOP | AJUDANTE DE PEDREIRO COM ENCARGOS COMPLEMENTARES |  |  | H | 10.5 | 19.29 | 202.54
Composição Auxiliar | 280022 | SEDOP | OPERADOR DE BETONEIRA/MISTURADOR COM ENCARGOS COMPLEMENTARES |  |  | H | 0.39 | 22.56 | 8.79
Composição Auxiliar | 280023 | SEDOP | PEDREIRO COM ENCARGOS COMPLEMENTARES |  |  | H | 1.65 | 23.96 | 39.53
Insumo | J00003 | SEDOP | Cimento | Material |  | SC | 7.34 | 57 | 418.38
Insumo | J00005 | SEDOP | Areia | Material |  | m³ | 0.83 | 86.25 | 71.58
Insumo | J00007 | SEDOP | Seixo lavado | Material |  | m³ | 0.84 | 260 | 218.4
Insumo | M00008 | SEDOP | Betoneira eletrica - 320l | Equipamento |  | H | 0.39 | 3.1 | 1.2
Insumo | M00013 | SEDOP | Vibrador de imersão, diâmetro de ponteira 45mm, motor elétrico trifá potência de 2 cv | Equipamento |  | H | 0.65 | 2.16 | 1.4
|  |  |  | MO sem LS => | 84.0261 | LS => | 74.25 | MO com LS => | 158.28
|  |  |  | Valor do BDI => | 277.19 |  | Valor com BDI => |  | 1239.01
[6 empty] | Quant. => | 76.74 | Preço Total => | 95081.62
5.2 |  |  | CONCRETO ARMADO - PILARES E VIGAS - SETOR A | [5 empty] | 273208.87
5.2.1 | Código | Banco | Descrição | Tipo |  | Und | Quant. | Valor Unit | Total
Composição | 92443 | SINAPI | MONTAGEM E DESMONTAGEM DE FÔRMA DE PILARES RETANGULARES E ESTRUTURAS SIMILARES, PÉ-DIREITO SIMPLES, EM CHAPA DE MADEIRA COMPENSADA PLASTIFICADA, 18 UTILIZAÇÕES. AF_09/2020 | FUES - FUNDAÇÕES E ESTRUTURAS |  | m² | 1 | 46.03 | 46.03
Composição Auxiliar | 88239 | SINAPI | AJUDANTE DE CARPINTEIRO COM ENCARGOS COMPLEMENTARES | SEDI - SERVIÇOS DIVERSOS |  | H | 0.11 | 19.55 | 2.15
Composição Auxiliar | 88262 | SINAPI | CARPINTEIRO DE FORMAS COM ENCARGOS COMPLEMENTARES | SEDI - SERVIÇOS DIVERSOS |  | H | 0.6 | 23.61 | 14.16
Composição Auxiliar | 92264 | SINAPI | FABRICAÇÃO DE FÔRMA PARA PILARES E ESTRUTURAS SIMILARES, EM CHAPA DE MADEIRA COMPENSADA PLASTIFICADA, E = 18 MM. AF_09/2020 | FUES - FUNDAÇÕES E ESTRUTURAS |  | m² | 0.067 | 227.55 | 15.24
Insumo | 00002692 | SINAPI | DESMOLDANTE PROTETOR PARA FORMAS DE MADEIRA, DE BASE OLEOSA EMULSIONADA EM AGUA | Material |  | L | 0.004 | 7.96 | 0.03
Insumo | 00040271 | SINAPI | LOCACAO DE APRUMADOR METALICO DE PILAR, COM ALTURA E ANGULO REGULAVEIS, EXTENSAO DE *1,50* A *2,80* M | Equipamento |  | MES | 0.196 | 15.31 | 3
Insumo | 00040275 | SINAPI | LOCACAO DE VIGA SANDUICHE METALICA VAZADA PARA TRAVAMENTO DE PILARES, ALTURA DE *8* CM, LARGURA DE *6* CM E EXTENSAO DE 2 M | Equipamento |  | MES | 0.393 | 16 | 6.28
Insumo | 00040287 | SINAPI | LOCACAO DE BARRA DE ANCORAGEM DE 0,80 A 1,20 M DE EXTENSAO, COM ROSCA DE 5/8", INCLUINDO PORCA E FLANGE | Equipamento |  | MES | 0.785 | 5.89 | 4.62
Insumo | 00040304 | SINAPI | PREGO DE ACO POLIDO COM CABECA DUPLA 17 X 27 (2 1/2 X 11) | Material |  | KG | 0.019 | 29.1 | 0.55
|  |  |  | MO sem LS => | 6.9332 | LS => | 6.13 | MO com LS => | 13.06
|  |  |  | Valor do BDI => | 13.26 |  | Valor com BDI => |  | 59.29
[6 empty] | Quant. => | 1158.49 | Preço Total => | 68686.87
5.2.2 | Código | Banco | Descrição | Tipo |  | Und | Quant. | Valor Unit | Total
Composição | 92775 | SINAPI | ARMAÇÃO DE AÇO CA-60 DE 5,0 MM | FUES - FUNDAÇÕES E ESTRUTURAS |  | KG | 1 | 17.23 | 17.23
Composição Auxiliar | 88238 | SINAPI | AJUDANTE DE ARMADOR COM ENCARGOS COMPLEMENTARES | SEDI - SERVIÇOS DIVERSOS |  | H | 0.0367 | 19.25 | 0.7
Composição Auxiliar | 88245 | SINAPI | ARMADOR COM ENCARGOS COMPLEMENTARES | SEDI - SERVIÇOS DIVERSOS |  | H | 0.2245 | 23.79 | 5.34
Composição Auxiliar | 92791 | SINAPI | CORTE E DOBRA DE AÇO CA-60, DIÂMETRO DE 5,0 MM, UTILIZADO EM ESTRUTURAS DIVERSAS, EXCETO LAJES. AF_12/2015 | FUES - FUNDAÇÕES E ESTRUTURAS |  | KG | 1 | 10.34 | 10.34
Insumo | 00039017 | SINAPI | ESPACADOR / DISTANCIADOR CIRCULAR COM ENTRADA LATERAL, EM PLASTICO, PARA VERGALHAO *4,2 A 12,5* MM, COBRIMENTO 20 MM | Material |  | UN | 1.19 | 0.22 | 0.26
Insumo | 00043132 | SINAPI | ARAME RECOZIDO 16 BWG, D = 1,65 MM (0,016 KG/M) OU 18 BWG, D = 1,25 MM (0,01 KG/M) | Material |  | KG | 0.025 | 23.99 | 0.59
|  |  |  | MO sem LS => | 2.9039 | LS => | 2.57 | MO com LS => | 5.47
|  |  |  | Valor do BDI => | 4.96 |  | Valor com BDI => |  | 22.19
[6 empty] | Quant. => | 1346 | Preço Total => | 29867.74
5.2.3 | Código | Banco | Descrição | Tipo |  | Und | Quant. | Valor Unit | Total
Composição | 92776 | SINAPI | ARMAÇÃO DE AÇO CA-50 DE 6,3 MM | FUES - FUNDAÇÕES E ESTRUTURAS |  | KG | 1 | 15.77 | 15.77
Composição Auxiliar | 88238 | SINAPI | AJUDANTE DE ARMADOR COM ENCARGOS COMPLEMENTARES | SEDI - SERVIÇOS DIVERSOS |  | H | 0.028 | 19.25 | 0.53
Composição Auxiliar | 88245 | SINAPI | ARMADOR COM ENCARGOS COMPLEMENTARES | SEDI - SERVIÇOS DIVERSOS |  | H | 0.1713 | 23.79 | 4.07
Composição Auxiliar | 92792 | SINAPI | CORTE E DOBRA DE AÇO CA-50, DIÂMETRO DE 6,3 MM, UTILIZADO EM ESTRUTURAS DIVERSAS, EXCETO LAJES. AF_12/2015 | FUES - FUNDAÇÕES E ESTRUTURAS |  | KG | 1 | 10.37 | 10.37
Insumo | 00039017 | SINAPI | ESPACADOR / DISTANCIADOR CIRCULAR COM ENTRADA LATERAL, EM PLASTICO, PARA VERGALHAO *4,2 A 12,5* MM, COBRIMENTO 20 MM | Material |  | UN | 0.97 | 0.22 | 0.21
Insumo | 00043132 | SINAPI | ARAME RECOZIDO 16 BWG, D = 1,65 MM (0,016 KG/M) OU 18 BWG, D = 1,25 MM (0,01 KG/M) | Material |  | KG | 0.025 | 23.99 | 0.59
|  |  |  | MO sem LS => | 2.0545 | LS => | 1.82 | MO com LS => | 3.87
|  |  |  | Valor do BDI => | 4.54 |  | Valor com BDI => |  | 20.31
[6 empty] | Quant. => | 406 | Preço Total => | 8245.86
5.2.4 | Código | Banco | Descrição | Tipo |  | Und | Quant. | Valor Unit | Total
Composição | 92777 | SINAPI | ARMAÇÃO DE AÇO CA-50 DE 8,0 MM | FUES - FUNDAÇÕES E ESTRUTURAS |  | KG | 1 | 14.45 | 14.45
Composição Auxiliar | 88238 | SINAPI | AJUDANTE DE ARMADOR COM ENCARGOS COMPLEMENTARES | SEDI - SERVIÇOS DIVERSOS |  | H | 0.0209 | 19.25 | 0.4
Composição Auxiliar | 88245 | SINAPI | ARMADOR COM ENCARGOS COMPLEMENTARES | SEDI - SERVIÇOS DIVERSOS |  | H | 0.1278 | 23.79 | 3.04
Composição Auxiliar | 92793 | SINAPI | CORTE E DOBRA DE AÇO CA-50, DIÂMETRO DE 8,0 MM, UTILIZADO EM ESTRUTURAS DIVERSAS, EXCETO LAJES. AF_12/2015 | FUES - FUNDAÇÕES E ESTRUTURAS |  | KG | 1 | 10.26 | 10.26
Insumo | 00039017 | SINAPI | ESPACADOR / DISTANCIADOR CIRCULAR COM ENTRADA LATERAL, EM PLASTICO, PARA VERGALHAO *4,2 A 12,5* MM, COBRIMENTO 20 MM | Material |  | UN | 0.743 | 0.22 | 0.16
Insumo | 00043132 | SINAPI | ARAME RECOZIDO 16 BWG, D = 1,65 MM (0,016 KG/M) OU 18 BWG, D = 1,25 MM (0,01 KG/M) | Material |  | KG | 0.025 | 23.99 | 0.59
|  |  |  | MO sem LS => | 1.444 | LS => | 1.28 | MO com LS => | 2.72
|  |  |  | Valor do BDI => | 4.16 |  | Valor com BDI => |  | 18.61
[6 empty] | Quant. => | 1353 | Preço Total => | 25179.33
5.2.5 | Código | Banco | Descrição | Tipo |  | Und | Quant. | Valor Unit | Total
Composição | 92778 | SINAPI | ARMAÇÃO DE AÇO CA-50 DE 10,0 MM | FUES - FUNDAÇÕES E ESTRUTURAS |  | KG | 1 | 12.71 | 12.71
Composição Auxiliar | 88238 | SINAPI | AJUDANTE DE ARMADOR COM ENCARGOS COMPLEMENTARES | SEDI - SERVIÇOS DIVERSOS |  | H | 0.0156 | 19.25 | 0.3
Composição Auxiliar | 88245 | SINAPI | ARMADOR COM ENCARGOS COMPLEMENTARES | SEDI - SERVIÇOS DIVERSOS |  | H | 0.0956 | 23.79 | 2.27
Composição Auxiliar | 92794 | SINAPI | CORTE E DOBRA DE AÇO CA-50, DIÂMETRO DE 10,0 MM, UTILIZADO EM ESTRUTURAS DIVERSAS, EXCETO LAJES. AF_12/2015 | FUES - FUNDAÇÕES E ESTRUTURAS |  | KG | 1 | 9.44 | 9.44
Insumo | 00039017 | SINAPI | ESPACADOR / DISTANCIADOR CIRCULAR COM ENTRADA LATERAL, EM PLASTICO, PARA VERGALHAO *4,2 A 12,5* MM, COBRIMENTO 20 MM | Material |  | UN | 0.543 | 0.22 | 0.11
Insumo | 00043132 | SINAPI | ARAME RECOZIDO 16 BWG, D = 1,65 MM (0,016 KG/M) OU 18 BWG, D = 1,25 MM (0,01 KG/M) | Material |  | KG | 0.025 | 23.99 | 0.59
|  |  |  | MO sem LS => | 1.0405 | LS => | 0.92 | MO com LS => | 1.96
|  |  |  | Valor do BDI => | 3.66 |  | Valor com BDI => |  | 16.37
[6 empty] | Quant. => | 1959 | Preço Total => | 32068.83
5.2.6 | Código | Banco | Descrição | Tipo |  | Und | Quant. | Valor Unit | Total
Composição | 92779 | SINAPI | ARMAÇÃO DE AÇO CA-50 DE 12,5 MM | FUES - FUNDAÇÕES E ESTRUTURAS |  | KG | 1 | 10.61 | 10.61
Composição Auxiliar | 88238 | SINAPI | AJUDANTE DE ARMADOR COM ENCARGOS COMPLEMENTARES | SEDI - SERVIÇOS DIVERSOS |  | H | 0.0114 | 19.25 | 0.21
Composição Auxiliar | 88245 | SINAPI | ARMADOR COM ENCARGOS COMPLEMENTARES | SEDI - SERVIÇOS DIVERSOS |  | H | 0.0698 | 23.79 | 1.66
Composição Auxiliar | 92795 | SINAPI | CORTE E DOBRA DE AÇO CA-50, DIÂMETRO DE 12,5 MM, UTILIZADO EM ESTRUTURAS DIVERSAS, EXCETO LAJES. AF_12/2015 | FUES - FUNDAÇÕES E ESTRUTURAS |  | KG | 1 | 8.07 | 8.07
Insumo | 00039017 | SINAPI | ESPACADOR / DISTANCIADOR CIRCULAR COM ENTRADA LATERAL, EM PLASTICO, PARA VERGALHAO *4,2 A 12,5* MM, COBRIMENTO 20 MM | Material |  | UN | 0.367 | 0.22 | 0.08
Insumo | 00043132 | SINAPI | ARAME RECOZIDO 16 BWG, D = 1,65 MM (0,016 KG/M) OU 18 BWG, D = 1,25 MM (0,01 KG/M) | Material |  | KG | 0.025 | 23.99 | 0.59
|  |  |  | MO sem LS => | 0.73791 | LS => | 0.65 | MO com LS => | 1.39
|  |  |  | Valor do BDI => | 3.05 |  | Valor com BDI => |  | 13.66
[6 empty] | Quant. => | 32 | Preço Total => | 437.12
5.2.7 | Código | Banco | Descrição | Tipo |  | Und | Quant. | Valor Unit | Total
Composição | 050740 | SEDOP | CONCRETO C/ SEIXO Fck= 25MPA (INCL. LANÇAMENTO E ADENSAMENTO) |  |  | m³ | 1 | 961.82 | 961.82
Composição Auxiliar | 280004 | SEDOP | AJUDANTE DE PEDREIRO COM ENCARGOS COMPLEMENTARES |  |  | H | 10.5 | 19.29 | 202.54
Composição Auxiliar | 280022 | SEDOP | OPERADOR DE BETONEIRA/MISTURADOR COM ENCARGOS COMPLEMENTARES |  |  | H | 0.39 | 22.56 | 8.79
Composição Auxiliar | 280023 | SEDOP | PEDREIRO COM ENCARGOS COMPLEMENTARES |  |  | H | 1.65 | 23.96 | 39.53
Insumo | J00003 | SEDOP | Cimento | Material |  | SC | 7.34 | 57 | 418.38
Insumo | J00005 | SEDOP | Areia | Material |  | m³ | 0.83 | 86.25 | 71.58
Insumo | J00007 | SEDOP | Seixo lavado | Material |  | m³ | 0.84 | 260 | 218.4
Insumo | M00008 | SEDOP | Betoneira eletrica - 320l | Equipamento |  | H | 0.39 | 3.1 | 1.2
Insumo | M00013 | SEDOP | Vibrador de imersão, diâmetro de ponteira 45mm, motor elétrico trifá potência de 2 cv | Equipamento |  | H | 0.65 | 2.16 | 1.4
|  |  |  | MO sem LS => | 84.0261 | LS => | 74.25 | MO com LS => | 158.28
|  |  |  | Valor do BDI => | 277.19 |  | Valor com BDI => |  | 1239.01
[6 empty] | Quant. => | 87.75 | Preço Total => | 108723.12
5.3 |  |  | CONCRETO ARMADO CAIXA DAGUA - VIGAS, PILARES E LAJES | [5 empty] | 82797.84
5.3.1 | Código | Banco | Descrição | Tipo |  | Und | Quant. | Valor Unit | Total
Composição | 92443 | SINAPI | MONTAGEM E DESMONTAGEM DE FÔRMA PARA PILARESEM CHAPA DE MADEIRA COMPENSADA PLASTIFICADA COM REAPROVEITAMENTO | FUES - FUNDAÇÕES E ESTRUTURAS |  | m² | 1 | 46.03 | 46.03
Composição Auxiliar | 88239 | SINAPI | AJUDANTE DE CARPINTEIRO COM ENCARGOS COMPLEMENTARES | SEDI - SERVIÇOS DIVERSOS |  | H | 0.11 | 19.55 | 2.15
Composição Auxiliar | 88262 | SINAPI | CARPINTEIRO DE FORMAS COM ENCARGOS COMPLEMENTARES | SEDI - SERVIÇOS DIVERSOS |  | H | 0.6 | 23.61 | 14.16
Composição Auxiliar | 92264 | SINAPI | FABRICAÇÃO DE FÔRMA PARA PILARES E ESTRUTURAS SIMILARES, EM CHAPA DE MADEIRA COMPENSADA PLASTIFICADA, E = 18 MM. AF_09/2020 | FUES - FUNDAÇÕES E ESTRUTURAS |  | m² | 0.067 | 227.55 | 15.24
Insumo | 00002692 | SINAPI | DESMOLDANTE PROTETOR PARA FORMAS DE MADEIRA, DE BASE OLEOSA EMULSIONADA EM AGUA | Material |  | L | 0.004 | 7.96 | 0.03
Insumo | 00040271 | SINAPI | LOCACAO DE APRUMADOR METALICO DE PILAR, COM ALTURA E ANGULO REGULAVEIS, EXTENSAO DE *1,50* A *2,80* M | Equipamento |  | MES | 0.196 | 15.31 | 3
Insumo | 00040275 | SINAPI | LOCACAO DE VIGA SANDUICHE METALICA VAZADA PARA TRAVAMENTO DE PILARES, ALTURA DE *8* CM, LARGURA DE *6* CM E EXTENSAO DE 2 M | Equipamento |  | MES | 0.393 | 16 | 6.28
Insumo | 00040287 | SINAPI | LOCACAO DE BARRA DE ANCORAGEM DE 0,80 A 1,20 M DE EXTENSAO, COM ROSCA DE 5/8", INCLUINDO PORCA E FLANGE | Equipamento |  | MES | 0.785 | 5.89 | 4.62
Insumo | 00040304 | SINAPI | PREGO DE ACO POLIDO COM CABECA DUPLA 17 X 27 (2 1/2 X 11) | Material |  | KG | 0.019 | 29.1 | 0.55
|  |  |  | MO sem LS => | 6.9332 | LS => | 6.13 | MO com LS => | 13.06
|  |  |  | Valor do BDI => | 13.26 |  | Valor com BDI => |  | 59.29
[6 empty] | Quant. => | 250 | Preço Total => | 14822.5
5.3.2 | Código | Banco | Descrição | Tipo |  | Und | Quant. | Valor Unit | Total
Composição | 92776 | SINAPI | ARMAÇÃO DE AÇO CA-50 DE 6,3 MM | FUES - FUNDAÇÕES E ESTRUTURAS |  | KG | 1 | 15.77 | 15.77
Composição Auxiliar | 88238 | SINAPI | AJUDANTE DE ARMADOR COM ENCARGOS COMPLEMENTARES | SEDI - SERVIÇOS DIVERSOS |  | H | 0.028 | 19.25 | 0.53
Composição Auxiliar | 88245 | SINAPI | ARMADOR COM ENCARGOS COMPLEMENTARES | SEDI - SERVIÇOS DIVERSOS |  | H | 0.1713 | 23.79 | 4.07
Composição Auxiliar | 92792 | SINAPI | CORTE E DOBRA DE AÇO CA-50, DIÂMETRO DE 6,3 MM, UTILIZADO EM ESTRUTURAS DIVERSAS, EXCETO LAJES. AF_12/2015 | FUES - FUNDAÇÕES E ESTRUTURAS |  | KG | 1 | 10.37 | 10.37
Insumo | 00039017 | SINAPI | ESPACADOR / DISTANCIADOR CIRCULAR COM ENTRADA LATERAL, EM PLASTICO, PARA VERGALHAO *4,2 A 12,5* MM, COBRIMENTO 20 MM | Material |  | UN | 0.97 | 0.22 | 0.21
Insumo | 00043132 | SINAPI | ARAME RECOZIDO 16 BWG, D = 1,65 MM (0,016 KG/M) OU 18 BWG, D = 1,25 MM (0,01 KG/M) | Material |  | KG | 0.025 | 23.99 | 0.59
|  |  |  | MO sem LS => | 2.0545 | LS => | 1.82 | MO com LS => | 3.87
|  |  |  | Valor do BDI => | 4.54 |  | Valor com BDI => |  | 20.31
[6 empty] | Quant. => | 810.8 | Preço Total => | 16467.34
5.3.3 | Código | Banco | Descrição | Tipo |  | Und | Quant. | Valor Unit | Total
Composição | 92777 | SINAPI | ARMAÇÃO DE AÇO CA-50 DE 8,0 MM | FUES - FUNDAÇÕES E ESTRUTURAS |  | KG | 1 | 14.45 | 14.45
Composição Auxiliar | 88238 | SINAPI | AJUDANTE DE ARMADOR COM ENCARGOS COMPLEMENTARES | SEDI - SERVIÇOS DIVERSOS |  | H | 0.0209 | 19.25 | 0.4
Composição Auxiliar | 88245 | SINAPI | ARMADOR COM ENCARGOS COMPLEMENTARES | SEDI - SERVIÇOS DIVERSOS |  | H | 0.1278 | 23.79 | 3.04
Composição Auxiliar | 92793 | SINAPI | CORTE E DOBRA DE AÇO CA-50, DIÂMETRO DE 8,0 MM, UTILIZADO EM ESTRUTURAS DIVERSAS, EXCETO LAJES. AF_12/2015 | FUES - FUNDAÇÕES E ESTRUTURAS |  | KG | 1 | 10.26 | 10.26
Insumo | 00039017 | SINAPI | ESPACADOR / DISTANCIADOR CIRCULAR COM ENTRADA LATERAL, EM PLASTICO, PARA VERGALHAO *4,2 A 12,5* MM, COBRIMENTO 20 MM | Material |  | UN | 0.743 | 0.22 | 0.16
Insumo | 00043132 | SINAPI | ARAME RECOZIDO 16 BWG, D = 1,65 MM (0,016 KG/M) OU 18 BWG, D = 1,25 MM (0,01 KG/M) | Material |  | KG | 0.025 | 23.99 | 0.59
|  |  |  | MO sem LS => | 1.444 | LS => | 1.28 | MO com LS => | 2.72
|  |  |  | Valor do BDI => | 4.16 |  | Valor com BDI => |  | 18.61
[6 empty] | Quant. => | 938.3 | Preço Total => | 17461.76
5.3.4 | Código | Banco | Descrição | Tipo |  | Und | Quant. | Valor Unit | Total
Composição | 92778 | SINAPI | ARMAÇÃO DE AÇO CA-50 DE 10,0 MM | FUES - FUNDAÇÕES E ESTRUTURAS |  | KG | 1 | 12.71 | 12.71
Composição Auxiliar | 88238 | SINAPI | AJUDANTE DE ARMADOR COM ENCARGOS COMPLEMENTARES | SEDI - SERVIÇOS DIVERSOS |  | H | 0.0156 | 19.25 | 0.3
Composição Auxiliar | 88245 | SINAPI | ARMADOR COM ENCARGOS COMPLEMENTARES | SEDI - SERVIÇOS DIVERSOS |  | H | 0.0956 | 23.79 | 2.27
Composição Auxiliar | 92794 | SINAPI | CORTE E DOBRA DE AÇO CA-50, DIÂMETRO DE 10,0 MM, UTILIZADO EM ESTRUTURAS DIVERSAS, EXCETO LAJES. AF_12/2015 | FUES - FUNDAÇÕES E ESTRUTURAS |  | KG | 1 | 9.44 | 9.44
Insumo | 00039017 | SINAPI | ESPACADOR / DISTANCIADOR CIRCULAR COM ENTRADA LATERAL, EM PLASTICO, PARA VERGALHAO *4,2 A 12,5* MM, COBRIMENTO 20 MM | Material |  | UN | 0.543 | 0.22 | 0.11
Insumo | 00043132 | SINAPI | ARAME RECOZIDO 16 BWG, D = 1,65 MM (0,016 KG/M) OU 18 BWG, D = 1,25 MM (0,01 KG/M) | Material |  | KG | 0.025 | 23.99 | 0.59
|  |  |  | MO sem LS => | 1.0405 | LS => | 0.92 | MO com LS => | 1.96
|  |  |  | Valor do BDI => | 3.66 |  | Valor com BDI => |  | 16.37
[6 empty] | Quant. => | 218 | Preço Total => | 3568.66
5.3.5 | Código | Banco | Descrição | Tipo |  | Und | Quant. | Valor Unit | Total
Composição | 92775 | SINAPI | ARMAÇÃO DE AÇO CA-60 DE 5,0 MM | FUES - FUNDAÇÕES E ESTRUTURAS |  | KG | 1 | 17.23 | 17.23
Composição Auxiliar | 88238 | SINAPI | AJUDANTE DE ARMADOR COM ENCARGOS COMPLEMENTARES | SEDI - SERVIÇOS DIVERSOS |  | H | 0.0367 | 19.25 | 0.7
Composição Auxiliar | 88245 | SINAPI | ARMADOR COM ENCARGOS COMPLEMENTARES | SEDI - SERVIÇOS DIVERSOS |  | H | 0.2245 | 23.79 | 5.34
Composição Auxiliar | 92791 | SINAPI | CORTE E DOBRA DE AÇO CA-60, DIÂMETRO DE 5,0 MM, UTILIZADO EM ESTRUTURAS DIVERSAS, EXCETO LAJES. AF_12/2015 | FUES - FUNDAÇÕES E ESTRUTURAS |  | KG | 1 | 10.34 | 10.34
Insumo | 00039017 | SINAPI | ESPACADOR / DISTANCIADOR CIRCULAR COM ENTRADA LATERAL, EM PLASTICO, PARA VERGALHAO *4,2 A 12,5* MM, COBRIMENTO 20 MM | Material |  | UN | 1.19 | 0.22 | 0.26
Insumo | 00043132 | SINAPI | ARAME RECOZIDO 16 BWG, D = 1,65 MM (0,016 KG/M) OU 18 BWG, D = 1,25 MM (0,01 KG/M) | Material |  | KG | 0.025 | 23.99 | 0.59
|  |  |  | MO sem LS => | 2.9039 | LS => | 2.57 | MO com LS => | 5.47
|  |  |  | Valor do BDI => | 4.96 |  | Valor com BDI => |  | 22.19
[6 empty] | Quant. => | 168.4 | Preço Total => | 3736.79
5.3.6 | Código | Banco | Descrição | Tipo |  | Und | Quant. | Valor Unit | Total
Composição | 92780 | SINAPI | ARMAÇÃO DE AÇO CA-50 DE 16,0 MM | FUES - FUNDAÇÕES E ESTRUTURAS |  | KG | 1 | 9.87 | 9.87
Composição Auxiliar | 88238 | SINAPI | AJUDANTE DE ARMADOR COM ENCARGOS COMPLEMENTARES | SEDI - SERVIÇOS DIVERSOS |  | H | 0.0077 | 19.25 | 0.14
Composição Auxiliar | 88245 | SINAPI | ARMADOR COM ENCARGOS COMPLEMENTARES | SEDI - SERVIÇOS DIVERSOS |  | H | 0.0473 | 23.79 | 1.12
Composição Auxiliar | 92796 | SINAPI | CORTE E DOBRA DE AÇO CA-50, DIÂMETRO DE 16,0 MM, UTILIZADO EM ESTRUTURAS DIVERSAS, EXCETO LAJES. AF_12/2015 | FUES - FUNDAÇÕES E ESTRUTURAS |  | KG | 1 | 7.98 | 7.98
Insumo | 00039017 | SINAPI | ESPACADOR / DISTANCIADOR CIRCULAR COM ENTRADA LATERAL, EM PLASTICO, PARA VERGALHAO *4,2 A 12,5* MM, COBRIMENTO 20 MM | Material |  | UN | 0.212 | 0.22 | 0.04
Insumo | 00043132 | SINAPI | ARAME RECOZIDO 16 BWG, D = 1,65 MM (0,016 KG/M) OU 18 BWG, D = 1,25 MM (0,01 KG/M) | Material |  | KG | 0.025 | 23.99 | 0.59
|  |  |  | MO sem LS => | 0.4884 | LS => | 0.43 | MO com LS => | 0.92
|  |  |  | Valor do BDI => | 2.84 |  | Valor com BDI => |  | 12.71
[6 empty] | Quant. => | 44.1 | Preço Total => | 560.51
5.3.7 | Código | Banco | Descrição | Tipo |  | Und | Quant. | Valor Unit | Total
Composição | 050740 | SEDOP | CONCRETO C/ SEIXO Fck= 25MPA (INCL. LANÇAMENTO E ADENSAMENTO) |  |  | m³ | 1 | 961.82 | 961.82
Composição Auxiliar | 280004 | SEDOP | AJUDANTE DE PEDREIRO COM ENCARGOS COMPLEMENTARES |  |  | H | 10.5 | 19.29 | 202.54
Composição Auxiliar | 280022 | SEDOP | OPERADOR DE BETONEIRA/MISTURADOR COM ENCARGOS COMPLEMENTARES |  |  | H | 0.39 | 22.56 | 8.79
Composição Auxiliar | 280023 | SEDOP | PEDREIRO COM ENCARGOS COMPLEMENTARES |  |  | H | 1.65 | 23.96 | 39.53
Insumo | J00003 | SEDOP | Cimento | Material |  | SC | 7.34 | 57 | 418.38
Insumo | J00005 | SEDOP | Areia | Material |  | m³ | 0.83 | 86.25 | 71.58
Insumo | J00007 | SEDOP | Seixo lavado | Material |  | m³ | 0.84 | 260 | 218.4
Insumo | M00008 | SEDOP | Betoneira eletrica - 320l | Equipamento |  | H | 0.39 | 3.1 | 1.2
Insumo | M00013 | SEDOP | Vibrador de imersão, diâmetro de ponteira 45mm, motor elétrico trifá potência de 2 cv | Equipamento |  | H | 0.65 | 2.16 | 1.4
|  |  |  | MO sem LS => | 84.0261 | LS => | 74.25 | MO com LS => | 158.28
|  |  |  | Valor do BDI => | 277.19 |  | Valor com BDI => |  | 1239.01
[6 empty] | Quant. => | 21.13 | Preço Total => | 26180.28
5.4 |  |  | MURO - VIGAS E PILARES | [5 empty] | 85607.91
5.4.1 | Código | Banco | Descrição | Tipo |  | Und | Quant. | Valor Unit | Total
Composição | 92443 | SINAPI | MONTAGEM E DESMONTAGEM DE FÔRMA DE PILARES RETANGULARES E ESTRUTURAS SIMILARES, PÉ-DIREITO SIMPLES, EM CHAPA DE MADEIRA COMPENSADA PLASTIFICADA, 18 UTILIZAÇÕES. AF_09/2020 | FUES - FUNDAÇÕES E ESTRUTURAS |  | m² | 1 | 46.03 | 46.03
Composição Auxiliar | 88239 | SINAPI | AJUDANTE DE CARPINTEIRO COM ENCARGOS COMPLEMENTARES | SEDI - SERVIÇOS DIVERSOS |  | H | 0.11 | 19.55 | 2.15
Composição Auxiliar | 88262 | SINAPI | CARPINTEIRO DE FORMAS COM ENCARGOS COMPLEMENTARES | SEDI - SERVIÇOS DIVERSOS |  | H | 0.6 | 23.61 | 14.16
Composição Auxiliar | 92264 | SINAPI | FABRICAÇÃO DE FÔRMA PARA PILARES E ESTRUTURAS SIMILARES, EM CHAPA DE MADEIRA COMPENSADA PLASTIFICADA, E = 18 MM. AF_09/2020 | FUES - FUNDAÇÕES E ESTRUTURAS |  | m² | 0.067 | 227.55 | 15.24
Insumo | 00002692 | SINAPI | DESMOLDANTE PROTETOR PARA FORMAS DE MADEIRA, DE BASE OLEOSA EMULSIONADA EM AGUA | Material |  | L | 0.004 | 7.96 | 0.03
Insumo | 00040271 | SINAPI | LOCACAO DE APRUMADOR METALICO DE PILAR, COM ALTURA E ANGULO REGULAVEIS, EXTENSAO DE *1,50* A *2,80* M | Equipamento |  | MES | 0.196 | 15.31 | 3
Insumo | 00040275 | SINAPI | LOCACAO DE VIGA SANDUICHE METALICA VAZADA PARA TRAVAMENTO DE PILARES, ALTURA DE *8* CM, LARGURA DE *6* CM E EXTENSAO DE 2 M | Equipamento |  | MES | 0.393 | 16 | 6.28
Insumo | 00040287 | SINAPI | LOCACAO DE BARRA DE ANCORAGEM DE 0,80 A 1,20 M DE EXTENSAO, COM ROSCA DE 5/8", INCLUINDO PORCA E FLANGE | Equipamento |  | MES | 0.785 | 5.89 | 4.62
Insumo | 00040304 | SINAPI | PREGO DE ACO POLIDO COM CABECA DUPLA 17 X 27 (2 1/2 X 11) | Material |  | KG | 0.019 | 29.1 | 0.55
|  |  |  | MO sem LS => | 6.9332 | LS => | 6.13 | MO com LS => | 13.06
|  |  |  | Valor do BDI => | 13.26 |  | Valor com BDI => |  | 59.29
[6 empty] | Quant. => | 438.9 | Preço Total => | 26022.38
5.4.2 | Código | Banco | Descrição | Tipo |  | Und | Quant. | Valor Unit | Total
Composição | 92759 | SINAPI | ARMAÇÃO DE PILAR OU VIGA DE ESTRUTURA CONVENCIONAL DE CONCRETO ARMADO UTILIZANDO AÇO CA-60 DE 5,0 MM - MONTAGEM. AF_06/2022 | FUES - FUNDAÇÕES E ESTRUTURAS |  | KG | 1 | 13.6 | 13.6
Composição Auxiliar | 88238 | SINAPI | AJUDANTE DE ARMADOR COM ENCARGOS COMPLEMENTARES | SEDI - SERVIÇOS DIVERSOS |  | H | 0.0175 | 19.25 | 0.33
Composição Auxiliar | 88245 | SINAPI | ARMADOR COM ENCARGOS COMPLEMENTARES | SEDI - SERVIÇOS DIVERSOS |  | H | 0.1069 | 23.79 | 2.54
Composição Auxiliar | 92800 | SINAPI | CORTE E DOBRA DE AÇO CA-60, DIÂMETRO DE 5,0 MM. AF_06/2022 | FUES - FUNDAÇÕES E ESTRUTURAS |  | KG | 1 | 9.88 | 9.88
Insumo | 00039017 | SINAPI | ESPACADOR / DISTANCIADOR CIRCULAR COM ENTRADA LATERAL, EM PLASTICO, PARA VERGALHAO *4,2 A 12,5* MM, COBRIMENTO 20 MM | Material |  | UN | 1.19 | 0.22 | 0.26
Insumo | 00043132 | SINAPI | ARAME RECOZIDO 16 BWG, D = 1,65 MM (0,016 KG/M) OU 18 BWG, D = 1,25 MM (0,01 KG/M) | Material |  | KG | 0.025 | 23.99 | 0.59
|  |  |  | MO sem LS => | 1.5926 | LS => | 1.41 | MO com LS => | 3
|  |  |  | Valor do BDI => | 3.91 |  | Valor com BDI => |  | 17.51
[6 empty] | Quant. => | 633.3 | Preço Total => | 11089.08
5.4.3 | Código | Banco | Descrição | Tipo |  | Und | Quant. | Valor Unit | Total
Composição | 92760 | SINAPI | ARMAÇÃO DE PILAR OU VIGA DE ESTRUTURA CONVENCIONAL DE CONCRETO ARMADO UTILIZANDO AÇO CA-50 DE 6,3 MM - MONTAGEM. AF_06/2022 | FUES - FUNDAÇÕES E ESTRUTURAS |  | KG | 1 | 13 | 13
Composição Auxiliar | 88238 | SINAPI | AJUDANTE DE ARMADOR COM ENCARGOS COMPLEMENTARES | SEDI - SERVIÇOS DIVERSOS |  | H | 0.0129 | 19.25 | 0.24
Composição Auxiliar | 88245 | SINAPI | ARMADOR COM ENCARGOS COMPLEMENTARES | SEDI - SERVIÇOS DIVERSOS |  | H | 0.079 | 23.79 | 1.87
Composição Auxiliar | 92801 | SINAPI | CORTE E DOBRA DE AÇO CA-50, DIÂMETRO DE 6,3 MM. AF_06/2022 | FUES - FUNDAÇÕES E ESTRUTURAS |  | KG | 1 | 10.09 | 10.09
Insumo | 00039017 | SINAPI | ESPACADOR / DISTANCIADOR CIRCULAR COM ENTRADA LATERAL, EM PLASTICO, PARA VERGALHAO *4,2 A 12,5* MM, COBRIMENTO 20 MM | Material |  | UN | 0.97 | 0.22 | 0.21
Insumo | 00043132 | SINAPI | ARAME RECOZIDO 16 BWG, D = 1,65 MM (0,016 KG/M) OU 18 BWG, D = 1,25 MM (0,01 KG/M) | Material |  | KG | 0.025 | 23.99 | 0.59
|  |  |  | MO sem LS => | 1.0617 | LS => | 0.94 | MO com LS => | 2
|  |  |  | Valor do BDI => | 3.74 |  | Valor com BDI => |  | 16.74
[6 empty] | Quant. => | 0.2 | Preço Total => | 3.34
5.4.4 | Código | Banco | Descrição | Tipo |  | Und | Quant. | Valor Unit | Total
Composição | 92761 | SINAPI | ARMAÇÃO DE PILAR OU VIGA DE ESTRUTURA CONVENCIONAL DE CONCRETO ARMADO UTILIZANDO AÇO CA-50 DE 8,0 MM - MONTAGEM. AF_06/2022 | FUES - FUNDAÇÕES E ESTRUTURAS |  | KG | 1 | 12.35 | 12.35
Composição Auxiliar | 88238 | SINAPI | AJUDANTE DE ARMADOR COM ENCARGOS COMPLEMENTARES | SEDI - SERVIÇOS DIVERSOS |  | H | 0.0092 | 19.25 | 0.17
Composição Auxiliar | 88245 | SINAPI | ARMADOR COM ENCARGOS COMPLEMENTARES | SEDI - SERVIÇOS DIVERSOS |  | H | 0.0561 | 23.79 | 1.33
Composição Auxiliar | 92802 | SINAPI | CORTE E DOBRA DE AÇO CA-50, DIÂMETRO DE 8,0 MM. AF_06/2022 | FUES - FUNDAÇÕES E ESTRUTURAS |  | KG | 1 | 10.1 | 10.1
Insumo | 00039017 | SINAPI | ESPACADOR / DISTANCIADOR CIRCULAR COM ENTRADA LATERAL, EM PLASTICO, PARA VERGALHAO *4,2 A 12,5* MM, COBRIMENTO 20 MM | Material |  | UN | 0.743 | 0.22 | 0.16
Insumo | 00043132 | SINAPI | ARAME RECOZIDO 16 BWG, D = 1,65 MM (0,016 KG/M) OU 18 BWG, D = 1,25 MM (0,01 KG/M) | Material |  | KG | 0.025 | 23.99 | 0.59
|  |  |  | MO sem LS => | 0.69013 | LS => | 0.61 | MO com LS => | 1.3
|  |  |  | Valor do BDI => | 3.55 |  | Valor com BDI => |  | 15.9
[6 empty] | Quant. => | 905.7 | Preço Total => | 14400.63
5.4.5 | Código | Banco | Descrição | Tipo |  | Und | Quant. | Valor Unit | Total
Composição | 92762 | SINAPI | ARMAÇÃO DE PILAR OU VIGA DE ESTRUTURA CONVENCIONAL DE CONCRETO ARMADO UTILIZANDO AÇO CA-50 DE 10,0 MM - MONTAGEM. AF_06/2022 | FUES - FUNDAÇÕES E ESTRUTURAS |  | KG | 1 | 11.09 | 11.09
Composição Auxiliar | 88238 | SINAPI | AJUDANTE DE ARMADOR COM ENCARGOS COMPLEMENTARES | SEDI - SERVIÇOS DIVERSOS |  | H | 0.0064 | 19.25 | 0.12
Composição Auxiliar | 88245 | SINAPI | ARMADOR COM ENCARGOS COMPLEMENTARES | SEDI - SERVIÇOS DIVERSOS |  | H | 0.0392 | 23.79 | 0.93
Composição Auxiliar | 92803 | SINAPI | CORTE E DOBRA DE AÇO CA-50, DIÂMETRO DE 10,0 MM. AF_06/2022 | FUES - FUNDAÇÕES E ESTRUTURAS |  | KG | 1 | 9.34 | 9.34
Insumo | 00039017 | SINAPI | ESPACADOR / DISTANCIADOR CIRCULAR COM ENTRADA LATERAL, EM PLASTICO, PARA VERGALHAO *4,2 A 12,5* MM, COBRIMENTO 20 MM | Material |  | UN | 0.543 | 0.22 | 0.11
Insumo | 00043132 | SINAPI | ARAME RECOZIDO 16 BWG, D = 1,65 MM (0,016 KG/M) OU 18 BWG, D = 1,25 MM (0,01 KG/M) | Material |  | KG | 0.025 | 23.99 | 0.59
|  |  |  | MO sem LS => | 0.45655 | LS => | 0.4 | MO com LS => | 0.86
|  |  |  | Valor do BDI => | 3.19 |  | Valor com BDI => |  | 14.28
[6 empty] | Quant. => | 253 | Preço Total => | 3612.84
5.4.6 | Código | Banco | Descrição | Tipo |  | Und | Quant. | Valor Unit | Total
Composição | 050740 | SEDOP | CONCRETO C/ SEIXO Fck= 25MPA (INCL. LANÇAMENTO E ADENSAMENTO) |  |  | m³ | 1 | 961.82 | 961.82
Composição Auxiliar | 280004 | SEDOP | AJUDANTE DE PEDREIRO COM ENCARGOS COMPLEMENTARES |  |  | H | 10.5 | 19.29 | 202.54
Composição Auxiliar | 280022 | SEDOP | OPERADOR DE BETONEIRA/MISTURADOR COM ENCARGOS COMPLEMENTARES |  |  | H | 0.39 | 22.56 | 8.79
Composição Auxiliar | 280023 | SEDOP | PEDREIRO COM ENCARGOS COMPLEMENTARES |  |  | H | 1.65 | 23.96 | 39.53
Insumo | J00003 | SEDOP | Cimento | Material |  | SC | 7.34 | 57 | 418.38
Insumo | J00005 | SEDOP | Areia | Material |  | m³ | 0.83 | 86.25 | 71.58
Insumo | J00007 | SEDOP | Seixo lavado | Material |  | m³ | 0.84 | 260 | 218.4
Insumo | M00008 | SEDOP | Betoneira eletrica - 320l | Equipamento |  | H | 0.39 | 3.1 | 1.2
Insumo | M00013 | SEDOP | Vibrador de imersão, diâmetro de ponteira 45mm, motor elétrico trifá potência de 2 cv | Equipamento |  | H | 0.65 | 2.16 | 1.4
|  |  |  | MO sem LS => | 84.0261 | LS => | 74.25 | MO com LS => | 158.28
|  |  |  | Valor do BDI => | 277.19 |  | Valor com BDI => |  | 1239.01
[6 empty] | Quant. => | 24.6 | Preço Total => | 30479.64
6 |  |  | SISTEMA DE VEDAÇÃO VERTICAL | [5 empty] | 490528.15
6.1 |  |  | ALVENARIA DE VEDAÇÃO | [5 empty] | 384594.32
6.1.1 | Código | Banco | Descrição | Tipo |  | Und | Quant. | Valor Unit | Total
Composição | 103332 | SINAPI | ALVENARIA DE VEDAÇÃO DE BLOCOS CERÂMICOS FURADOS NA HORIZONTAL DE 9X14X19 CM (ESPESSURA 9 CM) E ARGAMASSA DE ASSENTAMENTO COM PREPARO EM BETONEIRA. AF_12/2021 | PARE - PAREDES/PAINEIS |  | m² | 1 | 111.34 | 111.34
Composição Auxiliar | 87292 | SINAPI | ARGAMASSA TRAÇO 1:2:8 (EM VOLUME DE CIMENTO, CAL E AREIA MÉDIA ÚMIDA) PARA EMBOÇO/MASSA ÚNICA/ASSENTAMENTO DE ALVENARIA DE VEDAÇÃO, PREPARO MECÂNICO COM BETONEIRA 400 L. AF_08/2019 | SEDI - SERVIÇOS DIVERSOS |  | m³ | 0.0105 | 776.17 | 8.14
Composição Auxiliar | 88309 | SINAPI | PEDREIRO COM ENCARGOS COMPLEMENTARES | SEDI - SERVIÇOS DIVERSOS |  | H | 2.2 | 23.96 | 52.71
Composição Auxiliar | 88316 | SINAPI | SERVENTE COM ENCARGOS COMPLEMENTARES | SEDI - SERVIÇOS DIVERSOS |  | H | 1.1 | 19.22 | 21.14
Insumo | 00007267 | SINAPI | BLOCO CERAMICO / TIJOLO VAZADO PARA ALVENARIA DE VEDACAO, 6 FUROS NA HORIZONTAL, 9 X 14 X 19 CM (L X A X C) | Material |  | UN | 37.74 | 0.73 | 27.55
Insumo | 00034557 | SINAPI | TELA DE ACO SOLDADA GALVANIZADA/ZINCADA PARA ALVENARIA, FIO D = *1,20 A 1,70* MM, MALHA 15 X 15 MM, (C X L) *50 X 7,5* CM | Material |  | M | 0.58 | 2.66 | 1.54
Insumo | 00037395 | SINAPI | PINO DE ACO COM FURO, HASTE = 27 MM (ACAO DIRETA) | Material |  | CENTO | 0.0069 | 38.74 | 0.26
|  |  |  | MO sem LS => | 26.6497 | LS => | 23.55 | MO com LS => | 50.2
|  |  |  | Valor do BDI => | 32.08 |  | Valor com BDI => |  | 143.42
[6 empty] | Quant. => | 2414.69 | Preço Total => | 346314.83
6.1.2 | Código | Banco | Descrição | Tipo |  | Und | Quant. | Valor Unit | Total
Composição | 93201 | SINAPI | FIXAÇÃO (ENCUNHAMENTO) DE ALVENARIA DE VEDAÇÃO COM ARGAMASSA APLICADA COM COLHER. AF_03/2016 | FUES - FUNDAÇÕES E ESTRUTURAS |  | M | 1 | 6.7 | 6.7
Composição Auxiliar | 87294 | SINAPI | ARGAMASSA TRAÇO 1:2:9 (EM VOLUME DE CIMENTO, CAL E AREIA MÉDIA ÚMIDA) PARA EMBOÇO/MASSA ÚNICA/ASSENTAMENTO DE ALVENARIA DE VEDAÇÃO, PREPARO MECÂNICO COM BETONEIRA 600 L. AF_08/2019 | SEDI - SERVIÇOS DIVERSOS |  | m³ | 0.0035 | 728.46 | 2.54
Composição Auxiliar | 88309 | SINAPI | PEDREIRO COM ENCARGOS COMPLEMENTARES | SEDI - SERVIÇOS DIVERSOS |  | H | 0.15 | 23.96 | 3.59
Composição Auxiliar | 88316 | SINAPI | SERVENTE COM ENCARGOS COMPLEMENTARES | SEDI - SERVIÇOS DIVERSOS |  | H | 0.03 | 19.22 | 0.57
|  |  |  | MO sem LS => | 1.6138 | LS => | 1.43 | MO com LS => | 3.04
|  |  |  | Valor do BDI => | 1.93 |  | Valor com BDI => |  | 8.63
[6 empty] | Quant. => | 522.56 | Preço Total => | 4509.69
6.1.3 | Código | Banco | Descrição | Tipo |  | Und | Quant. | Valor Unit | Total
Composição | SED-00011097 | Próprio | PINGADEIRA CONCRETO PARA TOPO DE MUROS 0,20m. ADAP SBC 090685 | PARE - PAREDES/PAINEIS |  | M | 1 | 145.64 | 145.64
Composição Auxiliar | 88309 | SINAPI | PEDREIRO COM ENCARGOS COMPLEMENTARES | SEDI - SERVIÇOS DIVERSOS |  | H | 2.797 | 23.96 | 67.01
Composição Auxiliar | 88316 | SINAPI | SERVENTE COM ENCARGOS COMPLEMENTARES | SEDI - SERVIÇOS DIVERSOS |  | H | 3.287 | 19.22 | 63.17
Insumo | 00001379 | SINAPI | CIMENTO PORTLAND COMPOSTO CP II-32 | Material |  | KG | 10.46 | 1.12 | 11.71
Insumo | 00000367 | SINAPI | AREIA GROSSA - POSTO JAZIDA/FORNECEDOR (RETIRADO NA JAZIDA, SEM TRANSPORTE) | Material |  | m³ | 0.038 | 98.77 | 3.75
|  |  |  | MO sem LS => | 45.4425 | LS => | 40.16 | MO com LS => | 85.6
|  |  |  | Valor do BDI => | 41.97 |  | Valor com BDI => |  | 187.61
[6 empty] | Quant. => | 180 | Preço Total => | 33769.8
6.2 |  |  | ELEMENTO VAZADO | [5 empty] | 23255.34
6.2.1 | Código | Banco | Descrição | Tipo |  | Und | Quant. | Valor Unit | Total
Composição | 101162 | SINAPI | ALVENARIA DE VEDAÇÃO COM ELEMENTO VAZADO DE CERÂMICA (COBOGÓ) DE 7X20X20CM E ARGAMASSA DE ASSENTAMENTO COM PREPARO EM BETONEIRA. AF_05/2020 | PARE - PAREDES/PAINEIS |  | m² | 1 | 150.39 | 150.39
Composição Auxiliar | 100489 | SINAPI | ARGAMASSA TRAÇO 1:3 (EM VOLUME DE CIMENTO E AREIA MÉDIA ÚMIDA), PREPARO MECÂNICO COM BETONEIRA 600 L. AF_08/2019 | SEDI - SERVIÇOS DIVERSOS |  | m³ | 0.023 | 717.3 | 16.49
Composição Auxiliar | 88309 | SINAPI | PEDREIRO COM ENCARGOS COMPLEMENTARES | SEDI - SERVIÇOS DIVERSOS |  | H | 2.22 | 23.96 | 53.19
Composição Auxiliar | 88316 | SINAPI | SERVENTE COM ENCARGOS COMPLEMENTARES | SEDI - SERVIÇOS DIVERSOS |  | H | 1.11 | 19.22 | 21.33
Insumo | 00007272 | SINAPI | ELEMENTO VAZADO CERAMICO QUADRADO (TIPO RETO OU REDONDO), *7 A 9 X 20 X 20* CM (L X A X C) | Material |  | UN | 23.29 | 2.55 | 59.38
|  |  |  | MO sem LS => | 27.0638 | LS => | 23.92 | MO com LS => | 50.98
|  |  |  | Valor do BDI => | 43.34 |  | Valor com BDI => |  | 193.73
[6 empty] | Quant. => | 120.04 | Preço Total => | 23255.34
6.3 |  |  | DIVISÓRIAS | [5 empty] | 20495.59
6.3.1 | Código | Banco | Descrição | Tipo |  | Und | Quant. | Valor Unit | Total
Composição | 102253 | SINAPI | DIVISORIA SANITÁRIA, TIPO CABINE, EM GRANITO CINZA POLIDO, ESP = 3CM, ASSENTADO COM ARGAMASSA COLANTE AC III-E, EXCLUSIVE FERRAGENS. AF_01/2021 | PARE - PAREDES/PAINEIS |  | m² | 1 | 957.37 | 957.37
Composição Auxiliar | 88274 | SINAPI | MARMORISTA/GRANITEIRO COM ENCARGOS COMPLEMENTARES | SEDI - SERVIÇOS DIVERSOS |  | H | 1.405 | 24.59 | 34.54
Composição Auxiliar | 88316 | SINAPI | SERVENTE COM ENCARGOS COMPLEMENTARES | SEDI - SERVIÇOS DIVERSOS |  | H | 0.702 | 19.22 | 13.49
Composição Auxiliar | 91692 | SINAPI | SERRA CIRCULAR DE BANCADA COM MOTOR ELÉTRICO POTÊNCIA DE 5HP, COM COIFA PARA DISCO 10" - CHP DIURNO. AF_08/2015 | CHOR - CUSTOS HORÁRIOS DE MÁQUINAS E EQUIPAMENTOS |  | CHP | 0.089 | 26.68 | 2.37
Composição Auxiliar | 91693 | SINAPI | SERRA CIRCULAR DE BANCADA COM MOTOR ELÉTRICO POTÊNCIA DE 5HP, COM COIFA PARA DISCO 10" - CHI DIURNO. AF_08/2015 | CHOR - CUSTOS HORÁRIOS DE MÁQUINAS E EQUIPAMENTOS |  | CHI | 1.316 | 25.13 | 33.07
Insumo | 00000131 | SINAPI | ADESIVO ESTRUTURAL A BASE DE RESINA EPOXI, BICOMPONENTE, PASTOSO (TIXOTROPICO) | Material |  | KG | 0.53 | 52.54 | 27.84
Insumo | 00037596 | SINAPI | ARGAMASSA COLANTE TIPO AC III E | Material |  | KG | 0.97 | 2.99 | 2.9
Insumo | 00044476 | SINAPI | DIVISORIA EM GRANITO, COM DUAS FACES POLIDAS, TIPO ANDORINHA/ QUARTZ/ CASTELO/ CORUMBA OU OUTROS EQUIVALENTES DA REGIAO, E= *3,0* CM | Material |  | m² | 1.05 | 803.01 | 843.16
|  |  |  | MO sem LS => | 31.2629 | LS => | 27.63 | MO com LS => | 58.89
|  |  |  | Valor do BDI => | 275.91 |  | Valor com BDI => |  | 1233.28
[6 empty] | Quant. => | 14.52 | Preço Total => | 17907.22
6.3.2 | Código | Banco | Descrição | Tipo |  | Und | Quant. | Valor Unit | Total
Composição | 96359 | SINAPI | PAREDE COM PLACAS DE GESSO ACARTONADO (DRYWALL), PARA USO INTERNO, COM DUAS FACES SIMPLES E ESTRUTURA METÁLICA COM GUIAS SIMPLES, COM VÃOS AF_06/2017_PS | PARE - PAREDES/PAINEIS |  | m² | 1 | 117.37 | 117.37
Composição Auxiliar | 88278 | SINAPI | MONTADOR DE ESTRUTURA METÁLICA COM ENCARGOS COMPLEMENTARES | SEDI - SERVIÇOS DIVERSOS |  | H | 0.595 | 21.19 | 12.6
Composição Auxiliar | 88316 | SINAPI | SERVENTE COM ENCARGOS COMPLEMENTARES | SEDI - SERVIÇOS DIVERSOS |  | H | 0.195 | 19.22 | 3.74
Insumo | 00037586 | SINAPI | PINO DE ACO COM ARRUELA CONICA, DIAMETRO ARRUELA = *23* MM E COMP HASTE = *27* MM (ACAO INDIRETA) | Material |  | CENTO | 0.0296 | 45.05 | 1.33
Insumo | 00039413 | SINAPI | PLACA / CHAPA DE GESSO ACARTONADO, STANDARD (ST), COR BRANCA, E = 12,5 MM, 1200 X 2400 MM (L X C) | Material |  | m² | 2.106 | 23.02 | 48.48
Insumo | 00039419 | SINAPI | PERFIL GUIA, FORMATO U, EM ACO ZINCADO, PARA ESTRUTURA PAREDE DRYWALL, E = 0,5 MM, 70 X 3000 MM (L X C) | Material |  | M | 0.9117 | 9.69 | 8.83
Insumo | 00039422 | SINAPI | PERFIL MONTANTE, FORMATO C, EM ACO ZINCADO, PARA ESTRUTURA PAREDE DRYWALL, E = 0,5 MM, 70 X 3000 MM (L X C) | Material |  | M | 2.9139 | 10.99 | 32.02
Insumo | 00039431 | SINAPI | FITA DE PAPEL MICROPERFURADO, 50 X 150 MM, PARA TRATAMENTO DE JUNTAS DE CHAPA DE GESSO PARA DRYWALL | Material |  | M | 2.5027 | 0.36 | 0.9
Insumo | 00039432 | SINAPI | FITA DE PAPEL REFORCADA COM LAMINA DE METAL PARA REFORCO DE CANTOS DE CHAPA DE GESSO PARA DRYWALL | Material |  | M | 0.7925 | 3.19 | 2.52
Insumo | 00039434 | SINAPI | MASSA DE REJUNTE EM PO PARA DRYWALL, A BASE DE GESSO, SECAGEM RAPIDA, PARA TRATAMENTO DE JUNTAS DE CHAPA DE GESSO (NECESSITA ADICAO DE AGUA) | Material |  | KG | 1.0978 | 3.99 | 4.38
Insumo | 00039435 | SINAPI | PARAFUSO DRY WALL, EM ACO FOSFATIZADO, CABECA TROMBETA E PONTA AGULHA (TA), COMPRIMENTO 25 MM | Material |  | UN | 20.1868 | 0.12 | 2.42
Insumo | 00039443 | SINAPI | PARAFUSO DRY WALL, EM ACO ZINCADO, CABECA LENTILHA E PONTA BROCA (LB), LARGURA 4,2 MM, COMPRIMENTO 13 MM | Material |  | UN | 0.5441 | 0.29 | 0.15
|  |  |  | MO sem LS => | 5.9564 | LS => | 5.26 | MO com LS => | 11.22
|  |  |  | Valor do BDI => | 33.82 |  | Valor com BDI => |  | 151.19
[6 empty] | Quant. => | 17.12 | Preço Total => | 2588.37
6.4 |  |  | VERGAS E CONTRAVERGAS | [5 empty] | 62182.9
6.4.1 |  |  | PORTAS: VERGAS | [5 empty] | 16879.06
6.4.1.1 | Código | Banco | Descrição | Tipo |  | Und | Quant. | Valor Unit | Total
Composição | 93188 | SINAPI | VERGA MOLDADA IN LOCO EM CONCRETO PARA PORTAS COM ATÉ 1,5 M DE VÃO. AF_03/2016 | FUES - FUNDAÇÕES E ESTRUTURAS |  | M | 1 | 85.65 | 85.65
Composição Auxiliar | 88309 | SINAPI | PEDREIRO COM ENCARGOS COMPLEMENTARES | SEDI - SERVIÇOS DIVERSOS |  | H | 0.386 | 23.96 | 9.24
Composição Auxiliar | 88316 | SINAPI | SERVENTE COM ENCARGOS COMPLEMENTARES | SEDI - SERVIÇOS DIVERSOS |  | H | 0.193 | 19.22 | 3.7
Composição Auxiliar | 92270 | SINAPI | FABRICAÇÃO DE FÔRMA PARA VIGAS, COM MADEIRA SERRADA, E = 25 MM. AF_09/2020 | FUES - FUNDAÇÕES E ESTRUTURAS |  | m² | 0.3 | 158.44 | 47.53
Composição Auxiliar | 92800 | SINAPI | CORTE E DOBRA DE AÇO CA-60, DIÂMETRO DE 5,0 MM. AF_06/2022 | FUES - FUNDAÇÕES E ESTRUTURAS |  | KG | 0.308 | 9.88 | 3.04
Composição Auxiliar | 94970 | SINAPI | CONCRETO FCK = 20MPA, TRAÇO 1:2,7:3 PREPARO MECÂNICO COM BETONEIRA 600 L | FUES - FUNDAÇÕES E ESTRUTURAS |  | m³ | 0.012 | 626.25 | 7.51
Insumo | 00002692 | SINAPI | DESMOLDANTE PROTETOR PARA FORMAS DE MADEIRA, DE BASE OLEOSA EMULSIONADA EM AGUA | Material |  | L | 0.005 | 7.96 | 0.03
Insumo | 00004491 | SINAPI | PONTALETE *7,5 X 7,5* CM EM PINUS, MISTA OU EQUIVALENTE DA REGIAO - BRUTA | Material |  | M | 1.222 | 10.87 | 13.28
Insumo | 00039017 | SINAPI | ESPACADOR / DISTANCIADOR CIRCULAR COM ENTRADA LATERAL, EM PLASTICO, PARA VERGALHAO *4,2 A 12,5* MM, COBRIMENTO 20 MM | Material |  | UN | 6 | 0.22 | 1.32
|  |  |  | MO sem LS => | 8.2975 | LS => | 7.33 | MO com LS => | 15.63
|  |  |  | Valor do BDI => | 24.68 |  | Valor com BDI => |  | 110.33
[6 empty] | Quant. => | 76.15 | Preço Total => | 8401.62
6.4.1.2 | Código | Banco | Descrição | Tipo |  | Und | Quant. | Valor Unit | Total
Composição | 93189 | SINAPI | VERGA MOLDADA IN LOCO EM CONCRETO PARA PORTAS COM MAIS DE 1,5 M DE VÃO. AF_03/2016 | FUES - FUNDAÇÕES E ESTRUTURAS |  | M | 1 | 103.59 | 103.59
Composição Auxiliar | 88309 | SINAPI | PEDREIRO COM ENCARGOS COMPLEMENTARES | SEDI - SERVIÇOS DIVERSOS |  | H | 0.35 | 23.96 | 8.38
Composição Auxiliar | 88316 | SINAPI | SERVENTE COM ENCARGOS COMPLEMENTARES | SEDI - SERVIÇOS DIVERSOS |  | H | 0.175 | 19.22 | 3.36
Composição Auxiliar | 92270 | SINAPI | FABRICAÇÃO DE FÔRMA PARA VIGAS, COM MADEIRA SERRADA, E = 25 MM. AF_09/2020 | FUES - FUNDAÇÕES E ESTRUTURAS |  | m² | 0.4 | 158.44 | 63.37
Composição Auxiliar | 92802 | SINAPI | CORTE E DOBRA DE AÇO CA-50, DIÂMETRO DE 8,0 MM. AF_06/2022 | FUES - FUNDAÇÕES E ESTRUTURAS |  | KG | 0.79 | 10.1 | 7.97
Composição Auxiliar | 94970 | SINAPI | CONCRETO FCK = 20MPA, TRAÇO 1:2,7:3 PREPARO MECÂNICO COM BETONEIRA 600 L | FUES - FUNDAÇÕES E ESTRUTURAS |  | m³ | 0.024 | 626.25 | 15.03
Insumo | 00002692 | SINAPI | DESMOLDANTE PROTETOR PARA FORMAS DE MADEIRA, DE BASE OLEOSA EMULSIONADA EM AGUA | Material |  | L | 0.007 | 7.96 | 0.05
Insumo | 00004491 | SINAPI | PONTALETE *7,5 X 7,5* CM EM PINUS, MISTA OU EQUIVALENTE DA REGIAO - BRUTA | Material |  | M | 0.379 | 10.87 | 4.11
Insumo | 00039017 | SINAPI | ESPACADOR / DISTANCIADOR CIRCULAR COM ENTRADA LATERAL, EM PLASTICO, PARA VERGALHAO *4,2 A 12,5* MM, COBRIMENTO 20 MM | Material |  | UN | 6 | 0.22 | 1.32
|  |  |  | MO sem LS => | 9.1628 | LS => | 8.1 | MO com LS => | 17.26
|  |  |  | Valor do BDI => | 29.85 |  | Valor com BDI => |  | 133.44
[6 empty] | Quant. => | 63.53 | Preço Total => | 8477.44
6.4.2 |  |  | JANELAS: VERGAS E CONTRAVERGAS | [5 empty] | 45303.84
6.4.2.1 | Código | Banco | Descrição | Tipo |  | Und | Quant. | Valor Unit | Total
Composição | 93186 | SINAPI | VERGA MOLDADA IN LOCO EM CONCRETO PARA JANELAS COM ATÉ 1,5 M DE VÃO. AF_03/2016 | FUES - FUNDAÇÕES E ESTRUTURAS |  | M | 1 | 89.45 | 89.45
Composição Auxiliar | 88309 | SINAPI | PEDREIRO COM ENCARGOS COMPLEMENTARES | SEDI - SERVIÇOS DIVERSOS |  | H | 0.376 | 23.96 | 9
Composição Auxiliar | 88316 | SINAPI | SERVENTE COM ENCARGOS COMPLEMENTARES | SEDI - SERVIÇOS DIVERSOS |  | H | 0.188 | 19.22 | 3.61
Composição Auxiliar | 92270 | SINAPI | FABRICAÇÃO DE FÔRMA PARA VIGAS, COM MADEIRA SERRADA, E = 25 MM. AF_09/2020 | FUES - FUNDAÇÕES E ESTRUTURAS |  | m² | 0.35 | 158.44 | 55.45
Composição Auxiliar | 92801 | SINAPI | CORTE E DOBRA DE AÇO CA-50, DIÂMETRO DE 6,3 MM. AF_06/2022 | FUES - FUNDAÇÕES E ESTRUTURAS |  | KG | 0.49 | 10.09 | 4.94
Composição Auxiliar | 94970 | SINAPI | CONCRETO FCK = 20MPA, TRAÇO 1:2,7:3 PREPARO MECÂNICO COM BETONEIRA 600 L | FUES - FUNDAÇÕES E ESTRUTURAS |  | m³ | 0.018 | 626.25 | 11.27
Insumo | 00002692 | SINAPI | DESMOLDANTE PROTETOR PARA FORMAS DE MADEIRA, DE BASE OLEOSA EMULSIONADA EM AGUA | Material |  | L | 0.006 | 7.96 | 0.04
Insumo | 00004491 | SINAPI | PONTALETE *7,5 X 7,5* CM EM PINUS, MISTA OU EQUIVALENTE DA REGIAO - BRUTA | Material |  | M | 0.352 | 10.87 | 3.82
Insumo | 00039017 | SINAPI | ESPACADOR / DISTANCIADOR CIRCULAR COM ENTRADA LATERAL, EM PLASTICO, PARA VERGALHAO *4,2 A 12,5* MM, COBRIMENTO 20 MM | Material |  | UN | 6 | 0.22 | 1.32
|  |  |  | MO sem LS => | 8.8284 | LS => | 7.8 | MO com LS => | 16.63
|  |  |  | Valor do BDI => | 25.77 |  | Valor com BDI => |  | 115.22
[6 empty] | Quant. => | 6.6 | Preço Total => | 760.45
6.4.2.2 | Código | Banco | Descrição | Tipo |  | Und | Quant. | Valor Unit | Total
Composição | 93187 | SINAPI | VERGA MOLDADA IN LOCO EM CONCRETO PARA JANELAS COM MAIS DE 1,5 M DE VÃO. AF_03/2016 | FUES - FUNDAÇÕES E ESTRUTURAS |  | M | 1 | 102.2 | 102.2
Composição Auxiliar | 88309 | SINAPI | PEDREIRO COM ENCARGOS COMPLEMENTARES | SEDI - SERVIÇOS DIVERSOS |  | H | 0.36 | 23.96 | 8.62
Composição Auxiliar | 88316 | SINAPI | SERVENTE COM ENCARGOS COMPLEMENTARES | SEDI - SERVIÇOS DIVERSOS |  | H | 0.18 | 19.22 | 3.45
Composição Auxiliar | 92270 | SINAPI | FABRICAÇÃO DE FÔRMA PARA VIGAS, COM MADEIRA SERRADA, E = 25 MM. AF_09/2020 | FUES - FUNDAÇÕES E ESTRUTURAS |  | m² | 0.4 | 158.44 | 63.37
Composição Auxiliar | 92802 | SINAPI | CORTE E DOBRA DE AÇO CA-50, DIÂMETRO DE 8,0 MM. AF_06/2022 | FUES - FUNDAÇÕES E ESTRUTURAS |  | KG | 0.79 | 10.1 | 7.97
Composição Auxiliar | 94970 | SINAPI | CONCRETO FCK = 20MPA, TRAÇO 1:2,7:3 PREPARO MECÂNICO COM BETONEIRA 600 L | FUES - FUNDAÇÕES E ESTRUTURAS |  | m³ | 0.024 | 626.25 | 15.03
Insumo | 00002692 | SINAPI | DESMOLDANTE PROTETOR PARA FORMAS DE MADEIRA, DE BASE OLEOSA EMULSIONADA EM AGUA | Material |  | L | 0.007 | 7.96 | 0.05
Insumo | 00004491 | SINAPI | PONTALETE *7,5 X 7,5* CM EM PINUS, MISTA OU EQUIVALENTE DA REGIAO - BRUTA | Material |  | M | 0.22 | 10.87 | 2.39
Insumo | 00039017 | SINAPI | ESPACADOR / DISTANCIADOR CIRCULAR COM ENTRADA LATERAL, EM PLASTICO, PARA VERGALHAO *4,2 A 12,5* MM, COBRIMENTO 20 MM | Material |  | UN | 6 | 0.22 | 1.32
|  |  |  | MO sem LS => | 9.2849 | LS => | 8.21 | MO com LS => | 17.49
|  |  |  | Valor do BDI => | 29.45 |  | Valor com BDI => |  | 131.65
[6 empty] | Quant. => | 145.8 | Preço Total => | 19194.57
6.4.2.3 | Código | Banco | Descrição | Tipo |  | Und | Quant. | Valor Unit | Total
Composição | 93196 | SINAPI | CONTRAVERGA MOLDADA IN LOCO EM CONCRETO PARA VÃOS DE ATÉ 1,5 M DE COMPRIMENTO. AF_03/2016 | FUES - FUNDAÇÕES E ESTRUTURAS |  | M | 1 | 85.63 | 85.63
Composição Auxiliar | 88309 | SINAPI | PEDREIRO COM ENCARGOS COMPLEMENTARES | SEDI - SERVIÇOS DIVERSOS |  | H | 0.376 | 23.96 | 9
Composição Auxiliar | 88316 | SINAPI | SERVENTE COM ENCARGOS COMPLEMENTARES | SEDI - SERVIÇOS DIVERSOS |  | H | 0.188 | 19.22 | 3.61
Composição Auxiliar | 92270 | SINAPI | FABRICAÇÃO DE FÔRMA PARA VIGAS, COM MADEIRA SERRADA, E = 25 MM. AF_09/2020 | FUES - FUNDAÇÕES E ESTRUTURAS |  | m² | 0.35 | 158.44 | 55.45
Composição Auxiliar | 92801 | SINAPI | CORTE E DOBRA DE AÇO CA-50, DIÂMETRO DE 6,3 MM. AF_06/2022 | FUES - FUNDAÇÕES E ESTRUTURAS |  | KG | 0.49 | 10.09 | 4.94
Composição Auxiliar | 94970 | SINAPI | CONCRETO FCK = 20MPA, TRAÇO 1:2,7:3 PREPARO MECÂNICO COM BETONEIRA 600 L | FUES - FUNDAÇÕES E ESTRUTURAS |  | m³ | 0.018 | 626.25 | 11.27
Insumo | 00002692 | SINAPI | DESMOLDANTE PROTETOR PARA FORMAS DE MADEIRA, DE BASE OLEOSA EMULSIONADA EM AGUA | Material |  | L | 0.006 | 7.96 | 0.04
Insumo | 00039017 | SINAPI | ESPACADOR / DISTANCIADOR CIRCULAR COM ENTRADA LATERAL, EM PLASTICO, PARA VERGALHAO *4,2 A 12,5* MM, COBRIMENTO 20 MM | Material |  | UN | 6 | 0.22 | 1.32
|  |  |  | MO sem LS => | 8.8284 | LS => | 7.8 | MO com LS => | 16.63
|  |  |  | Valor do BDI => | 24.67 |  | Valor com BDI => |  | 110.3
[6 empty] | Quant. => | 4.1 | Preço Total => | 452.23
6.4.2.4 | Código | Banco | Descrição | Tipo |  | Und | Quant. | Valor Unit | Total
Composição | 93197 | SINAPI | CONTRAVERGA MOLDADA IN LOCO EM CONCRETO PARA VÃOS DE MAIS DE 1,5 M DE COMPRIMENTO. AF_03/2016 | FUES - FUNDAÇÕES E ESTRUTURAS |  | M | 1 | 96.78 | 96.78
Composição Auxiliar | 88309 | SINAPI | PEDREIRO COM ENCARGOS COMPLEMENTARES | SEDI - SERVIÇOS DIVERSOS |  | H | 0.36 | 23.96 | 8.62
Composição Auxiliar | 88316 | SINAPI | SERVENTE COM ENCARGOS COMPLEMENTARES | SEDI - SERVIÇOS DIVERSOS |  | H | 0.18 | 19.22 | 3.45
Composição Auxiliar | 92270 | SINAPI | FABRICAÇÃO DE FÔRMA PARA VIGAS, COM MADEIRA SERRADA, E = 25 MM. AF_09/2020 | FUES - FUNDAÇÕES E ESTRUTURAS |  | m² | 0.4 | 158.44 | 63.37
Composição Auxiliar | 92801 | SINAPI | CORTE E DOBRA DE AÇO CA-50, DIÂMETRO DE 6,3 MM. AF_06/2022 | FUES - FUNDAÇÕES E ESTRUTURAS |  | KG | 0.49 | 10.09 | 4.94
Composição Auxiliar | 94970 | SINAPI | CONCRETO FCK = 20MPA, TRAÇO 1:2,7:3 PREPARO MECÂNICO COM BETONEIRA 600 L | FUES - FUNDAÇÕES E ESTRUTURAS |  | m³ | 0.024 | 626.25 | 15.03
Insumo | 00002692 | SINAPI | DESMOLDANTE PROTETOR PARA FORMAS DE MADEIRA, DE BASE OLEOSA EMULSIONADA EM AGUA | Material |  | L | 0.007 | 7.96 | 0.05
Insumo | 00039017 | SINAPI | ESPACADOR / DISTANCIADOR CIRCULAR COM ENTRADA LATERAL, EM PLASTICO, PARA VERGALHAO *4,2 A 12,5* MM, COBRIMENTO 20 MM | Material |  | UN | 6 | 0.22 | 1.32
|  |  |  | MO sem LS => | 9.3115 | LS => | 8.23 | MO com LS => | 17.54
|  |  |  | Valor do BDI => | 27.89 |  | Valor com BDI => |  | 124.67
[6 empty] | Quant. => | 199.7 | Preço Total => | 24896.59
7 |  |  | ESQUADRIAS | [5 empty] | 309577.44
7.1 |  |  | PORTAS DE MADEIRA | [5 empty] | 63218.68
7.1.1 | Código | Banco | Descrição | Tipo |  | Und | Quant. | Valor Unit | Total
Composição | 90842 | SINAPI | KIT DE PORTA DE MADEIRA PARA PINTURA, SEMI-OCA (LEVE OU MÉDIA), PADRÃO MÉDIO, 70X210CM, ESPESSURA DE 3,5CM, ITENS INCLUSOS: DOBRADIÇAS, MONTAGEM E INSTALAÇÃO DO BATENTE, FECHADURA COM EXECUÇÃO DO FURO - FORNECIMENTO E INSTALAÇÃO. AF_12/2019 | ESQV - ESQUADRIAS/FERRAGENS/VIDROS |  | UN | 1 | 883.1 | 883.1
Composição Auxiliar | 100659 | SINAPI | ALIZAR DE 5X1,5CM PARA PORTA FIXADO COM PREGOS, PADRÃO MÉDIO - FORNECIMENTO E INSTALAÇÃO. AF_12/2019 | ESQV - ESQUADRIAS/FERRAGENS/VIDROS |  | M | 9.8 | 7.82 | 76.63
Composição Auxiliar | 90806 | SINAPI | BATENTE PARA PORTA DE MADEIRA, FIXAÇÃO COM ARGAMASSA, PADRÃO MÉDIO - FORNECIMENTO E INSTALAÇÃO. AF_12/2019 | ESQV - ESQUADRIAS/FERRAGENS/VIDROS |  | UN | 1 | 307.59 | 307.59
Composição Auxiliar | 90821 | SINAPI | PORTA DE MADEIRA PARA PINTURA, SEMI-OCA (LEVE OU MÉDIA), 70X210CM, ESPESSURA DE 3,5CM, INCLUSO DOBRADIÇAS - FORNECIMENTO E INSTALAÇÃO. AF_12/2019 | ESQV - ESQUADRIAS/FERRAGENS/VIDROS |  | UN | 1 | 356.76 | 356.76
Composição Auxiliar | 91306 | SINAPI | FECHADURA DE EMBUTIR PARA PORTAS INTERNAS, COMPLETA, ACABAMENTO PADRÃO MÉDIO, COM EXECUÇÃO DE FURO - FORNECIMENTO E INSTALAÇÃO. AF_12/2019 | ESQV - ESQUADRIAS/FERRAGENS/VIDROS |  | UN | 1 | 142.12 | 142.12
|  |  |  | MO sem LS => | 87.222 | LS => | 77.08 | MO com LS => | 164.3
|  |  |  | Valor do BDI => | 254.5 |  | Valor com BDI => |  | 1137.6
[6 empty] | Quant. => | 6 | Preço Total => | 6825.6
7.1.2 | Código | Banco | Descrição | Tipo |  | Und | Quant. | Valor Unit | Total
Composição | 100691 | SINAPI | KIT DE PORTA DE MADEIRA TIPO VENEZIANA, 80X210CM (ESPESSURA DE 3CM), PADRÃO MÉDIO, ITENS INCLUSOS: DOBRADIÇAS, MONTAGEM E INSTALAÇÃO DE BATENTE, FECHADURA COM EXECUÇÃO DO FURO - FORNECIMENTO E INSTALAÇÃO. AF_12/2019 | ESQV - ESQUADRIAS/FERRAGENS/VIDROS |  | UN | 1 | 1447.91 | 1447.91
Composição Auxiliar | 100659 | SINAPI | ALIZAR DE 5X1,5CM PARA PORTA FIXADO COM PREGOS, PADRÃO MÉDIO - FORNECIMENTO E INSTALAÇÃO. AF_12/2019 | ESQV - ESQUADRIAS/FERRAGENS/VIDROS |  | M | 10 | 7.82 | 78.2
Composição Auxiliar | 90806 | SINAPI | BATENTE PARA PORTA DE MADEIRA, FIXAÇÃO COM ARGAMASSA, PADRÃO MÉDIO - FORNECIMENTO E INSTALAÇÃO. AF_12/2019 | ESQV - ESQUADRIAS/FERRAGENS/VIDROS |  | UN | 1 | 307.59 | 307.59
Composição Auxiliar | 90830 | SINAPI | FECHADURA DE EMBUTIR COM CILINDRO, EXTERNA, COMPLETA, ACABAMENTO PADRÃO MÉDIO, INCLUSO EXECUÇÃO DE FURO - FORNECIMENTO E INSTALAÇÃO. AF_12/2019 | ESQV - ESQUADRIAS/FERRAGENS/VIDROS |  | UN | 1 | 161.84 | 161.84
Composição Auxiliar | 91298 | SINAPI | PORTA DE MADEIRA TIPO VENEZIANA, 80X210CM, ESPESSURA DE 3CM, INCLUSO DOBRADIÇAS - FORNECIMENTO E INSTALAÇÃO. AF_12/2019 | ESQV - ESQUADRIAS/FERRAGENS/VIDROS |  | UN | 1 | 900.28 | 900.28
|  |  |  | MO sem LS => | 91.5485 | LS => | 80.9 | MO com LS => | 172.45
|  |  |  | Valor do BDI => | 417.28 |  | Valor com BDI => |  | 1865.19
[6 empty] | Quant. => | 6 | Preço Total => | 11191.14
7.1.3 | Código | Banco | Descrição | Tipo |  | Und | Quant. | Valor Unit | Total
Composição | 90843 | SINAPI | KIT DE PORTA DE MADEIRA PARA PINTURA, SEMI-OCA (LEVE OU MÉDIA), PADRÃO MÉDIO, 80X210CM, ESPESSURA DE 3,5CM, ITENS INCLUSOS: DOBRADIÇAS, MONTAGEM E INSTALAÇÃO DO BATENTE, FECHADURA COM EXECUÇÃO DO FURO - FORNECIMENTO E INSTALAÇÃO. AF_12/2019 | ESQV - ESQUADRIAS/FERRAGENS/VIDROS |  | UN | 1 | 929.15 | 929.15
Composição Auxiliar | 100659 | SINAPI | ALIZAR DE 5X1,5CM PARA PORTA FIXADO COM PREGOS, PADRÃO MÉDIO - FORNECIMENTO E INSTALAÇÃO. AF_12/2019 | ESQV - ESQUADRIAS/FERRAGENS/VIDROS |  | M | 10 | 7.82 | 78.2
Composição Auxiliar | 90806 | SINAPI | BATENTE PARA PORTA DE MADEIRA, FIXAÇÃO COM ARGAMASSA, PADRÃO MÉDIO - FORNECIMENTO E INSTALAÇÃO. AF_12/2019 | ESQV - ESQUADRIAS/FERRAGENS/VIDROS |  | UN | 1 | 307.59 | 307.59
Composição Auxiliar | 90822 | SINAPI | PORTA DE MADEIRA PARA PINTURA, SEMI-OCA (LEVE OU MÉDIA), 80X210CM, ESPESSURA DE 3,5CM, INCLUSO DOBRADIÇAS - FORNECIMENTO E INSTALAÇÃO. AF_12/2019 | ESQV - ESQUADRIAS/FERRAGENS/VIDROS |  | UN | 1 | 381.52 | 381.52
Composição Auxiliar | 90830 | SINAPI | FECHADURA DE EMBUTIR COM CILINDRO, EXTERNA, COMPLETA, ACABAMENTO PADRÃO MÉDIO, INCLUSO EXECUÇÃO DE FURO - FORNECIMENTO E INSTALAÇÃO. AF_12/2019 | ESQV - ESQUADRIAS/FERRAGENS/VIDROS |  | UN | 1 | 161.84 | 161.84
|  |  |  | MO sem LS => | 91.5485 | LS => | 80.9 | MO com LS => | 172.45
|  |  |  | Valor do BDI => | 267.78 |  | Valor com BDI => |  | 1196.93
[6 empty] | Quant. => | 26 | Preço Total => | 31120.18
7.1.4 | Código | Banco | Descrição | Tipo |  | Und | Quant. | Valor Unit | Total
Composição | SED-00011013 | Próprio | PORTA ARTICULADA REVESTIDA COM LAMINADO C/ FERRAGENS 60X100CM | 110 |  | UN | 1 | 1366.42 | 1366.42
Composição Auxiliar | 88261 | SINAPI | CARPINTEIRO DE ESQUADRIA COM ENCARGOS COMPLEMENTARES | SEDI - SERVIÇOS DIVERSOS |  | H | 4 | 22.69 | 90.76
Composição Auxiliar | 88239 | SINAPI | AJUDANTE DE CARPINTEIRO COM ENCARGOS COMPLEMENTARES | SEDI - SERVIÇOS DIVERSOS |  | H | 4 | 19.55 | 78.2
Insumo | 00001339 | SINAPI | COLA A BASE DE RESINA SINTETICA PARA CHAPA DE LAMINADO MELAMINICO | Material |  | KG | 0.8 | 62.3 | 49.84
Insumo | 00001340 | SINAPI | CHAPA DE LAMINADO MELAMINICO, LISO FOSCO, DE 1,25 X 3,08 METROS, ESPESSURA = 0,8 MILIMETROS | Material |  | m² | 2 | 71.84 | 143.68
Insumo | 00034676 | SINAPI | CHAPA DE MDF CRU, E = 6 MM, DE *2,75 X 1,85* M | Material |  | m² | 1 | 20.15 | 20.15
Insumo | 00011552 | SINAPI | PERFIL U DE ABAS IGUAIS, EM ALUMINIO, 1/2" (1,27 X 1,27 CM), PARA PORTA OU JANELA DE CORRER | Material |  | M | 2 | 8.36 | 16.72
Insumo | 00002432 | SINAPI | DOBRADICA EM ACO/FERRO, 3 1/2" X 3", E= 1,9 A 2 MM, COM ANEL, CROMADO OU ZINCADO, TAMPA BOLA, COM PARAFUSOS | Material |  | UN | 6 | 27.68 | 166.08
Insumo | 00020247 | SINAPI | PREGO DE ACO POLIDO COM CABECA 15 X 15 (1 1/4 X 13) | Material |  | KG | 0.09 | 26.11 | 2.34
Insumo | 00039027 | SINAPI | PREGO DE ACO POLIDO COM CABECA 19 X 36 (3 1/4 X 9) | Material |  | KG | 0.028 | 23.56 | 0.65
Insumo | SED_0000195 | Próprio | PORTA CAMARAO ARTICULADA FRISADA VIDRINHO COMPLETA 0,72x2,10m | Material |  | und | 1 | 790 | 790
Insumo | SED_0000196 | Próprio | TACO DE MADEIRA PARA FIXACAO DE ESQUADRIAS/CAIXILHOS | Material |  | und | 4 | 2 | 8
|  |  |  | MO sem LS => | 58.9478 | LS => | 52.09 | MO com LS => | 111.04
|  |  |  | Valor do BDI => | 393.8 |  | Valor com BDI => |  | 1760.22
[6 empty] | Quant. => | 8 | Preço Total => | 14081.76
7.2 |  |  | FERRAGENS E ACESSÓRIOS PORTAS DE MADEIRA (PM-3, PM-5 E PM-7) | [5 empty] | 8747.41
7.2.1 | Código | Banco | Descrição | Tipo |  | Und | Quant. | Valor Unit | Total
Composição | SED-00010947 | Próprio | Chapa metálica de (alumínio) 0,80 x 0,40 m e=1mm para as portas | 14 |  | m² | 1 | 152.55 | 152.55
Composição Auxiliar | 88316 | SINAPI | SERVENTE COM ENCARGOS COMPLEMENTARES | SEDI - SERVIÇOS DIVERSOS |  | H | 0.3 | 19.22 | 5.76
Composição Auxiliar | 88309 | SINAPI | PEDREIRO COM ENCARGOS COMPLEMENTARES | SEDI - SERVIÇOS DIVERSOS |  | H | 0.3 | 23.96 | 7.18
Insumo | 00011047 | SINAPI | CHAPA DE ACO GALVANIZADA BITOLA GSG 19, E = 1,11 MM (8,88 KG/M2) | Material |  | KG | 11.25 | 12.41 | 139.61
|  |  |  | MO sem LS => | 4.5389 | LS => | 4.01 | MO com LS => | 8.55
|  |  |  | Valor do BDI => | 43.96 |  | Valor com BDI => |  | 196.51
[6 empty] | Quant. => | 1.31 | Preço Total => | 257.42
7.2.2 | Código | Banco | Descrição | Tipo |  | Und | Quant. | Valor Unit | Total
Composição | 100874 | SINAPI | PUXADOR PARA PCD, FIXADO NA PORTA - FORNECIMENTO E INSTALAÇÃO. AF_01/2020 | INHI - INSTALAÇÕES HIDROS SANITÁRIAS |  | UN | 1 | 336 | 336
Composição Auxiliar | 88267 | SINAPI | ENCANADOR OU BOMBEIRO HIDRÁULICO COM ENCARGOS COMPLEMENTARES | SEDI - SERVIÇOS DIVERSOS |  | H | 0.9485 | 23.22 | 22.02
Composição Auxiliar | 88316 | SINAPI | SERVENTE COM ENCARGOS COMPLEMENTARES | SEDI - SERVIÇOS DIVERSOS |  | H | 0.2988 | 19.22 | 5.74
Insumo | 00004351 | SINAPI | PARAFUSO NIQUELADO 3 1/2" COM ACABAMENTO CROMADO PARA FIXAR PECA SANITARIA, INCLUI PORCA CEGA, ARRUELA E BUCHA DE NYLON TAMANHO S-8 | Material |  | UN | 6 | 20.41 | 122.46
Insumo | 00036204 | SINAPI | BARRA DE APOIO RETA, EM ACO INOX POLIDO, COMPRIMENTO 60CM, DIAMETRO MINIMO 3 CM | Material |  | UN | 1 | 185.78 | 185.78
|  |  |  | MO sem LS => | 10.1927 | LS => | 9.01 | MO com LS => | 19.2
|  |  |  | Valor do BDI => | 96.83 |  | Valor com BDI => |  | 432.83
[6 empty] | Quant. => | 15 | Preço Total => | 6492.45
7.2.3 | Código | Banco | Descrição | Tipo |  | Und | Quant. | Valor Unit | Total
Composição | SED-00011123 | Próprio | VISOR COM VIDRO TEMPERADO E=6mm E MOLDURA DE MADEIRA. ADAP SEINFRA (C2680) | OUTROS ELEMENTOS |  | m² | 1 | 492.27 | 492.27
Composição Auxiliar | 88325 | SINAPI | VIDRACEIRO COM ENCARGOS COMPLEMENTARES | SEDI - SERVIÇOS DIVERSOS |  | H | 2.5 | 23.61 | 59.02
Composição Auxiliar | 88316 | SINAPI | SERVENTE COM ENCARGOS COMPLEMENTARES | SEDI - SERVIÇOS DIVERSOS |  | H | 1.5 | 19.22 | 28.83
Insumo | 00010505 | SINAPI | VIDRO TEMPERADO INCOLOR E = 6 MM, SEM COLOCACAO | Material |  | m² | 1 | 291.59 | 291.59
Insumo | 00010498 | SINAPI | MASSA PARA VIDRO | Material |  | KG | 1.5 | 9.99 | 14.98
Insumo | 00000371 | SINAPI | ARGAMASSA INDUSTRIALIZADA MULTIUSO, PARA REVESTIMENTO INTERNO E EXTERNO E ASSENTAMENTO DE BLOCOS DIVERSOS | Material |  | KG | 3.1 | 0.92 | 2.85
Insumo | D00007 | SEDOP | Peça em madeira de lei 4"x2" 4 m apar. | Material |  | UN | 1 | 95 | 95
|  |  |  | MO sem LS => | 31.0134 | LS => | 27.41 | MO com LS => | 58.42
|  |  |  | Valor do BDI => | 141.87 |  | Valor com BDI => |  | 634.14
[6 empty] | Quant. => | 3.15 | Preço Total => | 1997.54
7.3 |  |  | PORTAS DE ALUMÍNIO | [5 empty] | 29944.24
7.3.1 | Código | Banco | Descrição | Tipo |  | Und | Quant. | Valor Unit | Total
Composição | 91341 | SINAPI | PORTA DE ABRIR - PA7 - 160+90X210 - VENEZIANA- CONFORME PROJETO DE ESQUADRIAS, INCLUSIVE FERRAGENS | ESQV - ESQUADRIAS/FERRAGENS/VIDROS |  | m² | 1 | 464.09 | 464.09
Composição Auxiliar | 88309 | SINAPI | PEDREIRO COM ENCARGOS COMPLEMENTARES | SEDI - SERVIÇOS DIVERSOS |  | H | 0.3826 | 23.96 | 9.16
Composição Auxiliar | 88316 | SINAPI | SERVENTE COM ENCARGOS COMPLEMENTARES | SEDI - SERVIÇOS DIVERSOS |  | H | 0.191 | 19.22 | 3.67
Insumo | 00000142 | SINAPI | SELANTE ELASTICO MONOCOMPONENTE A BASE DE POLIURETANO (PU) PARA JUNTAS DIVERSAS | Material |  | 310ML | 0.8829 | 39.76 | 35.1
Insumo | 00007568 | SINAPI | BUCHA DE NYLON SEM ABA S10, COM PARAFUSO DE 6,10 X 65 MM EM ACO ZINCADO COM ROSCA SOBERBA, CABECA CHATA E FENDA PHILLIPS | Material |  | UN | 4.8166 | 1.22 | 5.87
Insumo | 00036888 | SINAPI | GUARNICAO / MOLDURA / ARREMATE DE ACABAMENTO PARA ESQUADRIA, EM ALUMINIO PERFIL 25, ACABAMENTO ANODIZADO BRANCO OU BRILHANTE, PARA 1 FACE | Material |  | M | 6.8504 | 18.47 | 126.52
Insumo | 00039025 | SINAPI | PORTA DE ABRIR EM ALUMINIO TIPO VENEZIANA, ACABAMENTO ANODIZADO NATURAL, SEM GUARNICAO/ALIZAR/VISTA, 87 X 210 CM | Material |  | UN | 0.5473 | 518.5 | 283.77
|  |  |  | MO sem LS => | 4.5655 | LS => | 4.03 | MO com LS => | 8.6
|  |  |  | Valor do BDI => | 133.75 |  | Valor com BDI => |  | 597.84
[6 empty] | Quant. => | 48.89 | Preço Total => | 29228.39
7.3.2 | Código | Banco | Descrição | Tipo |  | Und | Quant. | Valor Unit | Total
Composição | SED-00010950 | Próprio | Porta de abrir - PA1 - 100x210 em chapa aluminio com veneziana e vidro mini boreal - conforme projeto das esquadrias, inclusive ferragens e vidro | ESQV - ESQUADRIAS/FERRAGENS/VIDROS |  | und | 1 | 555.7 | 555.7
Composição Auxiliar | 88309 | SINAPI | PEDREIRO COM ENCARGOS COMPLEMENTARES | SEDI - SERVIÇOS DIVERSOS |  | H | 0.5 | 23.96 | 11.98
Composição Auxiliar | 88315 | SINAPI | SERRALHEIRO COM ENCARGOS COMPLEMENTARES | SEDI - SERVIÇOS DIVERSOS |  | H | 1.3 | 23.79 | 30.92
Composição Auxiliar | 88316 | SINAPI | SERVENTE COM ENCARGOS COMPLEMENTARES | SEDI - SERVIÇOS DIVERSOS |  | H | 2.2 | 19.22 | 42.28
Composição Auxiliar | 88627 | SINAPI | ARGAMASSA TRAÇO 1:0,5:4,5 (EM VOLUME DE CIMENTO, CAL E AREIA MÉDIA ÚMIDA) PARA ASSENTAMENTO DE ALVENARIA, PREPARO MANUAL. AF_08/2019 | SEDI - SERVIÇOS DIVERSOS |  | m³ | 0.006 | 810.23 | 4.86
Insumo | 00004917 | SINAPI | PORTA DE ABRIR EM ALUMINIO TIPO VENEZIANA, ACABAMENTO ANODIZADO NATURAL, SEM GUARNICAO/ALIZAR/VISTA | Material |  | m² | 1 | 283.15 | 283.15
Insumo | 00036888 | SINAPI | GUARNICAO / MOLDURA / ARREMATE DE ACABAMENTO PARA ESQUADRIA, EM ALUMINIO PERFIL 25, ACABAMENTO ANODIZADO BRANCO OU BRILHANTE, PARA 1 FACE | Material |  | M | 6.85 | 18.47 | 126.51
Insumo | SED_0000197 | Próprio | VIDRO MINI BOREAL 4mm | Material |  | m² | 0.35 | 160 | 56
|  |  |  | MO sem LS => | 29.9995 | LS => | 26.51 | MO com LS => | 56.51
|  |  |  | Valor do BDI => | 160.15 |  | Valor com BDI => |  | 715.85
[6 empty] | Quant. => | 1 | Preço Total => | 715.85
7.4 |  |  | GRADES E PORTÃO METÁLICO | [5 empty] | 71841.26
7.4.1 | Código | Banco | Descrição | Tipo |  | Und | Quant. | Valor Unit | Total
Composição | SED-00010952 | Próprio | Portão de abrir com gradil metálico e tela de aço galvanizado, inclusive pintura | ESQV - ESQUADRIAS/FERRAGENS/VIDROS |  | m² | 1 | 545.55 | 545.55
Composição Auxiliar | 88315 | SINAPI | SERRALHEIRO COM ENCARGOS COMPLEMENTARES | SEDI - SERVIÇOS DIVERSOS |  | H | 1.5 | 23.79 | 35.68
Composição Auxiliar | 88316 | SINAPI | SERVENTE COM ENCARGOS COMPLEMENTARES | SEDI - SERVIÇOS DIVERSOS |  | H | 1 | 19.22 | 19.22
Insumo | SED_0000187 | Próprio | PAINEL NYLOFOR 1,53M x 2,5M (A X L) - MALHA 5 x 20 CM - FIO 4,30MM, REVESTIDO EM POLIESTER POR PROCESSO DE PINTURA ELETROSTÁTICA, NAS CORES VERDE OU BRANCA | Material |  | und | 1 | 370 | 370
Insumo | 00007696 | SINAPI | TUBO ACO GALVANIZADO COM COSTURA, CLASSE MEDIA, DN 2", E = *3,65* MM, PESO *5,10* KG/M (NBR 5580) | Material |  | M | 1.5 | 58.91 | 88.36
Insumo | 00000587 | SINAPI | CANTONEIRA ALUMINIO ABAS DESIGUAIS 1" X 3/4 ", E = 1/8 " | Material |  | KG | 1 | 32.29 | 32.29
|  |  |  | MO sem LS => | 19.3874 | LS => | 17.13 | MO com LS => | 36.52
|  |  |  | Valor do BDI => | 157.22 |  | Valor com BDI => |  | 702.77
[6 empty] | Quant. => | 84.61 | Preço Total => | 59461.36
7.4.2 | Código | Banco | Descrição | Tipo |  | Und | Quant. | Valor Unit | Total
Composição | 090400 | SEDOP | Grade de ferro 5/8" (incl. pint. anti-corrosiva) |  |  | m² | 1 | 369.63 | 369.63
Composição Auxiliar | 280023 | SEDOP | PEDREIRO COM ENCARGOS COMPLEMENTARES |  |  | H | 3 | 23.96 | 71.88
Composição Auxiliar | 280004 | SEDOP | AJUDANTE DE PEDREIRO COM ENCARGOS COMPLEMENTARES |  |  | H | 3 | 19.29 | 57.87
Composição Auxiliar | 110142 | SEDOP | Argamassa de cimento e areia 1:6 |  |  | m³ | 0.05 | 504.53 | 25.22
Insumo | D00098 | SEDOP | Grade de ferro 5/8" (incl. pint. anti-corrosiva) | Material |  | m² | 1 | 214.66 | 214.66
|  |  |  | MO sem LS => | 47.2793 | LS => | 41.78 | MO com LS => | 89.06
|  |  |  | Valor do BDI => | 106.52 |  | Valor com BDI => |  | 476.15
[6 empty] | Quant. => | 26 | Preço Total => | 12379.9
7.5 |  |  | JANELAS DE ALUMÍNIO | [5 empty] | 135825.85
7.5.1 | Código | Banco | Descrição | Tipo |  | Und | Quant. | Valor Unit | Total
Composição | SED-00011121 | Próprio | JANELA ALUMINIO GUILHOTINA. ADAP SBC (112210) | ESQV - ESQUADRIAS/FERRAGENS/VIDROS |  | m² | 1 | 702.4 | 702.4
Composição Auxiliar | 88315 | SINAPI | SERRALHEIRO COM ENCARGOS COMPLEMENTARES | SEDI - SERVIÇOS DIVERSOS |  | H | 1.807 | 23.79 | 42.98
Composição Auxiliar | 88251 | SINAPI | AUXILIAR DE SERRALHEIRO COM ENCARGOS COMPLEMENTARES | SEDI - SERVIÇOS DIVERSOS |  | H | 1.807 | 19.69 | 35.57
Insumo | 00001379 | SINAPI | CIMENTO PORTLAND COMPOSTO CP II-32 | Material |  | KG | 1.2 | 1.12 | 1.34
Insumo | 00000367 | SINAPI | AREIA GROSSA - POSTO JAZIDA/FORNECEDOR (RETIRADO NA JAZIDA, SEM TRANSPORTE) | Material |  | m³ | 0.003 | 98.77 | 0.29
Insumo | SED_0000226 | Próprio | JANELA ALUMINIO GUILHOTINA. ADAP SBC (112210) | Material |  | m² | 1 | 622.22 | 622.22
|  |  |  | MO sem LS => | 27.4725 | LS => | 24.28 | MO com LS => | 51.75
|  |  |  | Valor do BDI => | 202.43 |  | Valor com BDI => |  | 904.83
[6 empty] | Quant. => | 5.38 | Preço Total => | 4867.98
7.5.2 | Código | Banco | Descrição | Tipo |  | Und | Quant. | Valor Unit | Total
Composição | 102179 | SINAPI | INSTALAÇÃO DE VIDRO TEMPERADO, E = 6 MM, ENCAIXADO EM PERFIL U. AF_01/2021_PS | ESQV - ESQUADRIAS/FERRAGENS/VIDROS |  | m² | 1 | 416.8 | 416.8
Composição Auxiliar | 88316 | SINAPI | SERVENTE COM ENCARGOS COMPLEMENTARES | SEDI - SERVIÇOS DIVERSOS |  | H | 1.542 | 19.22 | 29.63
Composição Auxiliar | 88325 | SINAPI | VIDRACEIRO COM ENCARGOS COMPLEMENTARES | SEDI - SERVIÇOS DIVERSOS |  | H | 1.586 | 23.61 | 37.44
Insumo | 00010505 | SINAPI | VIDRO TEMPERADO INCOLOR E = 6 MM, SEM COLOCACAO | Material |  | m² | 1 | 291.59 | 291.59
Insumo | 00011950 | SINAPI | BUCHA DE NYLON SEM ABA S6, COM PARAFUSO DE 4,20 X 40 MM EM ACO ZINCADO COM ROSCA SOBERBA, CABECA CHATA E FENDA PHILLIPS | Material |  | UN | 2.196 | 0.41 | 0.9
Insumo | 00034360 | SINAPI | PERFIL DE ALUMINIO ANODIZADO | Material |  | KG | 0.964 | 38.68 | 37.28
Insumo | 00039432 | SINAPI | FITA DE PAPEL REFORCADA COM LAMINA DE METAL PARA REFORCO DE CANTOS DE CHAPA DE GESSO PARA DRYWALL | Material |  | M | 2.992 | 3.19 | 9.54
Insumo | 00039961 | SINAPI | SILICONE ACETICO USO GERAL INCOLOR 280 G | Material |  | UN | 0.397 | 26.27 | 10.42
|  |  |  | MO sem LS => | 23.422 | LS => | 20.7 | MO com LS => | 44.12
|  |  |  | Valor do BDI => | 120.12 |  | Valor com BDI => |  | 536.92
[6 empty] | Quant. => | 5.38 | Preço Total => | 2888.62
7.5.3 | Código | Banco | Descrição | Tipo |  | Und | Quant. | Valor Unit | Total
Composição | 100674 | SINAPI | JANELA FIXA DE ALUMÍNIO PARA VIDRO, COM VIDRO, BATENTE E FERRAGENS. EXCLUSIVE ACABAMENTO, ALIZAR E CONTRAMARCO. FORNECIMENTO E INSTALAÇÃO. AF_12/2019 | ESQV - ESQUADRIAS/FERRAGENS/VIDROS |  | m² | 1 | 498.7 | 498.7
Composição Auxiliar | 88309 | SINAPI | PEDREIRO COM ENCARGOS COMPLEMENTARES | SEDI - SERVIÇOS DIVERSOS |  | H | 0.72 | 23.96 | 17.25
Composição Auxiliar | 88316 | SINAPI | SERVENTE COM ENCARGOS COMPLEMENTARES | SEDI - SERVIÇOS DIVERSOS |  | H | 0.36 | 19.22 | 6.91
Insumo | 00000599 | SINAPI | JANELA FIXA, EM ALUMINIO PERFIL 20, 60 X 80 CM (A X L), BATENTE/REQUADRO DE 3 A 14 CM, COM VIDRO 4 MM, SEM GUARNICAO/ALIZAR, ACABAMENTO ALUM BRANCO OU BRILHANTE | Material |  | m² | 1 | 459.41 | 459.41
Insumo | 00004377 | SINAPI | PARAFUSO DE ACO ZINCADO COM ROSCA SOBERBA, CABECA CHATA E FENDA SIMPLES, DIAMETRO 4,2 MM, COMPRIMENTO * 32 * MM | Material |  | UN | 17.413 | 0.23 | 4
Insumo | 00039961 | SINAPI | SILICONE ACETICO USO GERAL INCOLOR 280 G | Material |  | UN | 0.424 | 26.27 | 11.13
|  |  |  | MO sem LS => | 8.6001 | LS => | 7.6 | MO com LS => | 16.2
|  |  |  | Valor do BDI => | 143.72 |  | Valor com BDI => |  | 642.42
[6 empty] | Quant. => | 2.36 | Preço Total => | 1516.11
7.5.4 | Código | Banco | Descrição | Tipo |  | Und | Quant. | Valor Unit | Total
Composição | 94569 | SINAPI | JANELA DE ALUMÍNIO TIPO MAXIM-AR, COM VIDROS, BATENTE E FERRAGENS. EXCLUSIVE ALIZAR, ACABAMENTO E CONTRAMARCO. FORNECIMENTO E INSTALAÇÃO. AF_12/2019 | ESQV - ESQUADRIAS/FERRAGENS/VIDROS |  | m² | 1 | 482.09 | 482.09
Composição Auxiliar | 88309 | SINAPI | PEDREIRO COM ENCARGOS COMPLEMENTARES | SEDI - SERVIÇOS DIVERSOS |  | H | 1.707 | 23.96 | 40.89
Composição Auxiliar | 88316 | SINAPI | SERVENTE COM ENCARGOS COMPLEMENTARES | SEDI - SERVIÇOS DIVERSOS |  | H | 0.853 | 19.22 | 16.39
Insumo | 00004377 | SINAPI | PARAFUSO DE ACO ZINCADO COM ROSCA SOBERBA, CABECA CHATA E FENDA SIMPLES, DIAMETRO 4,2 MM, COMPRIMENTO * 32 * MM | Material |  | UN | 24.4 | 0.23 | 5.61
Insumo | 00034381 | SINAPI | JANELA MAXIM AR, EM ALUMINIO PERFIL 25, 60 X 80 CM (A X L), ACABAMENTO BRANCO OU BRILHANTE, BATENTE DE 4 A 5 CM, COM VIDRO 4 MM, SEM GUARNICAO/ALIZAR | Material |  | UN | 2.0833 | 185.5 | 386.45
Insumo | 00039961 | SINAPI | SILICONE ACETICO USO GERAL INCOLOR 280 G | Material |  | UN | 1.2467 | 26.27 | 32.75
|  |  |  | MO sem LS => | 20.4066 | LS => | 18.03 | MO com LS => | 38.44
|  |  |  | Valor do BDI => | 138.93 |  | Valor com BDI => |  | 621.02
[6 empty] | Quant. => | 19.98 | Preço Total => | 12407.97
7.5.5 | Código | Banco | Descrição | Tipo |  | Und | Quant. | Valor Unit | Total
Composição | SED-0000959 | Próprio | ESQUADRIA DE CORRER EM VIDRO TEMPERADO DE 6MM | ESQV - ESQUADRIAS/FERRAGENS/VIDROS |  | m² | 1 | 583.41 | 583.41
Composição Auxiliar | 88242 | SINAPI | AJUDANTE DE PEDREIRO COM ENCARGOS COMPLEMENTARES | SEDI - SERVIÇOS DIVERSOS |  | H | 2.8 | 19.29 | 54.01
Composição Auxiliar | 88309 | SINAPI | PEDREIRO COM ENCARGOS COMPLEMENTARES | SEDI - SERVIÇOS DIVERSOS |  | H | 2.8 | 23.96 | 67.08
Insumo | D00473 | SEDOP | Ferragens para esquadria de correr | Material |  | CJ | 1 | 156.16 | 156.16
Insumo | 00010505 | SINAPI | VIDRO TEMPERADO INCOLOR E = 6 MM, SEM COLOCACAO | Material |  | m² | 1.05 | 291.59 | 306.16
|  |  |  | MO sem LS => | 42.2254 | LS => | 37.31 | MO com LS => | 79.54
|  |  |  | Valor do BDI => | 168.13 |  | Valor com BDI => |  | 751.54
[6 empty] | Quant. => | 123 | Preço Total => | 92439.42
7.5.6 | Código | Banco | Descrição | Tipo |  | Und | Quant. | Valor Unit | Total
Composição | 94589 | SINAPI | CONTRAMARCO DE ALUMÍNIO, FIXAÇÃO COM ARGAMASSA - FORNECIMENTO E INSTALAÇÃO. AF_12/2019 | ESQV - ESQUADRIAS/FERRAGENS/VIDROS |  | M | 1 | 18.1 | 18.1
Composição Auxiliar | 88309 | SINAPI | PEDREIRO COM ENCARGOS COMPLEMENTARES | SEDI - SERVIÇOS DIVERSOS |  | H | 0.347 | 23.96 | 8.31
Composição Auxiliar | 88316 | SINAPI | SERVENTE COM ENCARGOS COMPLEMENTARES | SEDI - SERVIÇOS DIVERSOS |  | H | 0.174 | 19.22 | 3.34
Composição Auxiliar | 88629 | SINAPI | ARGAMASSA TRAÇO 1:3 (EM VOLUME DE CIMENTO E AREIA MÉDIA ÚMIDA), PREPARO MANUAL. AF_08/2019 | SEDI - SERVIÇOS DIVERSOS |  | m³ | 0.002 | 809.94 | 1.61
Insumo | 00043657 | SINAPI | CONTRAMARCO DE ALUMINIO (PERFIL 25) PARA ESQUADRIAS, TIPO CONVENCIONAL / CADEIRINHA, 60 MM (CM-060), INCLUSO CONEXOES, GRAPAS E TRAVAMENTOS | Material |  | M | 1 | 4.84 | 4.84
|  |  |  | MO sem LS => | 4.2523 | LS => | 3.76 | MO com LS => | 8.01
|  |  |  | Valor do BDI => | 5.21 |  | Valor com BDI => |  | 23.31
[6 empty] | Quant. => | 398.12 | Preço Total => | 9280.17
7.5.7 | Código | Banco | Descrição | Tipo |  | Und | Quant. | Valor Unit | Total
Composição | 251530 | SEDOP | TELA DE NYLON |  |  | m² | 1 | 25.25 | 25.25
Composição Auxiliar | 280023 | SEDOP | PEDREIRO COM ENCARGOS COMPLEMENTARES |  |  | H | 0.4262 | 23.96 | 10.21
Composição Auxiliar | 280004 | SEDOP | AJUDANTE DE PEDREIRO COM ENCARGOS COMPLEMENTARES |  |  | H | 0.4262 | 19.29 | 8.22
Insumo | D00452 | SEDOP | Ganchos e parafusos p/ tela de nylon | Material |  | CJ | 1 | 1.7 | 1.7
Insumo | D00501 | SEDOP | Tela de nylon | Material |  | m² | 1 | 5.12 | 5.12
|  |  |  | MO sem LS => | 6.4182 | LS => | 5.67 | MO com LS => | 12.09
|  |  |  | Valor do BDI => | 7.27 |  | Valor com BDI => |  | 32.52
[6 empty] | Quant. => | 23.08 | Preço Total => | 750.56
7.5.8 | Código | Banco | Descrição | Tipo |  | Und | Quant. | Valor Unit | Total
Composição | 85005 | SINAPI | ESPELHO CRISTAL, ESPESSURA 4MM, COM PARAFUSOS DE FIXACAO, SEM MOLDURA | ESQV - ESQUADRIAS/FERRAGENS/VIDROS |  | m² | 1 | 536.28 | 536.28
Composição Auxiliar | 88316 | SINAPI | SERVENTE COM ENCARGOS COMPLEMENTARES | SEDI - SERVIÇOS DIVERSOS |  | H | 0.4 | 19.22 | 7.68
Composição Auxiliar | 88325 | SINAPI | VIDRACEIRO COM ENCARGOS COMPLEMENTARES | SEDI - SERVIÇOS DIVERSOS |  | H | 2 | 23.61 | 47.22
Insumo | 00000442 | SINAPI | PARAFUSO FRANCES M16 EM ACO GALVANIZADO, COMPRIMENTO = 45 MM, DIAMETRO = 16 MM, CABECA ABAULADA | Material |  | UN | 4 | 7.83 | 31.32
Insumo | 00011186 | SINAPI | ESPELHO CRISTAL E = 4 MM | Material |  | m² | 1 | 450.06 | 450.06
|  |  |  | MO sem LS => | 19.7271 | LS => | 17.43 | MO com LS => | 37.16
|  |  |  | Valor do BDI => | 154.55 |  | Valor com BDI => |  | 690.83
[6 empty] | Quant. => | 16.9 | Preço Total => | 11675.02
8 |  |  | SISTEMAS DE COBERTURA | [5 empty] | 812900.61
8.1 | Código | Banco | Descrição | Tipo |  | Und | Quant. | Valor Unit | Total
Composição | 071361 | SEDOP | Estrutura metálica p/ cobertura - 2 águas-vão 20m |  |  | m² | 1 | 271.22 | 271.22
Composição Auxiliar | 280025 | SEDOP | SERRALHEIRO COM ENCARGOS COMPLEMENTARES |  |  | H | 2 | 23.79 | 47.58
Composição Auxiliar | 280009 | SEDOP | AUXILIAR DE SERRALHEIRO COM ENCARGOS COMPLEMENTARES |  |  | H | 1.7 | 19.25 | 32.72
Insumo | D00482 | SEDOP | Solda topo descendente chanfrada chapa/perfil/tubo aço conversor diesel | Material |  | M | 0.1513 | 165.94 | 25.1
Insumo | D00414 | SEDOP | Perfil aço estrutural em "U" | Material |  | KG | 15.13 | 10.96 | 165.82
|  |  |  | MO sem LS => | 28.0565 | LS => | 24.79 | MO com LS => | 52.85
|  |  |  | Valor do BDI => | 78.16 |  | Valor com BDI => |  | 349.38
[6 empty] | Quant. => | 1145 | Preço Total => | 400040.1
8.2 | Código | Banco | Descrição | Tipo |  | Und | Quant. | Valor Unit | Total
Composição | 94216 | SINAPI | TELHAMENTO COM TELHA METÁLICA TERMOACÚSTICA E = 30 MM, COM ATÉ 2 ÁGUAS, INCLUSO IÇAMENTO. AF_07/2019 | COBE - COBERTURA |  | m² | 1 | 219.74 | 219.74
Composição Auxiliar | 88316 | SINAPI | SERVENTE COM ENCARGOS COMPLEMENTARES | SEDI - SERVIÇOS DIVERSOS |  | H | 0.062 | 19.22 | 1.19
Composição Auxiliar | 88323 | SINAPI | TELHADISTA COM ENCARGOS COMPLEMENTARES | SEDI - SERVIÇOS DIVERSOS |  | H | 0.056 | 23.4 | 1.31
Composição Auxiliar | 93281 | SINAPI | GUINCHO ELÉTRICO DE COLUNA, CAPACIDADE 400 KG, COM MOTO FREIO, MOTOR TRIFÁSICO DE 1,25 CV - CHP DIURNO. AF_03/2016 | CHOR - CUSTOS HORÁRIOS DE MÁQUINAS E EQUIPAMENTOS |  | CHP | 0.0009 | 23.35 | 0.02
Composição Auxiliar | 93282 | SINAPI | GUINCHO ELÉTRICO DE COLUNA, CAPACIDADE 400 KG, COM MOTO FREIO, MOTOR TRIFÁSICO DE 1,25 CV - CHI DIURNO. AF_03/2016 | CHOR - CUSTOS HORÁRIOS DE MÁQUINAS E EQUIPAMENTOS |  | CHI | 0.0012 | 22.14 | 0.02
Insumo | 00011029 | SINAPI | HASTE RETA PARA GANCHO DE FERRO GALVANIZADO, COM ROSCA 1/4 " X 30 CM PARA FIXACAO DE TELHA METALICA, INCLUI PORCA E ARRUELAS DE VEDACAO | Material |  | CJ | 4.15 | 2.11 | 8.75
Insumo | 00040740 | SINAPI | TELHA GALVALUME COM ISOLAMENTO TERMOACUSTICO EM ESPUMA RIGIDA DE POLIURETANO (PU) INJETADO, ESPESSURA DE 30 MM, DENSIDADE DE 35 KG/M3, REVESTIMENTO EM TELHA TRAPEZOIDAL NAS DUAS FACES COM ESPESSURA DE 0,50 MM CADA, ACABAMENTO NATURAL (NAO INCLUI ACESSORIOS DE FIXACAO) | Material |  | m² | 1.146 | 181.9 | 208.45
|  |  |  | MO sem LS => | 0.88124 | LS => | 0.78 | MO com LS => | 1.66
|  |  |  | Valor do BDI => | 63.32 |  | Valor com BDI => |  | 283.06
[6 empty] | Quant. => | 1133.27 | Preço Total => | 320783.4
8.3 | Código | Banco | Descrição | Tipo |  | Und | Quant. | Valor Unit | Total
Composição | 94229 | SINAPI | CALHA EM CHAPA DE AÇO GALVANIZADO NÚMERO 24, DESENVOLVIMENTO DE 100 CM, INCLUSO TRANSPORTE VERTICAL. AF_07/2019 | COBE - COBERTURA |  | M | 1 | 183.58 | 183.58
Composição Auxiliar | 88316 | SINAPI | SERVENTE COM ENCARGOS COMPLEMENTARES | SEDI - SERVIÇOS DIVERSOS |  | H | 0.633 | 19.22 | 12.16
Composição Auxiliar | 88323 | SINAPI | TELHADISTA COM ENCARGOS COMPLEMENTARES | SEDI - SERVIÇOS DIVERSOS |  | H | 0.539 | 23.4 | 12.61
Composição Auxiliar | 93281 | SINAPI | GUINCHO ELÉTRICO DE COLUNA, CAPACIDADE 400 KG, COM MOTO FREIO, MOTOR TRIFÁSICO DE 1,25 CV - CHP DIURNO. AF_03/2016 | CHOR - CUSTOS HORÁRIOS DE MÁQUINAS E EQUIPAMENTOS |  | CHP | 0.0132 | 23.35 | 0.3
Composição Auxiliar | 93282 | SINAPI | GUINCHO ELÉTRICO DE COLUNA, CAPACIDADE 400 KG, COM MOTO FREIO, MOTOR TRIFÁSICO DE 1,25 CV - CHI DIURNO. AF_03/2016 | CHOR - CUSTOS HORÁRIOS DE MÁQUINAS E EQUIPAMENTOS |  | CHI | 0.0183 | 22.14 | 0.4
Insumo | 00000142 | SINAPI | SELANTE ELASTICO MONOCOMPONENTE A BASE DE POLIURETANO (PU) PARA JUNTAS DIVERSAS | Material |  | 310ML | 0.161 | 39.76 | 6.4
Insumo | 00005061 | SINAPI | PREGO DE ACO POLIDO COM CABECA 18 X 27 (2 1/2 X 10) | Material |  | KG | 0.025 | 23.18 | 0.57
Insumo | 00005104 | SINAPI | REBITE DE ALUMINIO VAZADO DE REPUXO, 3,2 X 8 MM (1KG = 1025 UNIDADES) | Material |  | KG | 0.0049 | 63.07 | 0.3
Insumo | 00013388 | SINAPI | SOLDA EM BARRA DE ESTANHO-CHUMBO 50/50 | Material |  | KG | 0.18 | 306.54 | 55.17
Insumo | 00040784 | SINAPI | CALHA QUADRADA DE CHAPA DE ACO GALVANIZADA NUM 24, CORTE 100 CM | Material |  | M | 1.05 | 91.12 | 95.67
|  |  |  | MO sem LS => | 8.8974 | LS => | 7.86 | MO com LS => | 16.76
|  |  |  | Valor do BDI => | 52.9 |  | Valor com BDI => |  | 236.48
[6 empty] | Quant. => | 35.63 | Preço Total => | 8425.78
8.4 | Código | Banco | Descrição | Tipo |  | Und | Quant. | Valor Unit | Total
Composição | 100327 | SINAPI | RUFO EXTERNO/INTERNO EM CHAPA DE AÇO GALVANIZADO NÚMERO 26, CORTE DE 33 CM, INCLUSO IÇAMENTO. AF_07/2019 | COBE - COBERTURA |  | M | 1 | 64.53 | 64.53
Composição Auxiliar | 88316 | SINAPI | SERVENTE COM ENCARGOS COMPLEMENTARES | SEDI - SERVIÇOS DIVERSOS |  | H | 0.239 | 19.22 | 4.59
Composição Auxiliar | 88323 | SINAPI | TELHADISTA COM ENCARGOS COMPLEMENTARES | SEDI - SERVIÇOS DIVERSOS |  | H | 0.145 | 23.4 | 3.39
Composição Auxiliar | 93281 | SINAPI | GUINCHO ELÉTRICO DE COLUNA, CAPACIDADE 400 KG, COM MOTO FREIO, MOTOR TRIFÁSICO DE 1,25 CV - CHP DIURNO. AF_03/2016 | CHOR - CUSTOS HORÁRIOS DE MÁQUINAS E EQUIPAMENTOS |  | CHP | 0.0132 | 23.35 | 0.3
Composição Auxiliar | 93282 | SINAPI | GUINCHO ELÉTRICO DE COLUNA, CAPACIDADE 400 KG, COM MOTO FREIO, MOTOR TRIFÁSICO DE 1,25 CV - CHI DIURNO. AF_03/2016 | CHOR - CUSTOS HORÁRIOS DE MÁQUINAS E EQUIPAMENTOS |  | CHI | 0.0183 | 22.14 | 0.4
Insumo | 00000142 | SINAPI | SELANTE ELASTICO MONOCOMPONENTE A BASE DE POLIURETANO (PU) PARA JUNTAS DIVERSAS | Material |  | 310ML | 0.211 | 39.76 | 8.38
Insumo | 00001113 | SINAPI | RUFO EXTERNO/INTERNO DE CHAPA DE ACO GALVANIZADA NUM 26, CORTE 33 CM | Material |  | M | 1.05 | 27.73 | 29.11
Insumo | 00005061 | SINAPI | PREGO DE ACO POLIDO COM CABECA 18 X 27 (2 1/2 X 10) | Material |  | KG | 0.008 | 23.18 | 0.18
Insumo | 00005104 | SINAPI | REBITE DE ALUMINIO VAZADO DE REPUXO, 3,2 X 8 MM (1KG = 1025 UNIDADES) | Material |  | KG | 0.0016 | 63.07 | 0.1
Insumo | 00013388 | SINAPI | SOLDA EM BARRA DE ESTANHO-CHUMBO 50/50 | Material |  | KG | 0.059 | 306.54 | 18.08
|  |  |  | MO sem LS => | 3.0153 | LS => | 2.66 | MO com LS => | 5.68
|  |  |  | Valor do BDI => | 18.59 |  | Valor com BDI => |  | 83.12
[6 empty] | Quant. => | 223.94 | Preço Total => | 18613.89
8.5 | Código | Banco | Descrição | Tipo |  | Und | Quant. | Valor Unit | Total
Composição | SED-00011124 | Próprio | CUMEEIRA TERMOACUSTICA | COBE - COBERTURA |  | m | 1 | 150.2 | 150.2
Composição Auxiliar | 88323 | SINAPI | TELHADISTA COM ENCARGOS COMPLEMENTARES | SEDI - SERVIÇOS DIVERSOS |  | H | 0.12 | 23.4 | 2.8
Composição Auxiliar | 88316 | SINAPI | SERVENTE COM ENCARGOS COMPLEMENTARES | SEDI - SERVIÇOS DIVERSOS |  | H | 0.12 | 19.22 | 2.3
Insumo | 9363 | Próprio | Cumeeira termoacustica m | Material |  | m | 1.01 | 143.67 | 145.1
|  |  |  | MO sem LS => | 1.7837 | LS => | 1.58 | MO com LS => | 3.36
|  |  |  | Valor do BDI => | 43.28 |  | Valor com BDI => |  | 193.48
[6 empty] | Quant. => | 14.3 | Preço Total => | 2766.76
8.6 | Código | Banco | Descrição | Tipo |  | Und | Quant. | Valor Unit | Total
Composição | SED-00011097 | Próprio | PINGADEIRA CONCRETO PARA TOPO DE MUROS 0,20m. ADAP SBC 090685 | PARE - PAREDES/PAINEIS |  | M | 1 | 145.64 | 145.64
Composição Auxiliar | 88309 | SINAPI | PEDREIRO COM ENCARGOS COMPLEMENTARES | SEDI - SERVIÇOS DIVERSOS |  | H | 2.797 | 23.96 | 67.01
Composição Auxiliar | 88316 | SINAPI | SERVENTE COM ENCARGOS COMPLEMENTARES | SEDI - SERVIÇOS DIVERSOS |  | H | 3.287 | 19.22 | 63.17
Insumo | 00001379 | SINAPI | CIMENTO PORTLAND COMPOSTO CP II-32 | Material |  | KG | 10.46 | 1.12 | 11.71
Insumo | 00000367 | SINAPI | AREIA GROSSA - POSTO JAZIDA/FORNECEDOR (RETIRADO NA JAZIDA, SEM TRANSPORTE) | Material |  | m³ | 0.038 | 98.77 | 3.75
|  |  |  | MO sem LS => | 45.4425 | LS => | 40.16 | MO com LS => | 85.6
|  |  |  | Valor do BDI => | 41.97 |  | Valor com BDI => |  | 187.61
[6 empty] | Quant. => | 221.55 | Preço Total => | 41564.99
8.7 | Código | Banco | Descrição | Tipo |  | Und | Quant. | Valor Unit | Total
Composição | 93204 | SINAPI | CINTA DE AMARRAÇÃO DE ALVENARIA MOLDADA IN LOCO EM CONCRETO. AF_03/2016 | FUES - FUNDAÇÕES E ESTRUTURAS |  | M | 1 | 62.7 | 62.7
Composição Auxiliar | 88309 | SINAPI | PEDREIRO COM ENCARGOS COMPLEMENTARES | SEDI - SERVIÇOS DIVERSOS |  | H | 0.36 | 23.96 | 8.62
Composição Auxiliar | 88316 | SINAPI | SERVENTE COM ENCARGOS COMPLEMENTARES | SEDI - SERVIÇOS DIVERSOS |  | H | 0.18 | 19.22 | 3.45
Composição Auxiliar | 92270 | SINAPI | FABRICAÇÃO DE FÔRMA PARA VIGAS, COM MADEIRA SERRADA, E = 25 MM. AF_09/2020 | FUES - FUNDAÇÕES E ESTRUTURAS |  | m² | 0.2 | 158.44 | 31.68
Composição Auxiliar | 92802 | SINAPI | CORTE E DOBRA DE AÇO CA-50, DIÂMETRO DE 8,0 MM. AF_06/2022 | FUES - FUNDAÇÕES E ESTRUTURAS |  | KG | 0.79 | 10.1 | 7.97
Composição Auxiliar | 94970 | SINAPI | CONCRETO FCK = 20MPA, TRAÇO 1:2,7:3 PREPARO MECÂNICO COM BETONEIRA 600 L | FUES - FUNDAÇÕES E ESTRUTURAS |  | m³ | 0.0154 | 626.25 | 9.64
Insumo | 00002692 | SINAPI | DESMOLDANTE PROTETOR PARA FORMAS DE MADEIRA, DE BASE OLEOSA EMULSIONADA EM AGUA | Material |  | L | 0.0035 | 7.96 | 0.02
Insumo | 00039017 | SINAPI | ESPACADOR / DISTANCIADOR CIRCULAR COM ENTRADA LATERAL, EM PLASTICO, PARA VERGALHAO *4,2 A 12,5* MM, COBRIMENTO 20 MM | Material |  | UN | 6 | 0.22 | 1.32
|  |  |  | MO sem LS => | 6.9279 | LS => | 6.12 | MO com LS => | 13.05
|  |  |  | Valor do BDI => | 18.07 |  | Valor com BDI => |  | 80.77
[6 empty] | Quant. => | 221.55 | Preço Total => | 17894.59
8.8 | Código | Banco | Descrição | Tipo |  | Und | Quant. | Valor Unit | Total
Composição | 90407 | SINAPI | MASSA ÚNICA, PARA RECEBIMENTO DE PINTURA, EM ARGAMASSA TRAÇO 1:2:8, PREPARO MANUAL, APLICADA MANUALMENTE EM TETO, ESPESSURA DE 20MM, COM EXECUÇÃO DE TALISCAS. (VEDAÇÃO DA TELHA COM A PAREDE)AF_03/2015 | REVE - REVESTIMENTO E TRATAMENTO DE SUPERFÍCIES |  | m² | 1 | 57.64 | 57.64
Composição Auxiliar | 87369 | SINAPI | ARGAMASSA TRAÇO 1:2:8 (EM VOLUME DE CIMENTO, CAL E AREIA MÉDIA ÚMIDA) PARA EMBOÇO/MASSA ÚNICA/ASSENTAMENTO DE ALVENARIA DE VEDAÇÃO, PREPARO MANUAL. AF_08/2019 | SEDI - SERVIÇOS DIVERSOS |  | m³ | 0.0376 | 882.37 | 33.17
Composição Auxiliar | 88309 | SINAPI | PEDREIRO COM ENCARGOS COMPLEMENTARES | SEDI - SERVIÇOS DIVERSOS |  | H | 0.79 | 23.96 | 18.92
Composição Auxiliar | 88316 | SINAPI | SERVENTE COM ENCARGOS COMPLEMENTARES | SEDI - SERVIÇOS DIVERSOS |  | H | 0.289 | 19.22 | 5.55
|  |  |  | MO sem LS => | 11.4137 | LS => | 10.09 | MO com LS => | 21.5
|  |  |  | Valor do BDI => | 16.61 |  | Valor com BDI => |  | 74.25
[6 empty] | Quant. => | 37.86 | Preço Total => | 2811.1
9 |  |  | IMPERMEABILIZAÇÃO | [5 empty] | 283542.83
9.1 |  |  | FUNDAÇÃO: CINTAMENTO E BALDRAMES | [5 empty] | 52276.39
9.1.1 | Código | Banco | Descrição | Tipo |  | Und | Quant. | Valor Unit | Total
Composição | 98557 | SINAPI | IMPERMEABILIZAÇÃO DE SUPERFÍCIE COM EMULSÃO ASFÁLTICA, 2 DEMÃOS AF_06/2018 | IMPE - IMPERMEABILIZAÇÕES E PROTEÇÕES DIVERSAS |  | m² | 1 | 39.97 | 39.97
Composição Auxiliar | 88243 | SINAPI | AJUDANTE ESPECIALIZADO COM ENCARGOS COMPLEMENTARES | SEDI - SERVIÇOS DIVERSOS |  | H | 0.085 | 19.53 | 1.66
Composição Auxiliar | 88270 | SINAPI | IMPERMEABILIZADOR COM ENCARGOS COMPLEMENTARES | SEDI - SERVIÇOS DIVERSOS |  | H | 0.422 | 20.19 | 8.52
Insumo | 00000626 | SINAPI | MANTA LIQUIDA DE BASE ASFALTICA MODIFICADA COM A ADICAO DE ELASTOMEROS DILUIDOS EM SOLVENTE ORGANICO, APLICACAO A FRIO (MEMBRANA IMPERMEABILIZANTE ASFASTICA) | Material |  | KG | 1.5 | 19.86 | 29.79
|  |  |  | MO sem LS => | 3.4082 | LS => | 3.01 | MO com LS => | 6.42
|  |  |  | Valor do BDI => | 11.51 |  | Valor com BDI => |  | 51.48
[6 empty] | Quant. => | 1015.47 | Preço Total => | 52276.39
9.2 |  |  | CONTRAPISO | [5 empty] | 103088.93
9.2.1 | Código | Banco | Descrição | Tipo |  | Und | Quant. | Valor Unit | Total
Composição | 98560 | SINAPI | IMPERMEABILIZAÇÃO DE PISO COM ARGAMASSA DE CIMENTO E AREIA, COM ADITIVO IMPERMEABILIZANTE, E = 2CM. AF_06/2018 | IMPE - IMPERMEABILIZAÇÕES E PROTEÇÕES DIVERSAS |  | m² | 1 | 50.96 | 50.96
Composição Auxiliar | 87298 | SINAPI | ARGAMASSA TRAÇO 1:3 (EM VOLUME DE CIMENTO E AREIA MÉDIA ÚMIDA) PARA CONTRAPISO, PREPARO MECÂNICO COM BETONEIRA 400 L. AF_08/2019 | SEDI - SERVIÇOS DIVERSOS |  | m³ | 0.025 | 860.06 | 21.5
Composição Auxiliar | 88309 | SINAPI | PEDREIRO COM ENCARGOS COMPLEMENTARES | SEDI - SERVIÇOS DIVERSOS |  | H | 0.975 | 23.96 | 23.36
Composição Auxiliar | 88316 | SINAPI | SERVENTE COM ENCARGOS COMPLEMENTARES | SEDI - SERVIÇOS DIVERSOS |  | H | 0.197 | 19.22 | 3.78
Insumo | 00000123 | SINAPI | ADITIVO IMPERMEABILIZANTE DE PEGA NORMAL PARA ARGAMASSAS E CONCRETOS SEM ARMACAO, LIQUIDO E ISENTO DE CLORETOS | Material |  | L | 0.28 | 8.29 | 2.32
|  |  |  | MO sem LS => | 10.628 | LS => | 9.39 | MO com LS => | 20.02
|  |  |  | Valor do BDI => | 14.68 |  | Valor com BDI => |  | 65.64
[6 empty] | Quant. => | 1570.52 | Preço Total => | 103088.93
9.3 |  |  | ÁREAS MOLHADAS | [5 empty] | 43286
9.3.1 | Código | Banco | Descrição | Tipo |  | Und | Quant. | Valor Unit | Total
Composição | 98567 | SINAPI | PROTEÇÃO MECÂNICA DE SUPERFICIE HORIZONTAL COM ARGAMASSA DE CIMENTO E AREIA, TRAÇO 1:3, E=4CM. AF_06/2018 | IMPE - IMPERMEABILIZAÇÕES E PROTEÇÕES DIVERSAS |  | m² | 1 | 70.49 | 70.49
Composição Auxiliar | 87372 | SINAPI | ARGAMASSA TRAÇO 1:3 (EM VOLUME DE CIMENTO E AREIA MÉDIA ÚMIDA) PARA CONTRAPISO, PREPARO MANUAL. AF_08/2019 | SEDI - SERVIÇOS DIVERSOS |  | m³ | 0.044 | 977 | 42.98
Composição Auxiliar | 88309 | SINAPI | PEDREIRO COM ENCARGOS COMPLEMENTARES | SEDI - SERVIÇOS DIVERSOS |  | H | 0.899 | 23.96 | 21.54
Composição Auxiliar | 88316 | SINAPI | SERVENTE COM ENCARGOS COMPLEMENTARES | SEDI - SERVIÇOS DIVERSOS |  | H | 0.182 | 19.22 | 3.49
Insumo | 00038365 | SINAPI | CAMADA SEPARADORA DE FILME DE POLIETILENO 20 A 25 MICRA | Material |  | m² | 1.04 | 2.39 | 2.48
|  |  |  | MO sem LS => | 12.295 | LS => | 10.87 | MO com LS => | 23.16
|  |  |  | Valor do BDI => | 20.31 |  | Valor com BDI => |  | 90.8
[6 empty] | Quant. => | 213.63 | Preço Total => | 19397.6
9.3.2 | Código | Banco | Descrição | Tipo |  | Und | Quant. | Valor Unit | Total
Composição | 98568 | SINAPI | PROTEÇÃO MECÂNICA DE SUPERFÍCIE VERTICAL COM ARGAMASSA DE CIMENTO E AREIA, TRAÇO 1:3, E=4CM. AF_06/2018 | IMPE - IMPERMEABILIZAÇÕES E PROTEÇÕES DIVERSAS |  | m² | 1 | 87.12 | 87.12
Composição Auxiliar | 87372 | SINAPI | ARGAMASSA TRAÇO 1:3 (EM VOLUME DE CIMENTO E AREIA MÉDIA ÚMIDA) PARA CONTRAPISO, PREPARO MANUAL. AF_08/2019 | SEDI - SERVIÇOS DIVERSOS |  | m³ | 0.044 | 977 | 42.98
Composição Auxiliar | 88309 | SINAPI | PEDREIRO COM ENCARGOS COMPLEMENTARES | SEDI - SERVIÇOS DIVERSOS |  | H | 0.946 | 23.96 | 22.66
Composição Auxiliar | 88316 | SINAPI | SERVENTE COM ENCARGOS COMPLEMENTARES | SEDI - SERVIÇOS DIVERSOS |  | H | 0.191 | 19.22 | 3.67
Insumo | 00010931 | SINAPI | TELA DE ARAME GALVANIZADA, HEXAGONAL, FIO 0,56 MM (24 BWG), MALHA 1/2", H = 1 M | Material |  | m² | 1.05 | 16.97 | 17.81
|  |  |  | MO sem LS => | 12.7674 | LS => | 11.28 | MO com LS => | 24.05
|  |  |  | Valor do BDI => | 25.1 |  | Valor com BDI => |  | 112.22
[6 empty] | Quant. => | 109.76 | Preço Total => | 12317.26
9.3.3 | Código | Banco | Descrição | Tipo |  | Und | Quant. | Valor Unit | Total
Composição | 87894 | SINAPI | CHAPISCO APLICADO EM ALVENARIA (SEM PRESENÇA DE VÃOS) E ESTRUTURAS DE CONCRETO DE FACHADA, COM COLHER DE PEDREIRO. ARGAMASSA TRAÇO 1:3 COM PREPARO EM BETONEIRA 400L. AF_10/2022 | REVE - REVESTIMENTO E TRATAMENTO DE SUPERFÍCIES |  | m² | 1 | 6.68 | 6.68
Composição Auxiliar | 87313 | SINAPI | ARGAMASSA TRAÇO 1:3 (EM VOLUME DE CIMENTO E AREIA GROSSA ÚMIDA) PARA CHAPISCO CONVENCIONAL, PREPARO MECÂNICO COM BETONEIRA 400 L. AF_08/2019 | SEDI - SERVIÇOS DIVERSOS |  | m³ | 0.0037 | 663.19 | 2.45
Composição Auxiliar | 88309 | SINAPI | PEDREIRO COM ENCARGOS COMPLEMENTARES | SEDI - SERVIÇOS DIVERSOS |  | H | 0.1394 | 23.96 | 3.34
Composição Auxiliar | 88316 | SINAPI | SERVENTE COM ENCARGOS COMPLEMENTARES | SEDI - SERVIÇOS DIVERSOS |  | H | 0.0465 | 19.22 | 0.89
|  |  |  | MO sem LS => | 1.6298 | LS => | 1.44 | MO com LS => | 3.07
|  |  |  | Valor do BDI => | 1.92 |  | Valor com BDI => |  | 8.6
[6 empty] | Quant. => | 109.76 | Preço Total => | 943.93
9.3.4 | Código | Banco | Descrição | Tipo |  | Und | Quant. | Valor Unit | Total
Composição | 98555 | SINAPI | IMPERMEABILIZAÇÃO DE SUPERFÍCIE COM ARGAMASSA POLIMÉRICA / MEMBRANA ACRÍLICA, 3 DEMÃOS. AF_06/2018 | IMPE - IMPERMEABILIZAÇÕES E PROTEÇÕES DIVERSAS |  | m² | 1 | 25 | 25
Composição Auxiliar | 88243 | SINAPI | AJUDANTE ESPECIALIZADO COM ENCARGOS COMPLEMENTARES | SEDI - SERVIÇOS DIVERSOS |  | H | 0.108 | 19.53 | 2.1
Composição Auxiliar | 88270 | SINAPI | IMPERMEABILIZADOR COM ENCARGOS COMPLEMENTARES | SEDI - SERVIÇOS DIVERSOS |  | H | 0.532 | 20.19 | 10.74
Insumo | 00000135 | SINAPI | ARGAMASSA POLIMERICA IMPERMEABILIZANTE SEMIFLEXIVEL, BICOMPONENTE (MEMBRANA IMPERMEABILIZANTE ACRILICA) | Material |  | KG | 3.2 | 3.8 | 12.16
|  |  |  | MO sem LS => | 4.3054 | LS => | 3.8 | MO com LS => | 8.11
|  |  |  | Valor do BDI => | 7.2 |  | Valor com BDI => |  | 32.2
[6 empty] | Quant. => | 323.39 | Preço Total => | 10413.15
9.3.5 | Código | Banco | Descrição | Tipo |  | Und | Quant. | Valor Unit | Total
Composição | 98558 | SINAPI | TRATAMENTO DE RALO OU PONTO EMERGENTE COM ARGAMASSA POLIMÉRICA / MEMBRANA ACRÍLICA REFORÇADO COM VÉU DE POLIÉSTER (MAV). AF_06/2018 | IMPE - IMPERMEABILIZAÇÕES E PROTEÇÕES DIVERSAS |  | UN | 1 | 7.56 | 7.56
Composição Auxiliar | 88243 | SINAPI | AJUDANTE ESPECIALIZADO COM ENCARGOS COMPLEMENTARES | SEDI - SERVIÇOS DIVERSOS |  | H | 0.024 | 19.53 | 0.46
Composição Auxiliar | 88270 | SINAPI | IMPERMEABILIZADOR COM ENCARGOS COMPLEMENTARES | SEDI - SERVIÇOS DIVERSOS |  | H | 0.12 | 20.19 | 2.42
Insumo | 00000135 | SINAPI | ARGAMASSA POLIMERICA IMPERMEABILIZANTE SEMIFLEXIVEL, BICOMPONENTE (MEMBRANA IMPERMEABILIZANTE ACRILICA) | Material |  | KG | 0.672 | 3.8 | 2.55
Insumo | 00004030 | SINAPI | VEU DE POLIESTER PARA IMPERMEABILIZACAO | Material |  | m² | 0.264 | 8.08 | 2.13
|  |  |  | MO sem LS => | 0.96618 | LS => | 0.85 | MO com LS => | 1.82
|  |  |  | Valor do BDI => | 2.17 |  | Valor com BDI => |  | 9.73
[6 empty] | Quant. => | 22 | Preço Total => | 214.06
9.4 |  |  | COBERTURA | [5 empty] | 1416.65
9.4.1 | Código | Banco | Descrição | Tipo |  | Und | Quant. | Valor Unit | Total
Composição | SED-00011113 | Próprio | IMPERMEABILIZAÇÃO COM MANTA AUTO-ADESIVA E=2MM, ALUMINIZADA EM UMA FACE. ADAP EMBASA (15.06.14) | IMPE - IMPERMEABILIZAÇÕES E PROTEÇÕES DIVERSAS |  | m² | 1 | 36 | 36
Composição Auxiliar | 88270 | SINAPI | IMPERMEABILIZADOR COM ENCARGOS COMPLEMENTARES | SEDI - SERVIÇOS DIVERSOS |  | H | 0.18 | 20.19 | 3.63
Composição Auxiliar | 88243 | SINAPI | AJUDANTE ESPECIALIZADO COM ENCARGOS COMPLEMENTARES | SEDI - SERVIÇOS DIVERSOS |  | H | 0.18 | 19.53 | 3.51
Insumo | 00039701 | SINAPI | FITA ADESIVA ASFALTICA ALUMINIZADA MULTIUSO, L = 10 CM, ROLO DE 10 M | Material |  | UN | 0.261 | 110.6 | 28.86
|  |  |  | MO sem LS => | 2.3889 | LS => | 2.11 | MO com LS => | 4.5
|  |  |  | Valor do BDI => | 10.37 |  | Valor com BDI => |  | 46.37
[6 empty] | Quant. => | 7.15 | Preço Total => | 331.54
9.4.2 | Código | Banco | Descrição | Tipo |  | Und | Quant. | Valor Unit | Total
Composição | 98397 | SINAPI | PINTURA ANTICORROSIVA DE DUTO METÁLICO. AF_04/2018 | INES - INSTALAÇÕES ESPECIAIS |  | m² | 1 | 11.78 | 11.78
Composição Auxiliar | 88251 | SINAPI | AUXILIAR DE SERRALHEIRO COM ENCARGOS COMPLEMENTARES | SEDI - SERVIÇOS DIVERSOS |  | H | 0.1407 | 19.69 | 2.77
Composição Auxiliar | 88315 | SINAPI | SERRALHEIRO COM ENCARGOS COMPLEMENTARES | SEDI - SERVIÇOS DIVERSOS |  | H | 0.1407 | 23.79 | 3.34
Insumo | 00007307 | SINAPI | FUNDO ANTICORROSIVO PARA METAIS FERROSOS (ZARCAO) | Material |  | L | 0.144 | 39.44 | 5.67
|  |  |  | MO sem LS => | 2.1341 | LS => | 1.89 | MO com LS => | 4.02
|  |  |  | Valor do BDI => | 3.39 |  | Valor com BDI => |  | 15.17
[6 empty] | Quant. => | 71.53 | Preço Total => | 1085.11
9.5 |  |  | RESERVATÓRIO E CALHAS DE CONCRETO | [5 empty] | 83474.86
9.5.1 | Código | Banco | Descrição | Tipo |  | Und | Quant. | Valor Unit | Total
Composição | 98567 | SINAPI | PROTEÇÃO MECÂNICA DE SUPERFICIE HORIZONTAL COM ARGAMASSA DE CIMENTO E AREIA, TRAÇO 1:3, E=4CM. AF_06/2018 | IMPE - IMPERMEABILIZAÇÕES E PROTEÇÕES DIVERSAS |  | m² | 1 | 70.49 | 70.49
Composição Auxiliar | 87372 | SINAPI | ARGAMASSA TRAÇO 1:3 (EM VOLUME DE CIMENTO E AREIA MÉDIA ÚMIDA) PARA CONTRAPISO, PREPARO MANUAL. AF_08/2019 | SEDI - SERVIÇOS DIVERSOS |  | m³ | 0.044 | 977 | 42.98
Composição Auxiliar | 88309 | SINAPI | PEDREIRO COM ENCARGOS COMPLEMENTARES | SEDI - SERVIÇOS DIVERSOS |  | H | 0.899 | 23.96 | 21.54
Composição Auxiliar | 88316 | SINAPI | SERVENTE COM ENCARGOS COMPLEMENTARES | SEDI - SERVIÇOS DIVERSOS |  | H | 0.182 | 19.22 | 3.49
Insumo | 00038365 | SINAPI | CAMADA SEPARADORA DE FILME DE POLIETILENO 20 A 25 MICRA | Material |  | m² | 1.04 | 2.39 | 2.48
|  |  |  | MO sem LS => | 12.295 | LS => | 10.87 | MO com LS => | 23.16
|  |  |  | Valor do BDI => | 20.31 |  | Valor com BDI => |  | 90.8
[6 empty] | Quant. => | 219.38 | Preço Total => | 19919.7
9.5.2 | Código | Banco | Descrição | Tipo |  | Und | Quant. | Valor Unit | Total
Composição | 98568 | SINAPI | PROTEÇÃO MECÂNICA DE SUPERFÍCIE VERTICAL COM ARGAMASSA DE CIMENTO E AREIA, TRAÇO 1:3, E=4CM. AF_06/2018 | IMPE - IMPERMEABILIZAÇÕES E PROTEÇÕES DIVERSAS |  | m² | 1 | 87.12 | 87.12
Composição Auxiliar | 87372 | SINAPI | ARGAMASSA TRAÇO 1:3 (EM VOLUME DE CIMENTO E AREIA MÉDIA ÚMIDA) PARA CONTRAPISO, PREPARO MANUAL. AF_08/2019 | SEDI - SERVIÇOS DIVERSOS |  | m³ | 0.044 | 977 | 42.98
Composição Auxiliar | 88309 | SINAPI | PEDREIRO COM ENCARGOS COMPLEMENTARES | SEDI - SERVIÇOS DIVERSOS |  | H | 0.946 | 23.96 | 22.66
Composição Auxiliar | 88316 | SINAPI | SERVENTE COM ENCARGOS COMPLEMENTARES | SEDI - SERVIÇOS DIVERSOS |  | H | 0.191 | 19.22 | 3.67
Insumo | 00010931 | SINAPI | TELA DE ARAME GALVANIZADA, HEXAGONAL, FIO 0,56 MM (24 BWG), MALHA 1/2", H = 1 M | Material |  | m² | 1.05 | 16.97 | 17.81
|  |  |  | MO sem LS => | 12.7674 | LS => | 11.28 | MO com LS => | 24.05
|  |  |  | Valor do BDI => | 25.1 |  | Valor com BDI => |  | 112.22
[6 empty] | Quant. => | 122.51 | Preço Total => | 13748.07
9.5.3 | Código | Banco | Descrição | Tipo |  | Und | Quant. | Valor Unit | Total
Composição | 87894 | SINAPI | CHAPISCO APLICADO EM ALVENARIA (SEM PRESENÇA DE VÃOS) E ESTRUTURAS DE CONCRETO DE FACHADA, COM COLHER DE PEDREIRO. ARGAMASSA TRAÇO 1:3 COM PREPARO EM BETONEIRA 400L. AF_10/2022 | REVE - REVESTIMENTO E TRATAMENTO DE SUPERFÍCIES |  | m² | 1 | 6.68 | 6.68
Composição Auxiliar | 87313 | SINAPI | ARGAMASSA TRAÇO 1:3 (EM VOLUME DE CIMENTO E AREIA GROSSA ÚMIDA) PARA CHAPISCO CONVENCIONAL, PREPARO MECÂNICO COM BETONEIRA 400 L. AF_08/2019 | SEDI - SERVIÇOS DIVERSOS |  | m³ | 0.0037 | 663.19 | 2.45
Composição Auxiliar | 88309 | SINAPI | PEDREIRO COM ENCARGOS COMPLEMENTARES | SEDI - SERVIÇOS DIVERSOS |  | H | 0.1394 | 23.96 | 3.34
Composição Auxiliar | 88316 | SINAPI | SERVENTE COM ENCARGOS COMPLEMENTARES | SEDI - SERVIÇOS DIVERSOS |  | H | 0.0465 | 19.22 | 0.89
|  |  |  | MO sem LS => | 1.6298 | LS => | 1.44 | MO com LS => | 3.07
|  |  |  | Valor do BDI => | 1.92 |  | Valor com BDI => |  | 8.6
[6 empty] | Quant. => | 122.51 | Preço Total => | 1053.58
9.5.4 | Código | Banco | Descrição | Tipo |  | Und | Quant. | Valor Unit | Total
Composição | 98546 | SINAPI | IMPERMEABILIZAÇÃO DE SUPERFÍCIE COM MANTA ASFÁLTICA, UMA CAMADA, INCLUSIVE APLICAÇÃO DE PRIMER ASFÁLTICO, E=3MM. AF_06/2018 | IMPE - IMPERMEABILIZAÇÕES E PROTEÇÕES DIVERSAS |  | m² | 1 | 110.7 | 110.7
Composição Auxiliar | 88243 | SINAPI | AJUDANTE ESPECIALIZADO COM ENCARGOS COMPLEMENTARES | SEDI - SERVIÇOS DIVERSOS |  | H | 0.192 | 19.53 | 3.74
Composição Auxiliar | 88270 | SINAPI | IMPERMEABILIZADOR COM ENCARGOS COMPLEMENTARES | SEDI - SERVIÇOS DIVERSOS |  | H | 0.948 | 20.19 | 19.14
Insumo | 00000511 | SINAPI | PRIMER PARA MANTA ASFALTICA A BASE DE ASFALTO MODIFICADO DILUIDO EM SOLVENTE, APLICACAO A FRIO | Material |  | L | 0.615 | 26.5 | 16.29
Insumo | 00004014 | SINAPI | MANTA ASFALTICA ELASTOMERICA EM POLIESTER 3 MM, TIPO III, CLASSE B, ACABAMENTO PP (NBR 9952) | Material |  | m² | 1.125 | 61.69 | 69.4
Insumo | 00004226 | SINAPI | GAS DE COZINHA - GLP | Material |  | KG | 0.26 | 8.23 | 2.13
|  |  |  | MO sem LS => | 7.6711 | LS => | 6.78 | MO com LS => | 14.45
|  |  |  | Valor do BDI => | 31.9 |  | Valor com BDI => |  | 142.6
[6 empty] | Quant. => | 341.89 | Preço Total => | 48753.51
10 |  |  | REVESTIMENTOS INTERNO E EXTERNO | [5 empty] | 628492.79
10.1 |  |  | EDIFICAÇÃO/MURO/FACHADA/MURETA/CAIXA DÁGUA | [5 empty] | 502257.73
10.1.1 | Código | Banco | Descrição | Tipo |  | Und | Quant. | Valor Unit | Total
Composição | 87878 | SINAPI | CHAPISCO APLICADO EM ALVENARIAS E ESTRUTURAS DE CONCRETO INTERNAS, COM COLHER DE PEDREIRO. ARGAMASSA TRAÇO 1:3 COM PREPARO MANUAL. AF_10/2022 | REVE - REVESTIMENTO E TRATAMENTO DE SUPERFÍCIES |  | m² | 1 | 4.99 | 4.99
Composição Auxiliar | 87377 | SINAPI | ARGAMASSA TRAÇO 1:3 (EM VOLUME DE CIMENTO E AREIA GROSSA ÚMIDA) PARA CHAPISCO CONVENCIONAL, PREPARO MANUAL. AF_08/2019 | SEDI - SERVIÇOS DIVERSOS |  | m³ | 0.0037 | 777.98 | 2.87
Composição Auxiliar | 88309 | SINAPI | PEDREIRO COM ENCARGOS COMPLEMENTARES | SEDI - SERVIÇOS DIVERSOS |  | H | 0.0681 | 23.96 | 1.63
Composição Auxiliar | 88316 | SINAPI | SERVENTE COM ENCARGOS COMPLEMENTARES | SEDI - SERVIÇOS DIVERSOS |  | H | 0.0255 | 19.22 | 0.49
|  |  |  | MO sem LS => | 1.0087 | LS => | 0.89 | MO com LS => | 1.9
|  |  |  | Valor do BDI => | 1.43 |  | Valor com BDI => |  | 6.42
[6 empty] | Quant. => | 4608.18 | Preço Total => | 29584.51
10.1.2 | Código | Banco | Descrição | Tipo |  | Und | Quant. | Valor Unit | Total
Composição | 90407 | SINAPI | MASSA ÚNICA, PARA RECEBIMENTO DE PINTURA E CERÂMICA, EM ARGAMASSA TRAÇO 1:2:8, PREPARO MANUAL, APLICADA MANUALMENTE EM TETO, ESPESSURA DE 20MM, COM EXECUÇÃO DE TALISCAS. AF_03/2015 | REVE - REVESTIMENTO E TRATAMENTO DE SUPERFÍCIES |  | m² | 1 | 57.64 | 57.64
Composição Auxiliar | 87369 | SINAPI | ARGAMASSA TRAÇO 1:2:8 (EM VOLUME DE CIMENTO, CAL E AREIA MÉDIA ÚMIDA) PARA EMBOÇO/MASSA ÚNICA/ASSENTAMENTO DE ALVENARIA DE VEDAÇÃO, PREPARO MANUAL. AF_08/2019 | SEDI - SERVIÇOS DIVERSOS |  | m³ | 0.0376 | 882.37 | 33.17
Composição Auxiliar | 88309 | SINAPI | PEDREIRO COM ENCARGOS COMPLEMENTARES | SEDI - SERVIÇOS DIVERSOS |  | H | 0.79 | 23.96 | 18.92
Composição Auxiliar | 88316 | SINAPI | SERVENTE COM ENCARGOS COMPLEMENTARES | SEDI - SERVIÇOS DIVERSOS |  | H | 0.289 | 19.22 | 5.55
|  |  |  | MO sem LS => | 11.4137 | LS => | 10.09 | MO com LS => | 21.5
|  |  |  | Valor do BDI => | 16.61 |  | Valor com BDI => |  | 74.25
[6 empty] | Quant. => | 2540 | Preço Total => | 188595
10.1.3 | Código | Banco | Descrição | Tipo |  | Und | Quant. | Valor Unit | Total
Composição | 87775 | SINAPI | EMBOÇO OU MASSA ÚNICA EM ARGAMASSA TRAÇO 1:2:8, PREPARO MECÂNICO COM BETONEIRA 400 L, APLICADA MANUALMENTE EM PANOS DE FACHADA COM PRESENÇA DE VÃOS, ESPESSURA DE 25 MM. AF_08/2022 | REVE - REVESTIMENTO E TRATAMENTO DE SUPERFÍCIES |  | m² | 1 | 56.38 | 56.38
Composição Auxiliar | 87292 | SINAPI | ARGAMASSA TRAÇO 1:2:8 (EM VOLUME DE CIMENTO, CAL E AREIA MÉDIA ÚMIDA) PARA EMBOÇO/MASSA ÚNICA/ASSENTAMENTO DE ALVENARIA DE VEDAÇÃO, PREPARO MECÂNICO COM BETONEIRA 400 L. AF_08/2019 | SEDI - SERVIÇOS DIVERSOS |  | m³ | 0.0314 | 776.17 | 24.37
Composição Auxiliar | 88309 | SINAPI | PEDREIRO COM ENCARGOS COMPLEMENTARES | SEDI - SERVIÇOS DIVERSOS |  | H | 0.679 | 23.96 | 16.26
Composição Auxiliar | 88316 | SINAPI | SERVENTE COM ENCARGOS COMPLEMENTARES | SEDI - SERVIÇOS DIVERSOS |  | H | 0.679 | 19.22 | 13.05
Insumo | 00037411 | SINAPI | TELA DE ACO SOLDADA GALVANIZADA/ZINCADA PARA ALVENARIA, FIO D = *1,24 MM, MALHA 25 X 25 MM | Material |  | m² | 0.1388 | 19.48 | 2.7
|  |  |  | MO sem LS => | 11.3288 | LS => | 10.01 | MO com LS => | 21.34
|  |  |  | Valor do BDI => | 16.24 |  | Valor com BDI => |  | 72.62
[6 empty] | Quant. => | 1322 | Preço Total => | 96003.64
10.1.4 | Código | Banco | Descrição | Tipo |  | Und | Quant. | Valor Unit | Total
Composição | 87794 | SINAPI | EMBOÇO OU MASSA ÚNICA EM ARGAMASSA TRAÇO 1:2:8, PREPARO MANUAL, APLICADA MANUALMENTE EM PANOS CEGOS DE FACHADA (SEM PRESENÇA DE VÃOS), ESPESSURA DE 25 MM. AF_09/2022 | REVE - REVESTIMENTO E TRATAMENTO DE SUPERFÍCIES |  | m² | 1 | 46.57 | 46.57
Composição Auxiliar | 87369 | SINAPI | ARGAMASSA TRAÇO 1:2:8 (EM VOLUME DE CIMENTO, CAL E AREIA MÉDIA ÚMIDA) PARA EMBOÇO/MASSA ÚNICA/ASSENTAMENTO DE ALVENARIA DE VEDAÇÃO, PREPARO MANUAL. AF_08/2019 | SEDI - SERVIÇOS DIVERSOS |  | m³ | 0.0293 | 882.37 | 25.85
Composição Auxiliar | 88309 | SINAPI | PEDREIRO COM ENCARGOS COMPLEMENTARES | SEDI - SERVIÇOS DIVERSOS |  | H | 0.409 | 23.96 | 9.79
Composição Auxiliar | 88316 | SINAPI | SERVENTE COM ENCARGOS COMPLEMENTARES | SEDI - SERVIÇOS DIVERSOS |  | H | 0.409 | 19.22 | 7.86
Insumo | 00037411 | SINAPI | TELA DE ACO SOLDADA GALVANIZADA/ZINCADA PARA ALVENARIA, FIO D = *1,24 MM, MALHA 25 X 25 MM | Material |  | m² | 0.1581 | 19.48 | 3.07
|  |  |  | MO sem LS => | 8.2497 | LS => | 7.29 | MO com LS => | 15.54
|  |  |  | Valor do BDI => | 13.42 |  | Valor com BDI => |  | 59.99
[6 empty] | Quant. => | 1078.34 | Preço Total => | 64689.61
10.1.5 | Código | Banco | Descrição | Tipo |  | Und | Quant. | Valor Unit | Total
Composição | 87273 | SINAPI | REVESTIMENTO CERÂMICO PARA PAREDES INTERNAS COM PLACAS TIPO ESMALTADA EXTRA DE DIMENSÕES 33X45 CM APLICADAS NA ALTURA INTEIRA DAS PAREDES. AF_02/2023_PE | REVE - REVESTIMENTO E TRATAMENTO DE SUPERFÍCIES |  | m² | 1 | 69.84 | 69.84
Composição Auxiliar | 88256 | SINAPI | AZULEJISTA OU LADRILHISTA COM ENCARGOS COMPLEMENTARES | SEDI - SERVIÇOS DIVERSOS |  | H | 0.697 | 23.85 | 16.62
Composição Auxiliar | 88316 | SINAPI | SERVENTE COM ENCARGOS COMPLEMENTARES | SEDI - SERVIÇOS DIVERSOS |  | H | 0.3138 | 19.22 | 6.03
Insumo | 00000536 | SINAPI | REVESTIMENTO EM CERAMICA ESMALTADA EXTRA, PEI MENOR OU IGUAL A 3, FORMATO MENOR OU IGUAL A 2025 CM2 | Material |  | m² | 1.0798 | 37.3 | 40.27
Insumo | 00001381 | SINAPI | ARGAMASSA COLANTE AC I PARA CERAMICAS | Material |  | KG | 6.85 | 0.85 | 5.82
Insumo | 00034357 | SINAPI | REJUNTE CIMENTICIO, QUALQUER COR | Material |  | KG | 0.222 | 4.99 | 1.1
|  |  |  | MO sem LS => | 8.0692 | LS => | 7.13 | MO com LS => | 15.2
|  |  |  | Valor do BDI => | 20.12 |  | Valor com BDI => |  | 89.96
[6 empty] | Quant. => | 688.04 | Preço Total => | 61896.07
10.1.6 | Código | Banco | Descrição | Tipo |  | Und | Quant. | Valor Unit | Total
Composição | 87265 | SINAPI | REVESTIMENTO CERÂMICO PARA PAREDES INTERNAS COM PLACAS TIPO ESMALTADA EXTRA DE DIMENSÕES 10X10 CM APLICADAS NA ALTURA INTEIRA DAS PAREDES. AF_02/2023_PE | REVE - REVESTIMENTO E TRATAMENTO DE SUPERFÍCIES |  | m² | 1 | 63.52 | 63.52
Composição Auxiliar | 88256 | SINAPI | AZULEJISTA OU LADRILHISTA COM ENCARGOS COMPLEMENTARES | SEDI - SERVIÇOS DIVERSOS |  | H | 0.5341 | 23.85 | 12.73
Composição Auxiliar | 88316 | SINAPI | SERVENTE COM ENCARGOS COMPLEMENTARES | SEDI - SERVIÇOS DIVERSOS |  | H | 0.2686 | 19.22 | 5.16
Insumo | 00000536 | SINAPI | REVESTIMENTO EM CERAMICA ESMALTADA EXTRA, PEI MENOR OU IGUAL A 3, FORMATO MENOR OU IGUAL A 2025 CM2 | Material |  | m² | 1.0553 | 37.3 | 39.36
Insumo | 00001381 | SINAPI | ARGAMASSA COLANTE AC I PARA CERAMICAS | Material |  | KG | 4.91 | 0.85 | 4.17
Insumo | 00034357 | SINAPI | REJUNTE CIMENTICIO, QUALQUER COR | Material |  | KG | 0.422 | 4.99 | 2.1
|  |  |  | MO sem LS => | 6.3598 | LS => | 5.62 | MO com LS => | 11.98
|  |  |  | Valor do BDI => | 18.3 |  | Valor com BDI => |  | 81.82
[6 empty] | Quant. => | 209.21 | Preço Total => | 17117.56
10.1.7 | Código | Banco | Descrição | Tipo |  | Und | Quant. | Valor Unit | Total
Composição | 87267 | SINAPI | REVESTIMENTO CERÂMICO PARA PAREDES INTERNAS COM PLACAS TIPO ESMALTADA EXTRA DE DIMENSÕES 10X10 CM APLICADAS A MEIA ALTURA DAS PAREDES. AF_02/2023_PE | REVE - REVESTIMENTO E TRATAMENTO DE SUPERFÍCIES |  | m² | 1 | 68 | 68
Composição Auxiliar | 88256 | SINAPI | AZULEJISTA OU LADRILHISTA COM ENCARGOS COMPLEMENTARES | SEDI - SERVIÇOS DIVERSOS |  | H | 0.6794 | 23.85 | 16.2
Composição Auxiliar | 88316 | SINAPI | SERVENTE COM ENCARGOS COMPLEMENTARES | SEDI - SERVIÇOS DIVERSOS |  | H | 0.3089 | 19.22 | 5.93
Insumo | 00000536 | SINAPI | REVESTIMENTO EM CERAMICA ESMALTADA EXTRA, PEI MENOR OU IGUAL A 3, FORMATO MENOR OU IGUAL A 2025 CM2 | Material |  | m² | 1.0618 | 37.3 | 39.6
Insumo | 00001381 | SINAPI | ARGAMASSA COLANTE AC I PARA CERAMICAS | Material |  | KG | 4.91 | 0.85 | 4.17
Insumo | 00034357 | SINAPI | REJUNTE CIMENTICIO, QUALQUER COR | Material |  | KG | 0.422 | 4.99 | 2.1
|  |  |  | MO sem LS => | 7.8834 | LS => | 6.97 | MO com LS => | 14.85
|  |  |  | Valor do BDI => | 19.59 |  | Valor com BDI => |  | 87.59
[6 empty] | Quant. => | 506.58 | Preço Total => | 44371.34
10.2 |  |  | FORRO | [5 empty] | 0
10.2.1 | Código | Banco | Descrição | Tipo |  | Und | Quant. | Valor Unit | Total
Composição | 96116 | SINAPI | FORRO EM RÉGUAS DE PVC, FRISADO, PARA AMBIENTES COMERCIAIS, INCLUSIVE ESTRUTURA DE FIXAÇÃO. AF_05/2017_PS | REVE - REVESTIMENTO E TRATAMENTO DE SUPERFÍCIES |  | m² | 1 | 75.56 | 75.56
Composição Auxiliar | 88278 | SINAPI | MONTADOR DE ESTRUTURA METÁLICA COM ENCARGOS COMPLEMENTARES | SEDI - SERVIÇOS DIVERSOS |  | H | 0.6 | 21.19 | 12.71
Insumo | 00036238 | SINAPI | FORRO DE PVC, FRISADO, BRANCO, REGUA DE 20 CM, ESPESSURA DE 8 MM A 10 MM E COMPRIMENTO 6 M (SEM COLOCACAO) | Material |  | m² | 1.0363 | 29.22 | 30.28
Insumo | 00039427 | SINAPI | PERFIL CANALETA, FORMATO C, EM ACO ZINCADO, PARA ESTRUTURA FORRO DRYWALL, E = 0,5 MM, *46 X 18* (L X H), COMPRIMENTO 3 M | Material |  | M | 3.547 | 7.13 | 25.29
Insumo | 00039430 | SINAPI | PENDURAL OU PRESILHA REGULADORA, EM ACO GALVANIZADO, COM CORPO, MOLA E REBITE, PARA PERFIL TIPO CANALETA DE ESTRUTURA EM FORROS DRYWALL | Equipamento |  | UN | 1.2267 | 2.68 | 3.28
Insumo | 00039443 | SINAPI | PARAFUSO DRY WALL, EM ACO ZINCADO, CABECA LENTILHA E PONTA BROCA (LB), LARGURA 4,2 MM, COMPRIMENTO 13 MM | Material |  | UN | 2.2134 | 0.29 | 0.64
Insumo | 00040547 | SINAPI | PARAFUSO ZINCADO, AUTOBROCANTE, FLANGEADO, 4,2 MM X 19 MM | Material |  | CENTO | 0.0123 | 33.45 | 0.41
Insumo | 00040552 | SINAPI | PARAFUSO, AUTO ATARRACHANTE, CABECA CHATA, FENDA SIMPLES, 1/4 (6,35 MM) X 25 MM | Material |  | CENTO | 0.0336 | 57.35 | 1.92
Insumo | 00043131 | SINAPI | ARAME GALVANIZADO 6 BWG, D = 5,16 MM (0,157 KG/M), OU 8 BWG, D = 4,19 MM (0,101 KG/M), OU 10 BWG, D = 3,40 MM (0,0713 KG/M) | Material |  | KG | 0.037 | 27.87 | 1.03
|  |  |  | MO sem LS => | 4.7619 | LS => | 4.21 | MO com LS => | 8.97
|  |  |  | Valor do BDI => | 21.77 |  | Valor com BDI => |  | 97.33
[6 empty] | Quant. => | 1296.98 | Preço Total => | 126235.06
11 |  |  | SISTEMAS DE PISOS | [5 empty] | 331322.33
11.1 |  |  | PAVIMENTAÇÃO INTERNA | [5 empty] | 255886.83
11.1.1 | Código | Banco | Descrição | Tipo |  | Und | Quant. | Valor Unit | Total
Composição | 87630 | SINAPI | CONTRAPISO DE CONCRETO NÃO ESTRUTURAL, ESP. 3CM E PREPARO MECÂNICO | PISO - PISOS |  | m² | 1 | 44.5 | 44.5
Composição Auxiliar | 87301 | SINAPI | ARGAMASSA TRAÇO 1:4 (EM VOLUME DE CIMENTO E AREIA MÉDIA ÚMIDA) PARA CONTRAPISO, PREPARO MECÂNICO COM BETONEIRA 400 L. AF_08/2019 | SEDI - SERVIÇOS DIVERSOS |  | m³ | 0.0431 | 750.57 | 32.34
Composição Auxiliar | 88309 | SINAPI | PEDREIRO COM ENCARGOS COMPLEMENTARES | SEDI - SERVIÇOS DIVERSOS |  | H | 0.245 | 23.96 | 5.87
Composição Auxiliar | 88316 | SINAPI | SERVENTE COM ENCARGOS COMPLEMENTARES | SEDI - SERVIÇOS DIVERSOS |  | H | 0.123 | 19.22 | 2.36
Insumo | 00001379 | SINAPI | CIMENTO PORTLAND COMPOSTO CP II-32 | Material |  | KG | 0.5 | 1.12 | 0.56
Insumo | 00007334 | SINAPI | ADITIVO ADESIVO LIQUIDO PARA ARGAMASSAS DE REVESTIMENTOS CIMENTICIOS | Material |  | L | 0.21 | 16.08 | 3.37
|  |  |  | MO sem LS => | 4.4912 | LS => | 3.97 | MO com LS => | 8.46
|  |  |  | Valor do BDI => | 12.82 |  | Valor com BDI => |  | 57.32
[6 empty] | Quant. => | 1026.43 | Preço Total => | 58834.96
11.1.2 | Código | Banco | Descrição | Tipo |  | Und | Quant. | Valor Unit | Total
Composição | 87620 | SINAPI | CAMADA REGULARIZADORA INTERNAS 1:2:9 - PREPARO MANUAL - ESP. 2.0 CM | PISO - PISOS |  | m² | 1 | 34.36 | 34.36
Composição Auxiliar | 87301 | SINAPI | ARGAMASSA TRAÇO 1:4 (EM VOLUME DE CIMENTO E AREIA MÉDIA ÚMIDA) PARA CONTRAPISO, PREPARO MECÂNICO COM BETONEIRA 400 L. AF_08/2019 | SEDI - SERVIÇOS DIVERSOS |  | m³ | 0.031 | 750.57 | 23.26
Composição Auxiliar | 88309 | SINAPI | PEDREIRO COM ENCARGOS COMPLEMENTARES | SEDI - SERVIÇOS DIVERSOS |  | H | 0.214 | 23.96 | 5.12
Composição Auxiliar | 88316 | SINAPI | SERVENTE COM ENCARGOS COMPLEMENTARES | SEDI - SERVIÇOS DIVERSOS |  | H | 0.107 | 19.22 | 2.05
Insumo | 00001379 | SINAPI | CIMENTO PORTLAND COMPOSTO CP II-32 | Material |  | KG | 0.5 | 1.12 | 0.56
Insumo | 00007334 | SINAPI | ADITIVO ADESIVO LIQUIDO PARA ARGAMASSAS DE REVESTIMENTOS CIMENTICIOS | Material |  | L | 0.21 | 16.08 | 3.37
|  |  |  | MO sem LS => | 3.6789 | LS => | 3.25 | MO com LS => | 6.93
|  |  |  | Valor do BDI => | 9.9 |  | Valor com BDI => |  | 44.26
[6 empty] | Quant. => | 396.64 | Preço Total => | 17555.28
11.1.3 | Código | Banco | Descrição | Tipo |  | Und | Quant. | Valor Unit | Total
Composição | 98679 | SINAPI | PISO CIMENTADO, TRAÇO 1:3 (CIMENTO E AREIA), ACABAMENTO LISO, ESPESSURA 2,0 CM, PREPARO MECÂNICO DA ARGAMASSA. AF_09/2020 | PISO - PISOS |  | m² | 1 | 41.25 | 41.25
Composição Auxiliar | 87298 | SINAPI | ARGAMASSA TRAÇO 1:3 (EM VOLUME DE CIMENTO E AREIA MÉDIA ÚMIDA) PARA CONTRAPISO, PREPARO MECÂNICO COM BETONEIRA 400 L. AF_08/2019 | SEDI - SERVIÇOS DIVERSOS |  | m³ | 0.031 | 860.06 | 26.66
Composição Auxiliar | 88309 | SINAPI | PEDREIRO COM ENCARGOS COMPLEMENTARES | SEDI - SERVIÇOS DIVERSOS |  | H | 0.354 | 23.96 | 8.48
Composição Auxiliar | 88316 | SINAPI | SERVENTE COM ENCARGOS COMPLEMENTARES | SEDI - SERVIÇOS DIVERSOS |  | H | 0.177 | 19.22 | 3.4
Insumo | 00001379 | SINAPI | CIMENTO PORTLAND COMPOSTO CP II-32 | Material |  | KG | 0.5 | 1.12 | 0.56
Insumo | 00003671 | SINAPI | JUNTA PLASTICA DE DILATACAO PARA PISOS, COR CINZA, 17 X 3 MM (ALTURA X ESPESSURA) | Material |  | M | 1.67 | 1.29 | 2.15
|  |  |  | MO sem LS => | 5.2503 | LS => | 4.64 | MO com LS => | 9.89
|  |  |  | Valor do BDI => | 11.88 |  | Valor com BDI => |  | 53.13
[6 empty] | Quant. => | 380.36 | Preço Total => | 20208.52
11.1.4 | Código | Banco | Descrição | Tipo |  | Und | Quant. | Valor Unit | Total
Composição | 87251 | SINAPI | REVESTIMENTO CERÂMICO PARA PISO COM PLACAS TIPO ESMALTADA EXTRA DE DIMENSÕES 45X45 CM APLICADA EM AMBIENTES DE ÁREA MAIOR QUE 10 M2. AF_02/2023_PE | PISO - PISOS |  | m² | 1 | 57.95 | 57.95
Composição Auxiliar | 88256 | SINAPI | AZULEJISTA OU LADRILHISTA COM ENCARGOS COMPLEMENTARES | SEDI - SERVIÇOS DIVERSOS |  | H | 0.2537 | 23.85 | 6.05
Composição Auxiliar | 88316 | SINAPI | SERVENTE COM ENCARGOS COMPLEMENTARES | SEDI - SERVIÇOS DIVERSOS |  | H | 0.1308 | 19.22 | 2.51
Insumo | 00001287 | SINAPI | PISO EM CERAMICA ESMALTADA EXTRA, PEI MAIOR OU IGUAL A 4, FORMATO MENOR OU IGUAL A 2025 CM2 | Material |  | m² | 1.06 | 38.4 | 40.7
Insumo | 00001381 | SINAPI | ARGAMASSA COLANTE AC I PARA CERAMICAS | Material |  | KG | 9.1325 | 0.85 | 7.76
Insumo | 00034357 | SINAPI | REJUNTE CIMENTICIO, QUALQUER COR | Material |  | KG | 0.188 | 4.99 | 0.93
|  |  |  | MO sem LS => | 3.0366 | LS => | 2.68 | MO com LS => | 5.72
|  |  |  | Valor do BDI => | 16.7 |  | Valor com BDI => |  | 74.65
[6 empty] | Quant. => | 236.23 | Preço Total => | 17634.56
11.1.5 | Código | Banco | Descrição | Tipo |  | Und | Quant. | Valor Unit | Total
Composição | 87257 | SINAPI | REVESTIMENTO CERÂMICO PARA PISO COM PLACAS TIPO ESMALTADA EXTRA DE DIMENSÕES 60X60 CM APLICADA EM AMBIENTES DE ÁREA MAIOR QUE 10 M2. AF_02/2023_PE | PISO - PISOS |  | m² | 1 | 101.63 | 101.63
Composição Auxiliar | 88256 | SINAPI | AZULEJISTA OU LADRILHISTA COM ENCARGOS COMPLEMENTARES | SEDI - SERVIÇOS DIVERSOS |  | H | 0.2892 | 23.85 | 6.89
Composição Auxiliar | 88316 | SINAPI | SERVENTE COM ENCARGOS COMPLEMENTARES | SEDI - SERVIÇOS DIVERSOS |  | H | 0.1356 | 19.22 | 2.6
Insumo | 00001292 | SINAPI | PISO EM CERAMICA ESMALTADA EXTRA, PEI MAIOR OU IGUAL A 4, FORMATO MAIOR QUE 2025 CM2 | Material |  | m² | 1.0691 | 78.28 | 83.68
Insumo | 00001381 | SINAPI | ARGAMASSA COLANTE AC I PARA CERAMICAS | Material |  | KG | 9.13 | 0.85 | 7.76
Insumo | 00034357 | SINAPI | REJUNTE CIMENTICIO, QUALQUER COR | Material |  | KG | 0.141 | 4.99 | 0.7
|  |  |  | MO sem LS => | 3.3816 | LS => | 2.99 | MO com LS => | 6.37
|  |  |  | Valor do BDI => | 29.28 |  | Valor com BDI => |  | 130.91
[6 empty] | Quant. => | 393.56 | Preço Total => | 51520.93
11.1.6 | Código | Banco | Descrição | Tipo |  | Und | Quant. | Valor Unit | Total
Composição | 130122 | SEDOP | PISO VINÍLICO - ASSENTE NA COLA |  |  | m² | 1 | 137.74 | 137.74
Composição Auxiliar | 280023 | SEDOP | PEDREIRO COM ENCARGOS COMPLEMENTARES |  |  | H | 0.17 | 23.96 | 4.07
Composição Auxiliar | 280026 | SEDOP | SERVENTE COM ENCARGOS COMPLEMENTARES |  |  | H | 0.17 | 19.2 | 3.26
Insumo | A00006 | SEDOP | Placa Vinílica e=2mm | Material |  | m² | 1.05 | 114.4 | 120.12
Insumo | D00515 | SEDOP | Cola de contato | Material |  | L | 0.18 | 57.22 | 10.29
|  |  |  | MO sem LS => | 2.5694 | LS => | 2.27 | MO com LS => | 4.84
|  |  |  | Valor do BDI => | 39.69 |  | Valor com BDI => |  | 177.43
[6 empty] | Quant. => | 396.64 | Preço Total => | 70375.83
11.1.7 | Código | Banco | Descrição | Tipo |  | Und | Quant. | Valor Unit | Total
Composição | 88650 | SINAPI | RODAPÉ CERÂMICO DE 7CM DE ALTURA COM PLACAS TIPO ESMALTADA EXTRA DE DIMENSÕES 60X60CM. | PISO - PISOS |  | M | 1 | 18.34 | 18.34
Composição Auxiliar | 88256 | SINAPI | AZULEJISTA OU LADRILHISTA COM ENCARGOS COMPLEMENTARES | SEDI - SERVIÇOS DIVERSOS |  | H | 0.0871 | 23.85 | 2.07
Composição Auxiliar | 88316 | SINAPI | SERVENTE COM ENCARGOS COMPLEMENTARES | SEDI - SERVIÇOS DIVERSOS |  | H | 0.0326 | 19.22 | 0.62
Insumo | 00001292 | SINAPI | PISO EM CERAMICA ESMALTADA EXTRA, PEI MAIOR OU IGUAL A 4, FORMATO MAIOR QUE 2025 CM2 | Material |  | m² | 0.1875 | 78.28 | 14.67
Insumo | 00001381 | SINAPI | ARGAMASSA COLANTE AC I PARA CERAMICAS | Material |  | KG | 0.6392 | 0.85 | 0.54
Insumo | 00034357 | SINAPI | REJUNTE CIMENTICIO, QUALQUER COR | Material |  | KG | 0.089 | 4.99 | 0.44
|  |  |  | MO sem LS => | 0.96618 | LS => | 0.85 | MO com LS => | 1.82
|  |  |  | Valor do BDI => | 5.28 |  | Valor com BDI => |  | 23.62
[6 empty] | Quant. => | 73.68 | Preço Total => | 1740.32
11.1.8 | Código | Banco | Descrição | Tipo |  | Und | Quant. | Valor Unit | Total
Composição | 120276 | SEDOP | RODAPÉ VINILICO DE 7CM ALTURA - E=2MM |  |  | M | 1 | 20.24 | 20.24
Composição Auxiliar | 280023 | SEDOP | PEDREIRO COM ENCARGOS COMPLEMENTARES |  |  | H | 0.15 | 23.96 | 3.59
Composição Auxiliar | 280026 | SEDOP | SERVENTE COM ENCARGOS COMPLEMENTARES |  |  | H | 0.15 | 19.2 | 2.88
Insumo | D00203 | SEDOP | Cola para piso | Material |  | GL | 0.008 | 149.56 | 1.19
Insumo | A00006 | SEDOP | Placa Vinílica e=2mm | Material |  | m² | 0.11 | 114.4 | 12.58
|  |  |  | MO sem LS => | 2.2668 | LS => | 2 | MO com LS => | 4.27
|  |  |  | Valor do BDI => | 5.83 |  | Valor com BDI => |  | 26.07
[6 empty] | Quant. => | 238.6 | Preço Total => | 6220.3
11.1.9 | Código | Banco | Descrição | Tipo |  | Und | Quant. | Valor Unit | Total
Composição | SED-00011084 | Próprio | SOLEIRA DE GRANITO L= 15CM | PISOS INTERNOS |  | M | 1 | 120.63 | 120.63
Composição Auxiliar | 88316 | SINAPI | SERVENTE COM ENCARGOS COMPLEMENTARES | SEDI - SERVIÇOS DIVERSOS |  | H | 0.25 | 19.22 | 4.8
Composição Auxiliar | 100488 | SINAPI | ARGAMASSA TRAÇO 1:0,5:4,5 (EM VOLUME DE CIMENTO, CAL E AREIA MÉDIA ÚMIDA), PREPARO MECÂNICO COM BETONEIRA 600 L. AF_08/2019 | SEDI - SERVIÇOS DIVERSOS |  | m³ | 0.0038 | 716.88 | 2.72
Composição Auxiliar | 88309 | SINAPI | PEDREIRO COM ENCARGOS COMPLEMENTARES | SEDI - SERVIÇOS DIVERSOS |  | H | 0.5 | 23.96 | 11.98
Insumo | 00020232 | SINAPI | SOLEIRA EM GRANITO, POLIDO, TIPO ANDORINHA/ QUARTZ/ CASTELO/ CORUMBA OU OUTROS EQUIVALENTES DA REGIAO, L= *15* CM, E= *2,0* CM | Material |  | M | 1 | 101.13 | 101.13
|  |  |  | MO sem LS => | 6.0625 | LS => | 5.36 | MO com LS => | 11.42
|  |  |  | Valor do BDI => | 34.76 |  | Valor com BDI => |  | 155.39
[6 empty] | Quant. => | 62.9 | Preço Total => | 9774.03
11.1.10 | Código | Banco | Descrição | Tipo |  | Und | Quant. | Valor Unit | Total
Composição | SED-00011037 | Próprio | SOLEIRA GRANITO LARGURA 30CM ESPESSURA 2 CM | 130 |  | M | 1 | 226.51 | 226.51
Composição Auxiliar | 88274 | SINAPI | MARMORISTA/GRANITEIRO COM ENCARGOS COMPLEMENTARES | SEDI - SERVIÇOS DIVERSOS |  | H | 0.198 | 24.59 | 4.86
Composição Auxiliar | 88243 | SINAPI | AJUDANTE ESPECIALIZADO COM ENCARGOS COMPLEMENTARES | SEDI - SERVIÇOS DIVERSOS |  | H | 0.115 | 19.53 | 2.24
Insumo | 00013284 | SINAPI | CIMENTO PORTLAND DE ALTO FORNO (AF) CP III-40 | Material |  | KG | 1.86 | 1.01 | 1.87
Insumo | 00000367 | SINAPI | AREIA GROSSA - POSTO JAZIDA/FORNECEDOR (RETIRADO NA JAZIDA, SEM TRANSPORTE) | Material |  | m³ | 0.002 | 98.77 | 0.19
Insumo | 00011795 | SINAPI | GRANITO PARA BANCADA, POLIDO, TIPO ANDORINHA/ QUARTZ/ CASTELO/ CORUMBA OU OUTROS EQUIVALENTES DA REGIAO, E= *2,5* CM | Material |  | m² | 0.3 | 724.52 | 217.35
|  |  |  | MO sem LS => | 2.5482 | LS => | 2.25 | MO com LS => | 4.8
|  |  |  | Valor do BDI => | 65.28 |  | Valor com BDI => |  | 291.79
[6 empty] | Quant. => | 6.93 | Preço Total => | 2022.1
11.2 |  |  | PAVIMENTAÇÃO EXTERNA | [5 empty] | 75435.5
11.2.1 | Código | Banco | Descrição | Tipo |  | Und | Quant. | Valor Unit | Total
Composição | 94996 | SINAPI | EXECUÇÃO DE PASSEIO (CALÇADA) OU PISO DE CONCRETO COM CONCRETO | PISO - PISOS |  | m² | 1 | 139.3 | 139.3
Composição Auxiliar | 88262 | SINAPI | CARPINTEIRO DE FORMAS COM ENCARGOS COMPLEMENTARES | SEDI - SERVIÇOS DIVERSOS |  | H | 0.2256 | 23.61 | 5.32
Composição Auxiliar | 88309 | SINAPI | PEDREIRO COM ENCARGOS COMPLEMENTARES | SEDI - SERVIÇOS DIVERSOS |  | H | 0.3317 | 23.96 | 7.94
Composição Auxiliar | 88316 | SINAPI | SERVENTE COM ENCARGOS COMPLEMENTARES | SEDI - SERVIÇOS DIVERSOS |  | H | 0.5573 | 19.22 | 10.71
Composição Auxiliar | 94964 | SINAPI | CONCRETO FCK = 20MPA, TRAÇO 1:2,7:3 (EM MASSA SECA DE CIMENTO/ AREIA MÉDIA/ BRITA 1) - PREPARO MECÂNICO COM BETONEIRA 400 L. AF_05/2021 | FUES - FUNDAÇÕES E ESTRUTURAS |  | m³ | 0.1213 | 635.78 | 77.12
Insumo | 00003777 | SINAPI | LONA PLASTICA PESADA PRETA, E = 150 MICRA | Material |  | m² | 1.128 | 1.41 | 1.59
Insumo | 00004460 | SINAPI | SARRAFO NAO APARELHADO *2,5 X 10* CM, EM MACARANDUBA, ANGELIM OU EQUIVALENTE DA REGIAO - BRUTA | Material |  | M | 0.25 | 8.47 | 2.11
Insumo | 00004517 | SINAPI | SARRAFO *2,5 X 7,5* CM EM PINUS, MISTA OU EQUIVALENTE DA REGIAO - BRUTA | Material |  | M | 0.2 | 3.8 | 0.76
Insumo | 00007156 | SINAPI | TELA DE ACO SOLDADA NERVURADA, CA-60, Q-196, (3,11 KG/M2), DIAMETRO DO FIO = 5,0 MM, LARGURA = 2,45 M, ESPACAMENTO DA MALHA = 10 X 10 CM | Material |  | m² | 1.1224 | 30.07 | 33.75
|  |  |  | MO sem LS => | 11.8172 | LS => | 10.44 | MO com LS => | 22.26
|  |  |  | Valor do BDI => | 40.14 |  | Valor com BDI => |  | 179.44
[6 empty] | Quant. => | 318.69 | Preço Total => | 57185.73
11.2.2 | Código | Banco | Descrição | Tipo |  | Und | Quant. | Valor Unit | Total
Composição | 94996 | SINAPI | RAMPA DE ACESSO EM CONCRETO NÃO ESTRUTURAL | PISO - PISOS |  | m² | 1 | 139.3 | 139.3
Composição Auxiliar | 88262 | SINAPI | CARPINTEIRO DE FORMAS COM ENCARGOS COMPLEMENTARES | SEDI - SERVIÇOS DIVERSOS |  | H | 0.2256 | 23.61 | 5.32
Composição Auxiliar | 88309 | SINAPI | PEDREIRO COM ENCARGOS COMPLEMENTARES | SEDI - SERVIÇOS DIVERSOS |  | H | 0.3317 | 23.96 | 7.94
Composição Auxiliar | 88316 | SINAPI | SERVENTE COM ENCARGOS COMPLEMENTARES | SEDI - SERVIÇOS DIVERSOS |  | H | 0.5573 | 19.22 | 10.71
Composição Auxiliar | 94964 | SINAPI | CONCRETO FCK = 20MPA, TRAÇO 1:2,7:3 (EM MASSA SECA DE CIMENTO/ AREIA MÉDIA/ BRITA 1) - PREPARO MECÂNICO COM BETONEIRA 400 L. AF_05/2021 | FUES - FUNDAÇÕES E ESTRUTURAS |  | m³ | 0.1213 | 635.78 | 77.12
Insumo | 00003777 | SINAPI | LONA PLASTICA PESADA PRETA, E = 150 MICRA | Material |  | m² | 1.128 | 1.41 | 1.59
Insumo | 00004460 | SINAPI | SARRAFO NAO APARELHADO *2,5 X 10* CM, EM MACARANDUBA, ANGELIM OU EQUIVALENTE DA REGIAO - BRUTA | Material |  | M | 0.25 | 8.47 | 2.11
Insumo | 00004517 | SINAPI | SARRAFO *2,5 X 7,5* CM EM PINUS, MISTA OU EQUIVALENTE DA REGIAO - BRUTA | Material |  | M | 0.2 | 3.8 | 0.76
Insumo | 00007156 | SINAPI | TELA DE ACO SOLDADA NERVURADA, CA-60, Q-196, (3,11 KG/M2), DIAMETRO DO FIO = 5,0 MM, LARGURA = 2,45 M, ESPACAMENTO DA MALHA = 10 X 10 CM | Material |  | m² | 1.1224 | 30.07 | 33.75
|  |  |  | MO sem LS => | 11.8172 | LS => | 10.44 | MO com LS => | 22.26
|  |  |  | Valor do BDI => | 40.14 |  | Valor com BDI => |  | 179.44
[6 empty] | Quant. => | 15.22 | Preço Total => | 2731.07
11.2.3 | Código | Banco | Descrição | Tipo |  | Und | Quant. | Valor Unit | Total
Composição | 92396 | SINAPI | EXECUÇÃO DE PASSEIO EM PISO INTERTRAVADO, COM BLOCO RETANGULAR COR NATURAL DE 20 X 10 CM, ESPESSURA 6 CM. AF_10/2022 | PAVI - PAVIMENTAÇÃO |  | m² | 1 | 84.74 | 84.74
Composição Auxiliar | 88260 | SINAPI | CALCETEIRO COM ENCARGOS COMPLEMENTARES | SEDI - SERVIÇOS DIVERSOS |  | H | 0.3725 | 22.24 | 8.28
Composição Auxiliar | 88316 | SINAPI | SERVENTE COM ENCARGOS COMPLEMENTARES | SEDI - SERVIÇOS DIVERSOS |  | H | 0.3725 | 19.22 | 7.15
Composição Auxiliar | 91277 | SINAPI | PLACA VIBRATÓRIA REVERSÍVEL COM MOTOR 4 TEMPOS A GASOLINA, FORÇA CENTRÍFUGA DE 25 KN (2500 KGF), POTÊNCIA 5,5 CV - CHP DIURNO. AF_08/2015 | CHOR - CUSTOS HORÁRIOS DE MÁQUINAS E EQUIPAMENTOS |  | CHP | 0.0041 | 9.48 | 0.03
Composição Auxiliar | 91278 | SINAPI | PLACA VIBRATÓRIA REVERSÍVEL COM MOTOR 4 TEMPOS A GASOLINA, FORÇA CENTRÍFUGA DE 25 KN (2500 KGF), POTÊNCIA 5,5 CV - CHI DIURNO. AF_08/2015 | CHOR - CUSTOS HORÁRIOS DE MÁQUINAS E EQUIPAMENTOS |  | CHI | 0.1821 | 0.59 | 0.1
Composição Auxiliar | 91283 | SINAPI | CORTADORA DE PISO COM MOTOR 4 TEMPOS A GASOLINA, POTÊNCIA DE 13 HP, COM DISCO DE CORTE DIAMANTADO SEGMENTADO PARA CONCRETO, DIÂMETRO DE 350 MM, FURO DE 1" (14 X 1") - CHP DIURNO. AF_08/2015 | CHOR - CUSTOS HORÁRIOS DE MÁQUINAS E EQUIPAMENTOS |  | CHP | 0.0491 | 10.57 | 0.51
Composição Auxiliar | 91285 | SINAPI | CORTADORA DE PISO COM MOTOR 4 TEMPOS A GASOLINA, POTÊNCIA DE 13 HP, COM DISCO DE CORTE DIAMANTADO SEGMENTADO PARA CONCRETO, DIÂMETRO DE 350 MM, FURO DE 1" (14 X 1") - CHI DIURNO. AF_08/2015 | CHOR - CUSTOS HORÁRIOS DE MÁQUINAS E EQUIPAMENTOS |  | CHI | 0.1371 | 1.1 | 0.15
Insumo | 00000370 | SINAPI | AREIA MEDIA - POSTO JAZIDA/FORNECEDOR (RETIRADO NA JAZIDA, SEM TRANSPORTE) | Material |  | m³ | 0.0568 | 97.5 | 5.53
Insumo | 00004741 | SINAPI | PO DE PEDRA (POSTO PEDREIRA/FORNECEDOR, SEM FRETE) | Material |  | m³ | 0.0098 | 187.93 | 1.84
Insumo | 00036155 | SINAPI | BLOQUETE/PISO INTERTRAVADO DE CONCRETO - MODELO ONDA/16 FACES/RETANGULAR/TIJOLINHO/PAVER/HOLANDES/PARALELEPIPEDO, 20 CM X 10 CM, E = 6 CM, RESISTENCIA DE 35 MPA (NBR 9781), COR NATURAL | Material |  | m² | 1.03 | 59.37 | 61.15
|  |  |  | MO sem LS => | 5.2928 | LS => | 4.68 | MO com LS => | 9.97
|  |  |  | Valor do BDI => | 24.42 |  | Valor com BDI => |  | 109.16
[6 empty] | Quant. => | 55.59 | Preço Total => | 6068.2
11.2.4 | Código | Banco | Descrição | Tipo |  | Und | Quant. | Valor Unit | Total
Composição | 98504 | SINAPI | PLANTIO DE GRAMA BATATAIS EM PLACAS. AF_05/2018 | URBA - URBANIZAÇÃO |  | m² | 1 | 13.11 | 13.11
Composição Auxiliar | 88316 | SINAPI | SERVENTE COM ENCARGOS COMPLEMENTARES | SEDI - SERVIÇOS DIVERSOS |  | H | 0.1564 | 19.22 | 3
Composição Auxiliar | 88441 | SINAPI | JARDINEIRO COM ENCARGOS COMPLEMENTARES | SEDI - SERVIÇOS DIVERSOS |  | H | 0.0391 | 19.61 | 0.76
Insumo | 00003324 | SINAPI | GRAMA BATATAIS EM PLACAS, SEM PLANTIO | Material |  | m² | 1 | 9.35 | 9.35
|  |  |  | MO sem LS => | 1.2422 | LS => | 1.1 | MO com LS => | 2.34
|  |  |  | Valor do BDI => | 3.77 |  | Valor com BDI => |  | 16.88
[6 empty] | Quant. => | 245.01 | Preço Total => | 4135.76
11.2.5 | Código | Banco | Descrição | Tipo |  | Und | Quant. | Valor Unit | Total
Composição | SED-00011008 | Próprio | FORNECIMENTO E ESPALHAMENTO DE AREIA | 2003 |  | m³ | 1 | 164.77 | 164.77
Composição Auxiliar | 88316 | SINAPI | SERVENTE COM ENCARGOS COMPLEMENTARES | SEDI - SERVIÇOS DIVERSOS |  | H | 3.5 | 19.22 | 67.27
Insumo | 00000366 | SINAPI | AREIA FINA - POSTO JAZIDA/FORNECEDOR (RETIRADO NA JAZIDA, SEM TRANSPORTE) | Material |  | m³ | 1 | 97.5 | 97.5
|  |  |  | MO sem LS => | 22.2381 | LS => | 19.65 | MO com LS => | 41.89
|  |  |  | Valor do BDI => | 47.48 |  | Valor com BDI => |  | 212.25
[6 empty] | Quant. => | 25.04 | Preço Total => | 5314.74
12 |  |  | PINTURAS E ACABAMENTOS | [5 empty] | 200088.31
12.1 |  |  | EDIFICAÇÃO | [5 empty] | 169229.35
12.1.1 | Código | Banco | Descrição | Tipo |  | Und | Quant. | Valor Unit | Total
Composição | 96132 | SINAPI | APLICAÇÃO MANUAL DE MASSA ACRÍLICA EM PANOS DE FACHADA SEM PRESENÇA DE VÃOS, DE EDIFÍCIOS DE MÚLTIPLOS PAVIMENTOS, DUAS DEMÃOS. AF_05/2017 | PINT - PINTURAS |  | m² | 1 | 17.28 | 17.28
Composição Auxiliar | 88310 | SINAPI | PINTOR COM ENCARGOS COMPLEMENTARES | SEDI - SERVIÇOS DIVERSOS |  | H | 0.334 | 25.2 | 8.41
Composição Auxiliar | 88316 | SINAPI | SERVENTE COM ENCARGOS COMPLEMENTARES | SEDI - SERVIÇOS DIVERSOS |  | H | 0.083 | 19.22 | 1.59
Insumo | 00003767 | SINAPI | LIXA EM FOLHA PARA PAREDE OU MADEIRA, NUMERO 120, COR VERMELHA | Material |  | UN | 0.1 | 0.87 | 0.08
Insumo | 00043651 | SINAPI | MASSA ACRILICA PARA SUPERFICIES INTERNAS E EXTERNAS | Material |  | KG | 1.5518 | 4.64 | 7.2
|  |  |  | MO sem LS => | 3.4347 | LS => | 3.04 | MO com LS => | 6.47
|  |  |  | Valor do BDI => | 4.98 |  | Valor com BDI => |  | 22.26
[6 empty] | Quant. => | 3371.02 | Preço Total => | 75038.9
12.1.2 | Código | Banco | Descrição | Tipo |  | Und | Quant. | Valor Unit | Total
Composição | 88489 | SINAPI | PINTURA LÁTEX ACRÍLICA PREMIUM, APLICAÇÃO MANUAL EM PAREDES, DUAS DEMÃOS. AF_04/2023 | PINT - PINTURAS |  | m² | 1 | 12.82 | 12.82
Composição Auxiliar | 88310 | SINAPI | PINTOR COM ENCARGOS COMPLEMENTARES | SEDI - SERVIÇOS DIVERSOS |  | H | 0.1631 | 25.2 | 4.11
Composição Auxiliar | 88316 | SINAPI | SERVENTE COM ENCARGOS COMPLEMENTARES | SEDI - SERVIÇOS DIVERSOS |  | H | 0.0544 | 19.22 | 1.04
Insumo | 00007356 | SINAPI | TINTA LATEX ACRILICA PREMIUM, COR BRANCO FOSCO | Material |  | L | 0.2285 | 33.6 | 7.67
|  |  |  | MO sem LS => | 1.7625 | LS => | 1.56 | MO com LS => | 3.32
|  |  |  | Valor do BDI => | 3.69 |  | Valor com BDI => |  | 16.51
[6 empty] | Quant. => | 3371.02 | Preço Total => | 55655.54
12.1.3 | Código | Banco | Descrição | Tipo |  | Und | Quant. | Valor Unit | Total
Composição | 88494 | SINAPI | EMASSAMENTO COM MASSA LÁTEX, APLICAÇÃO EM TETO, UMA DEMÃO, LIXAMENTO MANUAL. AF_04/2023 | PINT - PINTURAS |  | m² | 1 | 17.87 | 17.87
Composição Auxiliar | 88310 | SINAPI | PINTOR COM ENCARGOS COMPLEMENTARES | SEDI - SERVIÇOS DIVERSOS |  | H | 0.5054 | 25.2 | 12.73
Composição Auxiliar | 88316 | SINAPI | SERVENTE COM ENCARGOS COMPLEMENTARES | SEDI - SERVIÇOS DIVERSOS |  | H | 0.1685 | 19.22 | 3.23
Insumo | 00003767 | SINAPI | LIXA EM FOLHA PARA PAREDE OU MADEIRA, NUMERO 120, COR VERMELHA | Material |  | UN | 0.0401 | 0.87 | 0.03
Insumo | 00043626 | SINAPI | MASSA CORRIDA PARA SUPERFICIES DE AMBIENTES INTERNOS | Material |  | KG | 0.7288 | 2.58 | 1.88
|  |  |  | MO sem LS => | 5.4733 | LS => | 4.84 | MO com LS => | 10.31
|  |  |  | Valor do BDI => | 5.15 |  | Valor com BDI => |  | 23.02
[6 empty] | Quant. => | 522.76 | Preço Total => | 12033.93
12.1.4 | Código | Banco | Descrição | Tipo |  | Und | Quant. | Valor Unit | Total
Composição | 88486 | SINAPI | APLICAÇÃO MANUAL DE PINTURA COM TINTA LÁTEX PVA EM TETO, DUAS DEMÃOS. AF_06/2014 | PINT - PINTURAS |  | m² | 1 | 16.55 | 16.55
Composição Auxiliar | 88310 | SINAPI | PINTOR COM ENCARGOS COMPLEMENTARES | SEDI - SERVIÇOS DIVERSOS |  | H | 0.17 | 25.2 | 4.28
Composição Auxiliar | 88316 | SINAPI | SERVENTE COM ENCARGOS COMPLEMENTARES | SEDI - SERVIÇOS DIVERSOS |  | H | 0.062 | 19.22 | 1.19
Insumo | 00007356 | SINAPI | TINTA LATEX ACRILICA PREMIUM, COR BRANCO FOSCO | Material |  | L | 0.33 | 33.6 | 11.08
|  |  |  | MO sem LS => | 1.874 | LS => | 1.66 | MO com LS => | 3.53
|  |  |  | Valor do BDI => | 4.76 |  | Valor com BDI => |  | 21.31
[6 empty] | Quant. => | 522.76 | Preço Total => | 11140.01
12.1.5 | Código | Banco | Descrição | Tipo |  | Und | Quant. | Valor Unit | Total
Composição | 102219 | SINAPI | PINTURA TINTA DE ACABAMENTO (PIGMENTADA) ESMALTE SINTÉTICO ACETINADO EM MADEIRA, 2 DEMÃOS. AF_01/2021 | PINT - PINTURAS |  | m² | 1 | 15.2 | 15.2
Composição Auxiliar | 88310 | SINAPI | PINTOR COM ENCARGOS COMPLEMENTARES | SEDI - SERVIÇOS DIVERSOS |  | H | 0.3805 | 25.2 | 9.58
Insumo | 00005318 | SINAPI | DILUENTE AGUARRAS | Material |  | L | 0.014 | 23.73 | 0.33
Insumo | 00007311 | SINAPI | TINTA ESMALTE SINTETICO PREMIUM ACETINADO | Material |  | L | 0.1403 | 37.77 | 5.29
|  |  |  | MO sem LS => | 3.3179 | LS => | 2.93 | MO com LS => | 6.25
|  |  |  | Valor do BDI => | 4.38 |  | Valor com BDI => |  | 19.58
[6 empty] | Quant. => | 130.96 | Preço Total => | 2564.19
12.1.6 | Código | Banco | Descrição | Tipo |  | Und | Quant. | Valor Unit | Total
Composição | 102219 | SINAPI | PINTURA TINTA DE ACABAMENTO (PIGMENTADA) ESMALTE SINTÉTICO ACETINADO EM MADEIRA, 2 DEMÃOS. AF_01/2021 | PINT - PINTURAS |  | m² | 1 | 15.2 | 15.2
Composição Auxiliar | 88310 | SINAPI | PINTOR COM ENCARGOS COMPLEMENTARES | SEDI - SERVIÇOS DIVERSOS |  | H | 0.3805 | 25.2 | 9.58
Insumo | 00005318 | SINAPI | DILUENTE AGUARRAS | Material |  | L | 0.014 | 23.73 | 0.33
Insumo | 00007311 | SINAPI | TINTA ESMALTE SINTETICO PREMIUM ACETINADO | Material |  | L | 0.1403 | 37.77 | 5.29
|  |  |  | MO sem LS => | 3.3179 | LS => | 2.93 | MO com LS => | 6.25
|  |  |  | Valor do BDI => | 4.38 |  | Valor com BDI => |  | 19.58
[6 empty] | Quant. => | 26.06 | Preço Total => | 510.25
12.1.7 | Código | Banco | Descrição | Tipo |  | Und | Quant. | Valor Unit | Total
Composição | 100742 | SINAPI | PINTURA COM TINTA ALQUÍDICA DE ACABAMENTO (ESMALTE SINTÉTICO ACETINADO) APLICADA A ROLO OU PINCEL SOBRE SUPERFÍCIES METÁLICAS | PINT - PINTURAS |  | m² | 1 | 22.19 | 22.19
Composição Auxiliar | 88310 | SINAPI | PINTOR COM ENCARGOS COMPLEMENTARES | SEDI - SERVIÇOS DIVERSOS |  | H | 0.6779 | 25.2 | 17.08
Insumo | 00005318 | SINAPI | DILUENTE AGUARRAS | Material |  | L | 0.0127 | 23.73 | 0.3
Insumo | 00007311 | SINAPI | TINTA ESMALTE SINTETICO PREMIUM ACETINADO | Material |  | L | 0.1274 | 37.77 | 4.81
|  |  |  | MO sem LS => | 5.9086 | LS => | 5.22 | MO com LS => | 11.13
|  |  |  | Valor do BDI => | 6.39 |  | Valor com BDI => |  | 28.58
[6 empty] | Quant. => | 181.72 | Preço Total => | 5193.55
12.1.8 | Código | Banco | Descrição | Tipo |  | Und | Quant. | Valor Unit | Total
Composição | 100742 | SINAPI | PINTURA COM TINTA ALQUÍDICA DE ACABAMENTO (ESMALTE SINTÉTICO ACETINADO) APLICADA A ROLO OU PINCEL SOBRE SUPERFÍCIES METÁLICAS (EXCETO PERFIL) EXECUTADO EM OBRA (POR DEMÃO). AF_01/2020 | PINT - PINTURAS |  | m² | 1 | 22.19 | 22.19
Composição Auxiliar | 88310 | SINAPI | PINTOR COM ENCARGOS COMPLEMENTARES | SEDI - SERVIÇOS DIVERSOS |  | H | 0.6779 | 25.2 | 17.08
Insumo | 00005318 | SINAPI | DILUENTE AGUARRAS | Material |  | L | 0.0127 | 23.73 | 0.3
Insumo | 00007311 | SINAPI | TINTA ESMALTE SINTETICO PREMIUM ACETINADO | Material |  | L | 0.1274 | 37.77 | 4.81
|  |  |  | MO sem LS => | 5.9086 | LS => | 5.22 | MO com LS => | 11.13
|  |  |  | Valor do BDI => | 6.39 |  | Valor com BDI => |  | 28.58
[6 empty] | Quant. => | 248.18 | Preço Total => | 7092.98
12.2 |  |  | MURETA | [5 empty] | 3731.22
12.2.1 | Código | Banco | Descrição | Tipo |  | Und | Quant. | Valor Unit | Total
Composição | 96132 | SINAPI | APLICAÇÃO MANUAL DE MASSA ACRÍLICA EM PANOS DE FACHADA SEM PRESENÇA DE VÃOS, DE EDIFÍCIOS DE MÚLTIPLOS PAVIMENTOS, DUAS DEMÃOS. AF_05/2017 | PINT - PINTURAS |  | m² | 1 | 17.28 | 17.28
Composição Auxiliar | 88310 | SINAPI | PINTOR COM ENCARGOS COMPLEMENTARES | SEDI - SERVIÇOS DIVERSOS |  | H | 0.334 | 25.2 | 8.41
Composição Auxiliar | 88316 | SINAPI | SERVENTE COM ENCARGOS COMPLEMENTARES | SEDI - SERVIÇOS DIVERSOS |  | H | 0.083 | 19.22 | 1.59
Insumo | 00003767 | SINAPI | LIXA EM FOLHA PARA PAREDE OU MADEIRA, NUMERO 120, COR VERMELHA | Material |  | UN | 0.1 | 0.87 | 0.08
Insumo | 00043651 | SINAPI | MASSA ACRILICA PARA SUPERFICIES INTERNAS E EXTERNAS | Material |  | KG | 1.5518 | 4.64 | 7.2
|  |  |  | MO sem LS => | 3.4347 | LS => | 3.04 | MO com LS => | 6.47
|  |  |  | Valor do BDI => | 4.98 |  | Valor com BDI => |  | 22.26
[6 empty] | Quant. => | 96.24 | Preço Total => | 2142.3
12.2.2 | Código | Banco | Descrição | Tipo |  | Und | Quant. | Valor Unit | Total
Composição | 88489 | SINAPI | PINTURA LÁTEX ACRÍLICA PREMIUM, APLICAÇÃO MANUAL EM PAREDES, DUAS DEMÃOS. AF_04/2023 | PINT - PINTURAS |  | m² | 1 | 12.82 | 12.82
Composição Auxiliar | 88310 | SINAPI | PINTOR COM ENCARGOS COMPLEMENTARES | SEDI - SERVIÇOS DIVERSOS |  | H | 0.1631 | 25.2 | 4.11
Composição Auxiliar | 88316 | SINAPI | SERVENTE COM ENCARGOS COMPLEMENTARES | SEDI - SERVIÇOS DIVERSOS |  | H | 0.0544 | 19.22 | 1.04
Insumo | 00007356 | SINAPI | TINTA LATEX ACRILICA PREMIUM, COR BRANCO FOSCO | Material |  | L | 0.2285 | 33.6 | 7.67
|  |  |  | MO sem LS => | 1.7625 | LS => | 1.56 | MO com LS => | 3.32
|  |  |  | Valor do BDI => | 3.69 |  | Valor com BDI => |  | 16.51
[6 empty] | Quant. => | 96.24 | Preço Total => | 1588.92
12.3 |  |  | ACABAMENTO DE PAREDES EM PLOTAGEM GRAFICA | [5 empty] | 27127.74
12.3.1 | Código | Banco | Descrição | Tipo |  | Und | Quant. | Valor Unit | Total
Composição | SED-00011073 | Próprio | PLOTAGEM GRAFICA EM PAREDE | 11 |  | m² | 1 | 98.96 | 98.96
Composição Auxiliar | 88310 | SINAPI | PINTOR COM ENCARGOS COMPLEMENTARES | SEDI - SERVIÇOS DIVERSOS |  | H | 0.337 | 25.2 | 8.49
Composição Auxiliar | 88316 | SINAPI | SERVENTE COM ENCARGOS COMPLEMENTARES | SEDI - SERVIÇOS DIVERSOS |  | H | 0.337 | 19.22 | 6.47
Insumo | SED_0000179 | Próprio | PLOTAGEM GRAFICA ADESIVA PARA PAREDE | Material |  | m² | 1.05 | 80 | 84
|  |  |  | MO sem LS => | 5.0751 | LS => | 4.48 | MO com LS => | 9.56
|  |  |  | Valor do BDI => | 28.52 |  | Valor com BDI => |  | 127.48
[6 empty] | Quant. => | 212.8 | Preço Total => | 27127.74
13 |  |  | INSTALAÇÃO HIDRÁULICA | [5 empty] | 63110.41
13.1 |  |  | TUBULAÇÕES E CONEXÕES DE PVC RÍGIDO | [5 empty] | 6557.69
13.1.1 | Código | Banco | Descrição | Tipo |  | Und | Quant. | Valor Unit | Total
Composição | 89832 | SINAPI | BUCHA DE REDUÇÃO, CPVC, SOLDÁVEL, DN 42MM X 22MM, INSTALADO EM RAMAL DE DISTRIBUIÇÃO DE ÁGUA - FORNECIMENTO E INSTALAÇÃO. AF_06/2022 | INHI - INSTALAÇÕES HIDROS SANITÁRIAS |  | UN | 1 | 33.99 | 33.99
Composição Auxiliar | 88248 | SINAPI | AUXILIAR DE ENCANADOR OU BOMBEIRO HIDRÁULICO COM ENCARGOS COMPLEMENTARES | SEDI - SERVIÇOS DIVERSOS |  | H | 0.1081 | 19.09 | 2.06
Composição Auxiliar | 88267 | SINAPI | ENCANADOR OU BOMBEIRO HIDRÁULICO COM ENCARGOS COMPLEMENTARES | SEDI - SERVIÇOS DIVERSOS |  | H | 0.1081 | 23.22 | 2.51
Insumo | 00021114 | SINAPI | ADESIVO PARA TUBOS CPVC, *75* G | Material |  | UN | 0.12 | 30.77 | 3.69
Insumo | 00038004 | SINAPI | BUCHA DE REDUCAO, CPVC, SOLDAVEL, 42 X 22 MM, PARA AGUA QUENTE | Material |  | UN | 1 | 25.73 | 25.73
|  |  |  | MO sem LS => | 1.651 | LS => | 1.46 | MO com LS => | 3.11
|  |  |  | Valor do BDI => | 9.79 |  | Valor com BDI => |  | 43.78
[6 empty] | Quant. => | 1 | Preço Total => | 43.78
13.1.2 | Código | Banco | Descrição | Tipo |  | Und | Quant. | Valor Unit | Total
Composição | 89546 | SINAPI | BUCHA DE REDUÇÃO LONGA, PVC, SERIE R, ÁGUA PLUVIAL, DN 50 X 40 MM, JUNTA ELÁSTICA, FORNECIDO E INSTALADO EM RAMAL DE ENCAMINHAMENTO. AF_06/2022 | INHI - INSTALAÇÕES HIDROS SANITÁRIAS |  | UN | 1 | 11.84 | 11.84
Composição Auxiliar | 88248 | SINAPI | AUXILIAR DE ENCANADOR OU BOMBEIRO HIDRÁULICO COM ENCARGOS COMPLEMENTARES | SEDI - SERVIÇOS DIVERSOS |  | H | 0.0361 | 19.09 | 0.68
Composição Auxiliar | 88267 | SINAPI | ENCANADOR OU BOMBEIRO HIDRÁULICO COM ENCARGOS COMPLEMENTARES | SEDI - SERVIÇOS DIVERSOS |  | H | 0.0361 | 23.22 | 0.83
Insumo | 00000122 | SINAPI | ADESIVO PLASTICO PARA PVC, FRASCO COM *850* GR | Material |  | UN | 0.0049 | 60.01 | 0.29
Insumo | 00020078 | SINAPI | PASTA LUBRIFICANTE PARA TUBOS E CONEXOES COM JUNTA ELASTICA, EMBALAGEM DE *400* GR (USO EM PVC, ACO, POLIETILENO E OUTROS) | Material |  | UN | 0.025 | 24.77 | 0.61
Insumo | 00020083 | SINAPI | SOLUCAO PREPARADORA / LIMPADORA PARA PVC, FRASCO COM 1000 CM3 | Material |  | UN | 0.0075 | 67.99 | 0.5
Insumo | 00020085 | SINAPI | ANEL BORRACHA, DN 50 MM, PARA TUBO SERIE REFORCADA ESGOTO PREDIAL | Material |  | UN | 1 | 3.34 | 3.34
Insumo | 00038383 | SINAPI | LIXA D'AGUA EM FOLHA, GRAO 100 | Material |  | UN | 0.013 | 1.84 | 0.02
Insumo | 00038418 | SINAPI | BUCHA DE REDUCAO, PVC, LONGA, SERIE R, DN 50 X 40 MM, PARA ESGOTO PREDIAL | Material |  | UN | 1 | 5.57 | 5.57
|  |  |  | MO sem LS => | 0.5468 | LS => | 0.48 | MO com LS => | 1.03
|  |  |  | Valor do BDI => | 3.41 |  | Valor com BDI => |  | 15.25
[6 empty] | Quant. => | 23 | Preço Total => | 350.75
13.1.3 | Código | Banco | Descrição | Tipo |  | Und | Quant. | Valor Unit | Total
Composição | 89362 | SINAPI | JOELHO 90 GRAUS, PVC, SOLDÁVEL, DN 25MM | INHI - INSTALAÇÕES HIDROS SANITÁRIAS |  | UN | 1 | 8.26 | 8.26
Composição Auxiliar | 88248 | SINAPI | AUXILIAR DE ENCANADOR OU BOMBEIRO HIDRÁULICO COM ENCARGOS COMPLEMENTARES | SEDI - SERVIÇOS DIVERSOS |  | H | 0.152 | 19.09 | 2.9
Composição Auxiliar | 88267 | SINAPI | ENCANADOR OU BOMBEIRO HIDRÁULICO COM ENCARGOS COMPLEMENTARES | SEDI - SERVIÇOS DIVERSOS |  | H | 0.152 | 23.22 | 3.52
Insumo | 00000122 | SINAPI | ADESIVO PLASTICO PARA PVC, FRASCO COM *850* GR | Material |  | UN | 0.0071 | 60.01 | 0.42
Insumo | 00003529 | SINAPI | JOELHO PVC, SOLDAVEL, 90 GRAUS, 25 MM, COR MARROM, PARA AGUA FRIA PREDIAL | Material |  | UN | 1 | 0.82 | 0.82
Insumo | 00020083 | SINAPI | SOLUCAO PREPARADORA / LIMPADORA PARA PVC, FRASCO COM 1000 CM3 | Material |  | UN | 0.008 | 67.99 | 0.54
Insumo | 00038383 | SINAPI | LIXA D'AGUA EM FOLHA, GRAO 100 | Material |  | UN | 0.0338 | 1.84 | 0.06
|  |  |  | MO sem LS => | 2.3199 | LS => | 2.05 | MO com LS => | 4.37
|  |  |  | Valor do BDI => | 2.38 |  | Valor com BDI => |  | 10.64
[6 empty] | Quant. => | 230 | Preço Total => | 2447.2
13.1.4 | Código | Banco | Descrição | Tipo |  | Und | Quant. | Valor Unit | Total
Composição | 89501 | SINAPI | JOELHO 90 GRAUS, PVC, SOLDÁVEL, DN 50MM, INSTALADO EM PRUMADA DE ÁGUA - FORNECIMENTO E INSTALAÇÃO. AF_06/2022 | INHI - INSTALAÇÕES HIDROS SANITÁRIAS |  | UN | 1 | 13.49 | 13.49
Composição Auxiliar | 88248 | SINAPI | AUXILIAR DE ENCANADOR OU BOMBEIRO HIDRÁULICO COM ENCARGOS COMPLEMENTARES | SEDI - SERVIÇOS DIVERSOS |  | H | 0.1271 | 19.09 | 2.42
Composição Auxiliar | 88267 | SINAPI | ENCANADOR OU BOMBEIRO HIDRÁULICO COM ENCARGOS COMPLEMENTARES | SEDI - SERVIÇOS DIVERSOS |  | H | 0.1271 | 23.22 | 2.95
Insumo | 00000122 | SINAPI | ADESIVO PLASTICO PARA PVC, FRASCO COM *850* GR | Material |  | UN | 0.0165 | 60.01 | 0.99
Insumo | 00003540 | SINAPI | JOELHO PVC, SOLDAVEL, 90 GRAUS, 50 MM, COR MARROM, PARA AGUA FRIA PREDIAL | Material |  | UN | 1 | 5.61 | 5.61
Insumo | 00020083 | SINAPI | SOLUCAO PREPARADORA / LIMPADORA PARA PVC, FRASCO COM 1000 CM3 | Material |  | UN | 0.022 | 67.99 | 1.49
Insumo | 00038383 | SINAPI | LIXA D'AGUA EM FOLHA, GRAO 100 | Material |  | UN | 0.019 | 1.84 | 0.03
|  |  |  | MO sem LS => | 1.9377 | LS => | 1.71 | MO com LS => | 3.65
|  |  |  | Valor do BDI => | 3.88 |  | Valor com BDI => |  | 17.37
[6 empty] | Quant. => | 72 | Preço Total => | 1250.64
13.1.5 | Código | Banco | Descrição | Tipo |  | Und | Quant. | Valor Unit | Total
Composição | 89513 | SINAPI | JOELHO 90 GRAUS, PVC, SOLDÁVEL, DN 75MM, INSTALADO EM PRUMADA DE ÁGUA - FORNECIMENTO E INSTALAÇÃO. AF_06/2022 | INHI - INSTALAÇÕES HIDROS SANITÁRIAS |  | UN | 1 | 108.79 | 108.79
Composição Auxiliar | 88248 | SINAPI | AUXILIAR DE ENCANADOR OU BOMBEIRO HIDRÁULICO COM ENCARGOS COMPLEMENTARES | SEDI - SERVIÇOS DIVERSOS |  | H | 0.1847 | 19.09 | 3.52
Composição Auxiliar | 88267 | SINAPI | ENCANADOR OU BOMBEIRO HIDRÁULICO COM ENCARGOS COMPLEMENTARES | SEDI - SERVIÇOS DIVERSOS |  | H | 0.1847 | 23.22 | 4.28
Insumo | 00000122 | SINAPI | ADESIVO PLASTICO PARA PVC, FRASCO COM *850* GR | Material |  | UN | 0.0259 | 60.01 | 1.55
Insumo | 00003511 | SINAPI | JOELHO, PVC SOLDAVEL, 90 GRAUS, 75 MM, COR MARROM, PARA AGUA FRIA PREDIAL | Material |  | UN | 1 | 96 | 96
Insumo | 00020083 | SINAPI | SOLUCAO PREPARADORA / LIMPADORA PARA PVC, FRASCO COM 1000 CM3 | Material |  | UN | 0.05 | 67.99 | 3.39
Insumo | 00038383 | SINAPI | LIXA D'AGUA EM FOLHA, GRAO 100 | Material |  | UN | 0.0275 | 1.84 | 0.05
|  |  |  | MO sem LS => | 2.8242 | LS => | 2.5 | MO com LS => | 5.32
|  |  |  | Valor do BDI => | 31.35 |  | Valor com BDI => |  | 140.14
[6 empty] | Quant. => | 1 | Preço Total => | 140.14
13.1.6 | Código | Banco | Descrição | Tipo |  | Und | Quant. | Valor Unit | Total
Composição | 103950 | SINAPI | JOELHO DE REDUÇÃO, 90 GRAUS, PVC, SOLDÁVEL, DN 25 MM X 20 MM, INSTALADO EM RAMAL OU SUB-RAMAL DE ÁGUA - FORNECIMENTO E INSTALAÇÃO. AF_06/2022 | INHI - INSTALAÇÕES HIDROS SANITÁRIAS |  | UN | 1 | 9.93 | 9.93
Composição Auxiliar | 88248 | SINAPI | AUXILIAR DE ENCANADOR OU BOMBEIRO HIDRÁULICO COM ENCARGOS COMPLEMENTARES | SEDI - SERVIÇOS DIVERSOS |  | H | 0.1416 | 19.09 | 2.7
Composição Auxiliar | 88267 | SINAPI | ENCANADOR OU BOMBEIRO HIDRÁULICO COM ENCARGOS COMPLEMENTARES | SEDI - SERVIÇOS DIVERSOS |  | H | 0.1416 | 23.22 | 3.28
Insumo | 00000122 | SINAPI | ADESIVO PLASTICO PARA PVC, FRASCO COM *850* GR | Material |  | UN | 0.0059 | 60.01 | 0.35
Insumo | 00003533 | SINAPI | JOELHO DE REDUCAO, PVC SOLDAVEL, 90 GRAUS, 25 MM X 20 MM, COR MARROM, PARA AGUA FRIA PREDIAL | Material |  | UN | 1 | 3.08 | 3.08
Insumo | 00020083 | SINAPI | SOLUCAO PREPARADORA / LIMPADORA PARA PVC, FRASCO COM 1000 CM3 | Material |  | UN | 0.007 | 67.99 | 0.47
Insumo | 00038383 | SINAPI | LIXA D'AGUA EM FOLHA, GRAO 100 | Material |  | UN | 0.0315 | 1.84 | 0.05
|  |  |  | MO sem LS => | 2.1606 | LS => | 1.91 | MO com LS => | 4.07
|  |  |  | Valor do BDI => | 2.86 |  | Valor com BDI => |  | 12.79
[6 empty] | Quant. => | 5 | Preço Total => | 63.95
13.1.7 | Código | Banco | Descrição | Tipo |  | Und | Quant. | Valor Unit | Total
Composição | 89575 | SINAPI | LUVA, PVC, SOLDÁVEL, DN 50MM, INSTALADO EM PRUMADA DE ÁGUA - FORNECIMENTO E INSTALAÇÃO. AF_06/2022 | INHI - INSTALAÇÕES HIDROS SANITÁRIAS |  | UN | 1 | 10.98 | 10.98
Composição Auxiliar | 88248 | SINAPI | AUXILIAR DE ENCANADOR OU BOMBEIRO HIDRÁULICO COM ENCARGOS COMPLEMENTARES | SEDI - SERVIÇOS DIVERSOS |  | H | 0.0847 | 19.09 | 1.61
Composição Auxiliar | 88267 | SINAPI | ENCANADOR OU BOMBEIRO HIDRÁULICO COM ENCARGOS COMPLEMENTARES | SEDI - SERVIÇOS DIVERSOS |  | H | 0.0847 | 23.22 | 1.96
Insumo | 00000122 | SINAPI | ADESIVO PLASTICO PARA PVC, FRASCO COM *850* GR | Material |  | UN | 0.0165 | 60.01 | 0.99
Insumo | 00003863 | SINAPI | LUVA PVC SOLDAVEL, 50 MM, PARA AGUA FRIA PREDIAL | Material |  | UN | 1 | 4.9 | 4.9
Insumo | 00020083 | SINAPI | SOLUCAO PREPARADORA / LIMPADORA PARA PVC, FRASCO COM 1000 CM3 | Material |  | UN | 0.022 | 67.99 | 1.49
Insumo | 00038383 | SINAPI | LIXA D'AGUA EM FOLHA, GRAO 100 | Material |  | UN | 0.019 | 1.84 | 0.03
|  |  |  | MO sem LS => | 1.29 | LS => | 1.14 | MO com LS => | 2.43
|  |  |  | Valor do BDI => | 3.16 |  | Valor com BDI => |  | 14.14
[6 empty] | Quant. => | 23 | Preço Total => | 325.22
13.1.8 | Código | Banco | Descrição | Tipo |  | Und | Quant. | Valor Unit | Total
Composição | 89395 | SINAPI | TE, PVC, SOLDÁVEL, DN 25MM | INHI - INSTALAÇÕES HIDROS SANITÁRIAS |  | UN | 1 | 11.44 | 11.44
Composição Auxiliar | 88248 | SINAPI | AUXILIAR DE ENCANADOR OU BOMBEIRO HIDRÁULICO COM ENCARGOS COMPLEMENTARES | SEDI - SERVIÇOS DIVERSOS |  | H | 0.2026 | 19.09 | 3.86
Composição Auxiliar | 88267 | SINAPI | ENCANADOR OU BOMBEIRO HIDRÁULICO COM ENCARGOS COMPLEMENTARES | SEDI - SERVIÇOS DIVERSOS |  | H | 0.2026 | 23.22 | 4.7
Insumo | 00000122 | SINAPI | ADESIVO PLASTICO PARA PVC, FRASCO COM *850* GR | Material |  | UN | 0.0106 | 60.01 | 0.63
Insumo | 00007139 | SINAPI | TE SOLDAVEL, PVC, 90 GRAUS, 25 MM, PARA AGUA FRIA PREDIAL (NBR 5648) | Material |  | UN | 1 | 1.35 | 1.35
Insumo | 00020083 | SINAPI | SOLUCAO PREPARADORA / LIMPADORA PARA PVC, FRASCO COM 1000 CM3 | Material |  | UN | 0.012 | 67.99 | 0.81
Insumo | 00038383 | SINAPI | LIXA D'AGUA EM FOLHA, GRAO 100 | Material |  | UN | 0.0507 | 1.84 | 0.09
|  |  |  | MO sem LS => | 3.095 | LS => | 2.74 | MO com LS => | 5.83
|  |  |  | Valor do BDI => | 3.29 |  | Valor com BDI => |  | 14.73
[6 empty] | Quant. => | 45 | Preço Total => | 662.85
13.1.9 | Código | Banco | Descrição | Tipo |  | Und | Quant. | Valor Unit | Total
Composição | 104004 | SINAPI | TE, PVC, SOLDÁVEL, DN 50MM, INSTALADO EM RAMAL DE DISTRIBUIÇÃO DE ÁGUA - FORNECIMENTO E INSTALAÇÃO. AF_06/2022 | INHI - INSTALAÇÕES HIDROS SANITÁRIAS |  | UN | 1 | 27.63 | 27.63
Composição Auxiliar | 88248 | SINAPI | AUXILIAR DE ENCANADOR OU BOMBEIRO HIDRÁULICO COM ENCARGOS COMPLEMENTARES | SEDI - SERVIÇOS DIVERSOS |  | H | 0.3059 | 19.09 | 5.83
Composição Auxiliar | 88267 | SINAPI | ENCANADOR OU BOMBEIRO HIDRÁULICO COM ENCARGOS COMPLEMENTARES | SEDI - SERVIÇOS DIVERSOS |  | H | 0.3059 | 23.22 | 7.1
Insumo | 00000122 | SINAPI | ADESIVO PLASTICO PARA PVC, FRASCO COM *850* GR | Material |  | UN | 0.0247 | 60.01 | 1.48
Insumo | 00007142 | SINAPI | TE SOLDAVEL, PVC, 90 GRAUS,50 MM, PARA AGUA FRIA PREDIAL (NBR 5648) | Material |  | UN | 1 | 10.84 | 10.84
Insumo | 00020083 | SINAPI | SOLUCAO PREPARADORA / LIMPADORA PARA PVC, FRASCO COM 1000 CM3 | Material |  | UN | 0.033 | 67.99 | 2.24
Insumo | 00038383 | SINAPI | LIXA D'AGUA EM FOLHA, GRAO 100 | Material |  | UN | 0.0765 | 1.84 | 0.14
|  |  |  | MO sem LS => | 4.677 | LS => | 4.13 | MO com LS => | 8.81
|  |  |  | Valor do BDI => | 7.96 |  | Valor com BDI => |  | 35.59
[6 empty] | Quant. => | 21 | Preço Total => | 747.39
13.1.10 | Código | Banco | Descrição | Tipo |  | Und | Quant. | Valor Unit | Total
Composição | 89397 | SINAPI | TÊ DE REDUÇÃO, PVC, SOLDÁVEL, DN 25MM X 20MM | INHI - INSTALAÇÕES HIDROS SANITÁRIAS |  | UN | 1 | 13.6 | 13.6
Composição Auxiliar | 88248 | SINAPI | AUXILIAR DE ENCANADOR OU BOMBEIRO HIDRÁULICO COM ENCARGOS COMPLEMENTARES | SEDI - SERVIÇOS DIVERSOS |  | H | 0.1887 | 19.09 | 3.6
Composição Auxiliar | 88267 | SINAPI | ENCANADOR OU BOMBEIRO HIDRÁULICO COM ENCARGOS COMPLEMENTARES | SEDI - SERVIÇOS DIVERSOS |  | H | 0.1887 | 23.22 | 4.38
Insumo | 00000122 | SINAPI | ADESIVO PLASTICO PARA PVC, FRASCO COM *850* GR | Material |  | UN | 0.0088 | 60.01 | 0.52
Insumo | 00007104 | SINAPI | TE DE REDUCAO, PVC, SOLDAVEL, 90 GRAUS, 25 MM X 20 MM, PARA AGUA FRIA PREDIAL | Material |  | UN | 1 | 4.31 | 4.31
Insumo | 00020083 | SINAPI | SOLUCAO PREPARADORA / LIMPADORA PARA PVC, FRASCO COM 1000 CM3 | Material |  | UN | 0.0105 | 67.99 | 0.71
Insumo | 00038383 | SINAPI | LIXA D'AGUA EM FOLHA, GRAO 100 | Material |  | UN | 0.0484 | 1.84 | 0.08
|  |  |  | MO sem LS => | 2.8826 | LS => | 2.55 | MO com LS => | 5.43
|  |  |  | Valor do BDI => | 3.91 |  | Valor com BDI => |  | 17.51
[6 empty] | Quant. => | 24 | Preço Total => | 420.24
13.1.11 | Código | Banco | Descrição | Tipo |  | Und | Quant. | Valor Unit | Total
Composição | 89627 | SINAPI | TÊ DE REDUÇÃO, PVC, SOLDÁVEL, DN 50MM X 25MM, INSTALADO EM PRUMADA DE ÁGUA - FORNECIMENTO E INSTALAÇÃO. AF_06/2022 | INHI - INSTALAÇÕES HIDROS SANITÁRIAS |  | UN | 1 | 19.63 | 19.63
Composição Auxiliar | 88248 | SINAPI | AUXILIAR DE ENCANADOR OU BOMBEIRO HIDRÁULICO COM ENCARGOS COMPLEMENTARES | SEDI - SERVIÇOS DIVERSOS |  | H | 0.1318 | 19.09 | 2.51
Composição Auxiliar | 88267 | SINAPI | ENCANADOR OU BOMBEIRO HIDRÁULICO COM ENCARGOS COMPLEMENTARES | SEDI - SERVIÇOS DIVERSOS |  | H | 0.1318 | 23.22 | 3.06
Insumo | 00000122 | SINAPI | ADESIVO PLASTICO PARA PVC, FRASCO COM *850* GR | Material |  | UN | 0.0176 | 60.01 | 1.05
Insumo | 00007129 | SINAPI | TE DE REDUCAO, PVC, SOLDAVEL, 90 GRAUS, 50 MM X 25 MM, PARA AGUA FRIA PREDIAL | Material |  | UN | 1 | 11.45 | 11.45
Insumo | 00020083 | SINAPI | SOLUCAO PREPARADORA / LIMPADORA PARA PVC, FRASCO COM 1000 CM3 | Material |  | UN | 0.0225 | 67.99 | 1.52
Insumo | 00038383 | SINAPI | LIXA D'AGUA EM FOLHA, GRAO 100 | Material |  | UN | 0.0244 | 1.84 | 0.04
|  |  |  | MO sem LS => | 2.012 | LS => | 1.78 | MO com LS => | 3.79
|  |  |  | Valor do BDI => | 5.65 |  | Valor com BDI => |  | 25.28
[6 empty] | Quant. => | 1 | Preço Total => | 25.28
13.1.12 | Código | Banco | Descrição | Tipo |  | Und | Quant. | Valor Unit | Total
Composição | 89630 | SINAPI | TE DE REDUÇÃO, PVC, SOLDÁVEL, DN 75MM X 50MM, INSTALADO EM PRUMADA DE ÁGUA - FORNECIMENTO E INSTALAÇÃO. AF_06/2022 | INHI - INSTALAÇÕES HIDROS SANITÁRIAS |  | UN | 1 | 62.3 | 62.3
Composição Auxiliar | 88248 | SINAPI | AUXILIAR DE ENCANADOR OU BOMBEIRO HIDRÁULICO COM ENCARGOS COMPLEMENTARES | SEDI - SERVIÇOS DIVERSOS |  | H | 0.2077 | 19.09 | 3.96
Composição Auxiliar | 88267 | SINAPI | ENCANADOR OU BOMBEIRO HIDRÁULICO COM ENCARGOS COMPLEMENTARES | SEDI - SERVIÇOS DIVERSOS |  | H | 0.2077 | 23.22 | 4.82
Insumo | 00000122 | SINAPI | ADESIVO PLASTICO PARA PVC, FRASCO COM *850* GR | Material |  | UN | 0.0318 | 60.01 | 1.9
Insumo | 00007132 | SINAPI | TE DE REDUCAO, PVC, SOLDAVEL, 90 GRAUS, 75 MM X 50 MM, PARA AGUA FRIA PREDIAL | Material |  | UN | 1 | 47.89 | 47.89
Insumo | 00020083 | SINAPI | SOLUCAO PREPARADORA / LIMPADORA PARA PVC, FRASCO COM 1000 CM3 | Material |  | UN | 0.054 | 67.99 | 3.67
Insumo | 00038383 | SINAPI | LIXA D'AGUA EM FOLHA, GRAO 100 | Material |  | UN | 0.037 | 1.84 | 0.06
|  |  |  | MO sem LS => | 3.1746 | LS => | 2.81 | MO com LS => | 5.98
|  |  |  | Valor do BDI => | 17.95 |  | Valor com BDI => |  | 80.25
[6 empty] | Quant. => | 1 | Preço Total => | 80.25
13.2 |  |  | TUBULAÇÕES E CONEXÕES - METAIS | [5 empty] | 6964.94
13.2.1 | Código | Banco | Descrição | Tipo |  | Und | Quant. | Valor Unit | Total
Composição | SED-00010993 | Próprio | HIDROMETRO COM DIAMETRO DE 1". | 15 |  | UN | 1 | 352.52 | 352.52
Insumo | 00012775 | SINAPI | HIDROMETRO MULTIJATO / MEDIDOR DE AGUA, DN 1", VAZAO MAXIMA DE 7 M3/H, PARA AGUA POTAVEL FRIA, RELOJOARIA PLANA, CLASSE B, HORIZONTAL (SEM CONEXOES) | Material |  | UN | 1 | 352.52 | 352.52
|  |  |  | MO sem LS => | 0 | LS => | 0 | MO com LS => | 0
|  |  |  | Valor do BDI => | 101.59 |  | Valor com BDI => |  | 454.11
[6 empty] | Quant. => | 1 | Preço Total => | 454.11
13.2.2 | Código | Banco | Descrição | Tipo |  | Und | Quant. | Valor Unit | Total
Composição | 94794 | SINAPI | REGISTRO DE GAVETA BRUTO, LATÃO, ROSCÁVEL, 1 1/2" | INHI - INSTALAÇÕES HIDROS SANITÁRIAS |  | UN | 1 | 130.87 | 130.87
Composição Auxiliar | 88248 | SINAPI | AUXILIAR DE ENCANADOR OU BOMBEIRO HIDRÁULICO COM ENCARGOS COMPLEMENTARES | SEDI - SERVIÇOS DIVERSOS |  | H | 0.3743 | 19.09 | 7.14
Composição Auxiliar | 88267 | SINAPI | ENCANADOR OU BOMBEIRO HIDRÁULICO COM ENCARGOS COMPLEMENTARES | SEDI - SERVIÇOS DIVERSOS |  | H | 0.3743 | 23.22 | 8.69
Insumo | 00003148 | SINAPI | FITA VEDA ROSCA EM ROLOS DE 18 MM X 50 M (L X C) | Material |  | UN | 0.0192 | 11.58 | 0.22
Insumo | 00006015 | SINAPI | REGISTRO GAVETA COM ACABAMENTO E CANOPLA CROMADOS, SIMPLES, BITOLA 1 1/2 " (REF 1509) | Material |  | UN | 1 | 114.82 | 114.82
|  |  |  | MO sem LS => | 5.7228 | LS => | 5.06 | MO com LS => | 10.78
|  |  |  | Valor do BDI => | 37.71 |  | Valor com BDI => |  | 168.58
[6 empty] | Quant. => | 10 | Preço Total => | 1685.8
13.2.3 | Código | Banco | Descrição | Tipo |  | Und | Quant. | Valor Unit | Total
Composição | 89353 | SINAPI | REGISTRO DE GAVETA BRUTO, LATÃO, ROSCÁVEL, 3/4" - FORNECIMENTO E INSTALAÇÃO. AF_08/2021 | INHI - INSTALAÇÕES HIDROS SANITÁRIAS |  | UN | 1 | 31.21 | 31.21
Composição Auxiliar | 88248 | SINAPI | AUXILIAR DE ENCANADOR OU BOMBEIRO HIDRÁULICO COM ENCARGOS COMPLEMENTARES | SEDI - SERVIÇOS DIVERSOS |  | H | 0.1102 | 19.09 | 2.1
Composição Auxiliar | 88267 | SINAPI | ENCANADOR OU BOMBEIRO HIDRÁULICO COM ENCARGOS COMPLEMENTARES | SEDI - SERVIÇOS DIVERSOS |  | H | 0.1102 | 23.22 | 2.55
Insumo | 00003148 | SINAPI | FITA VEDA ROSCA EM ROLOS DE 18 MM X 50 M (L X C) | Material |  | UN | 0.0106 | 11.58 | 0.12
Insumo | 00006016 | SINAPI | REGISTRO GAVETA BRUTO EM LATAO FORJADO, BITOLA 3/4 " (REF 1509) | Material |  | UN | 1 | 26.44 | 26.44
|  |  |  | MO sem LS => | 1.6829 | LS => | 1.49 | MO com LS => | 3.17
|  |  |  | Valor do BDI => | 8.99 |  | Valor com BDI => |  | 40.2
[6 empty] | Quant. => | 30 | Preço Total => | 1206
13.2.4 | Código | Banco | Descrição | Tipo |  | Und | Quant. | Valor Unit | Total
Composição | 89984 | SINAPI | REGISTRO DE PRESSÃO BRUTO, LATÃO, ROSCÁVEL, 1/2", COM ACABAMENTO E CANOPLA CROMADOS - FORNECIMENTO E INSTALAÇÃO. AF_08/2021 | INHI - INSTALAÇÕES HIDROS SANITÁRIAS |  | UN | 1 | 66.67 | 66.67
Composição Auxiliar | 88248 | SINAPI | AUXILIAR DE ENCANADOR OU BOMBEIRO HIDRÁULICO COM ENCARGOS COMPLEMENTARES | SEDI - SERVIÇOS DIVERSOS |  | H | 0.1829 | 19.09 | 3.49
Composição Auxiliar | 88267 | SINAPI | ENCANADOR OU BOMBEIRO HIDRÁULICO COM ENCARGOS COMPLEMENTARES | SEDI - SERVIÇOS DIVERSOS |  | H | 0.1829 | 23.22 | 4.24
Insumo | 00003148 | SINAPI | FITA VEDA ROSCA EM ROLOS DE 18 MM X 50 M (L X C) | Material |  | UN | 0.0084 | 11.58 | 0.09
Insumo | 00006021 | SINAPI | REGISTRO PRESSAO COM ACABAMENTO E CANOPLA CROMADA, SIMPLES, BITOLA 1/2 " (REF 1416) | Material |  | UN | 1 | 58.85 | 58.85
|  |  |  | MO sem LS => | 2.7924 | LS => | 2.47 | MO com LS => | 5.26
|  |  |  | Valor do BDI => | 19.21 |  | Valor com BDI => |  | 85.88
[6 empty] | Quant. => | 29 | Preço Total => | 2490.52
13.2.5 | Código | Banco | Descrição | Tipo |  | Und | Quant. | Valor Unit | Total
Composição | 89385 | SINAPI | LUVA SOLDÁVEL E COM ROSCA, PVC, SOLDÁVEL, DN 25MM X 3/4 , INSTALADO EM RAMAL OU SUB-RAMAL DE ÁGUA - FORNECIMENTO E INSTALAÇÃO. AF_06/2022 | INHI - INSTALAÇÕES HIDROS SANITÁRIAS |  | UN | 1 | 6.56 | 6.56
Composição Auxiliar | 88248 | SINAPI | AUXILIAR DE ENCANADOR OU BOMBEIRO HIDRÁULICO COM ENCARGOS COMPLEMENTARES | SEDI - SERVIÇOS DIVERSOS |  | H | 0.0944 | 19.09 | 1.8
Composição Auxiliar | 88267 | SINAPI | ENCANADOR OU BOMBEIRO HIDRÁULICO COM ENCARGOS COMPLEMENTARES | SEDI - SERVIÇOS DIVERSOS |  | H | 0.0944 | 23.22 | 2.19
Insumo | 00000122 | SINAPI | ADESIVO PLASTICO PARA PVC, FRASCO COM *850* GR | Material |  | UN | 0.0059 | 60.01 | 0.35
Insumo | 00003906 | SINAPI | LUVA SOLDAVEL COM ROSCA, PVC, 25 MM X 3/4", PARA AGUA FRIA PREDIAL | Material |  | UN | 1 | 1.7 | 1.7
Insumo | 00020083 | SINAPI | SOLUCAO PREPARADORA / LIMPADORA PARA PVC, FRASCO COM 1000 CM3 | Material |  | UN | 0.007 | 67.99 | 0.47
Insumo | 00038383 | SINAPI | LIXA D'AGUA EM FOLHA, GRAO 100 | Material |  | UN | 0.0315 | 1.84 | 0.05
|  |  |  | MO sem LS => | 1.4387 | LS => | 1.27 | MO com LS => | 2.71
|  |  |  | Valor do BDI => | 1.89 |  | Valor com BDI => |  | 8.45
[6 empty] | Quant. => | 29 | Preço Total => | 245.05
13.2.6 | Código | Banco | Descrição | Tipo |  | Und | Quant. | Valor Unit | Total
Composição | 89422 | SINAPI | ADAPTADOR CURTO COM BOLSA E ROSCA PARA REGISTRO, PVC, SOLDÁVEL, DN 20MM X 1/2" | INHI - INSTALAÇÕES HIDROS SANITÁRIAS |  | UN | 1 | 3.9 | 3.9
Composição Auxiliar | 88248 | SINAPI | AUXILIAR DE ENCANADOR OU BOMBEIRO HIDRÁULICO COM ENCARGOS COMPLEMENTARES | SEDI - SERVIÇOS DIVERSOS |  | H | 0.052 | 19.09 | 0.99
Composição Auxiliar | 88267 | SINAPI | ENCANADOR OU BOMBEIRO HIDRÁULICO COM ENCARGOS COMPLEMENTARES | SEDI - SERVIÇOS DIVERSOS |  | H | 0.052 | 23.22 | 1.2
Insumo | 00000107 | SINAPI | ADAPTADOR PVC SOLDAVEL CURTO COM BOLSA E ROSCA, 20 MM X 1/2", PARA AGUA FRIA | Material |  | UN | 1 | 0.91 | 0.91
Insumo | 00000122 | SINAPI | ADESIVO PLASTICO PARA PVC, FRASCO COM *850* GR | Material |  | UN | 0.006 | 60.01 | 0.36
Insumo | 00020083 | SINAPI | SOLUCAO PREPARADORA / LIMPADORA PARA PVC, FRASCO COM 1000 CM3 | Material |  | UN | 0.006 | 67.99 | 0.4
Insumo | 00038383 | SINAPI | LIXA D'AGUA EM FOLHA, GRAO 100 | Material |  | UN | 0.026 | 1.84 | 0.04
|  |  |  | MO sem LS => | 0.791 | LS => | 0.7 | MO com LS => | 1.49
|  |  |  | Valor do BDI => | 1.12 |  | Valor com BDI => |  | 5.02
[6 empty] | Quant. => | 29 | Preço Total => | 145.58
13.2.7 | Código | Banco | Descrição | Tipo |  | Und | Quant. | Valor Unit | Total
Composição | 89429 | SINAPI | ADAPTADOR CURTO COM BOLSA E ROSCA PARA REGISTRO, PVC, SOLDÁVEL, DN 25MM X 3/4 | INHI - INSTALAÇÕES HIDROS SANITÁRIAS |  | UN | 1 | 5.43 | 5.43
Composição Auxiliar | 88248 | SINAPI | AUXILIAR DE ENCANADOR OU BOMBEIRO HIDRÁULICO COM ENCARGOS COMPLEMENTARES | SEDI - SERVIÇOS DIVERSOS |  | H | 0.0844 | 19.09 | 1.61
Composição Auxiliar | 88267 | SINAPI | ENCANADOR OU BOMBEIRO HIDRÁULICO COM ENCARGOS COMPLEMENTARES | SEDI - SERVIÇOS DIVERSOS |  | H | 0.0844 | 23.22 | 1.95
Insumo | 00000065 | SINAPI | ADAPTADOR PVC SOLDAVEL CURTO COM BOLSA E ROSCA, 25 MM X 3/4", PARA AGUA FRIA | Material |  | UN | 1 | 1 | 1
Insumo | 00000122 | SINAPI | ADESIVO PLASTICO PARA PVC, FRASCO COM *850* GR | Material |  | UN | 0.0059 | 60.01 | 0.35
Insumo | 00020083 | SINAPI | SOLUCAO PREPARADORA / LIMPADORA PARA PVC, FRASCO COM 1000 CM3 | Material |  | UN | 0.007 | 67.99 | 0.47
Insumo | 00038383 | SINAPI | LIXA D'AGUA EM FOLHA, GRAO 100 | Material |  | UN | 0.0281 | 1.84 | 0.05
|  |  |  | MO sem LS => | 1.29 | LS => | 1.14 | MO com LS => | 2.43
|  |  |  | Valor do BDI => | 1.56 |  | Valor com BDI => |  | 6.99
[6 empty] | Quant. => | 60 | Preço Total => | 419.4
13.2.8 | Código | Banco | Descrição | Tipo |  | Und | Quant. | Valor Unit | Total
Composição | 89596 | SINAPI | ADAPTADOR CURTO COM BOLSA E ROSCA PARA REGISTRO, PVC, SOLDÁVEL, DN 50MM X 1.1/2 , INSTALADO EM PRUMADA DE ÁGUA - FORNECIMENTO E INSTALAÇÃO. AF_06/2022 | INHI - INSTALAÇÕES HIDROS SANITÁRIAS |  | UN | 1 | 10.03 | 10.03
Composição Auxiliar | 88248 | SINAPI | AUXILIAR DE ENCANADOR OU BOMBEIRO HIDRÁULICO COM ENCARGOS COMPLEMENTARES | SEDI - SERVIÇOS DIVERSOS |  | H | 0.0735 | 19.09 | 1.4
Composição Auxiliar | 88267 | SINAPI | ENCANADOR OU BOMBEIRO HIDRÁULICO COM ENCARGOS COMPLEMENTARES | SEDI - SERVIÇOS DIVERSOS |  | H | 0.0735 | 23.22 | 1.7
Insumo | 00000112 | SINAPI | ADAPTADOR PVC SOLDAVEL CURTO COM BOLSA E ROSCA, 50 MM X1 1/2", PARA AGUA FRIA | Material |  | UN | 1 | 5.02 | 5.02
Insumo | 00000122 | SINAPI | ADESIVO PLASTICO PARA PVC, FRASCO COM *850* GR | Material |  | UN | 0.0129 | 60.01 | 0.77
Insumo | 00020083 | SINAPI | SOLUCAO PREPARADORA / LIMPADORA PARA PVC, FRASCO COM 1000 CM3 | Material |  | UN | 0.0165 | 67.99 | 1.12
Insumo | 00038383 | SINAPI | LIXA D'AGUA EM FOLHA, GRAO 100 | Material |  | UN | 0.0161 | 1.84 | 0.02
|  |  |  | MO sem LS => | 1.1201 | LS => | 0.99 | MO com LS => | 2.11
|  |  |  | Valor do BDI => | 2.89 |  | Valor com BDI => |  | 12.92
[6 empty] | Quant. => | 20 | Preço Total => | 258.4
13.2.9 | Código | Banco | Descrição | Tipo |  | Und | Quant. | Valor Unit | Total
Composição | SED-00010994 | Próprio | TUBETE DE HIDROMETRO | 2504 |  | UN | 1 | 23.32 | 23.32
Composição Auxiliar | 88267 | SINAPI | ENCANADOR OU BOMBEIRO HIDRÁULICO COM ENCARGOS COMPLEMENTARES | SEDI - SERVIÇOS DIVERSOS |  | H | 0.25 | 23.22 | 5.8
Composição Auxiliar | 88309 | SINAPI | PEDREIRO COM ENCARGOS COMPLEMENTARES | SEDI - SERVIÇOS DIVERSOS |  | H | 0.25 | 23.96 | 5.99
Insumo | 00010781 | SINAPI | EXTREMIDADE/TUBETE PARA HIDROMETRO PVC, COM ROSCA, CURTA, COM BUCHA LATAO, 3/4" | Material |  | UN | 1 | 11.53 | 11.53
|  |  |  | MO sem LS => | 4.3797 | LS => | 3.87 | MO com LS => | 8.25
|  |  |  | Valor do BDI => | 6.72 |  | Valor com BDI => |  | 30.04
[6 empty] | Quant. => | 2 | Preço Total => | 60.08
13.3 |  |  | PVC SOLDÁVEL AZUL C/ BUCHA LATÃO | [5 empty] | 32522.73
13.3.1 | Código | Banco | Descrição | Tipo |  | Und | Quant. | Valor Unit | Total
Composição | 89366 | SINAPI | JOELHO 90 GRAUS COM BUCHA DE LATÃO, PVC, SOLDÁVEL, DN 25MM, X 3/4 INSTALADO EM RAMAL OU SUB-RAMAL DE ÁGUA - FORNECIMENTO E INSTALAÇÃO. AF_06/2022 | INHI - INSTALAÇÕES HIDROS SANITÁRIAS |  | UN | 1 | 15.92 | 15.92
Composição Auxiliar | 88248 | SINAPI | AUXILIAR DE ENCANADOR OU BOMBEIRO HIDRÁULICO COM ENCARGOS COMPLEMENTARES | SEDI - SERVIÇOS DIVERSOS |  | H | 0.1416 | 19.09 | 2.7
Composição Auxiliar | 88267 | SINAPI | ENCANADOR OU BOMBEIRO HIDRÁULICO COM ENCARGOS COMPLEMENTARES | SEDI - SERVIÇOS DIVERSOS |  | H | 0.1416 | 23.22 | 3.28
Insumo | 00000122 | SINAPI | ADESIVO PLASTICO PARA PVC, FRASCO COM *850* GR | Material |  | UN | 0.0059 | 60.01 | 0.35
Insumo | 00003524 | SINAPI | JOELHO PVC, SOLDAVEL, COM BUCHA DE LATAO, 90 GRAUS, 25 MM X 3/4", PARA AGUA FRIA PREDIAL | Material |  | UN | 1 | 9.06 | 9.06
Insumo | 00020083 | SINAPI | SOLUCAO PREPARADORA / LIMPADORA PARA PVC, FRASCO COM 1000 CM3 | Material |  | UN | 0.007 | 67.99 | 0.47
Insumo | 00038383 | SINAPI | LIXA D'AGUA EM FOLHA, GRAO 100 | Material |  | UN | 0.0338 | 1.84 | 0.06
|  |  |  | MO sem LS => | 2.1606 | LS => | 1.91 | MO com LS => | 4.07
|  |  |  | Valor do BDI => | 4.58 |  | Valor com BDI => |  | 20.5
[6 empty] | Quant. => | 6 | Preço Total => | 123
13.3.2 | Código | Banco | Descrição | Tipo |  | Und | Quant. | Valor Unit | Total
Composição | 96802 | SINAPI | KIT CHASSI PEX, PRÉ-FABRICADO, PARA CHUVEIRO, INCLUSO QUADRO METÁLICO, TUBOS, REGISTROS DE PRESSÃO E CONEXÕES POR CRIMPAGEM - FORNECIMENTO E INSTALAÇÃO. AF_02/2023 | INHI - INSTALAÇÕES HIDROS SANITÁRIAS |  | UN | 1 | 368.1 | 368.1
Composição Auxiliar | 88248 | SINAPI | AUXILIAR DE ENCANADOR OU BOMBEIRO HIDRÁULICO COM ENCARGOS COMPLEMENTARES | SEDI - SERVIÇOS DIVERSOS |  | H | 0.3057 | 19.09 | 5.83
Composição Auxiliar | 88267 | SINAPI | ENCANADOR OU BOMBEIRO HIDRÁULICO COM ENCARGOS COMPLEMENTARES | SEDI - SERVIÇOS DIVERSOS |  | H | 0.4586 | 23.22 | 10.64
Insumo | 00039354 | SINAPI | KIT CHUVEIRO, INSTAL. PEX, QUADRO METALICO C/2 TRAVESSAS, SUPERIOR C/ ESPERA P/ CHUVEIRO E INFERIOR C/2 REGISTROS DE PRESSAO 1/2 ", *390* X *900* MM (L X H), CONEXAO COM CRIMPAGEM (CONJUNTO COMPLETO) | Material |  | UN | 1 | 351.63 | 351.63
|  |  |  | MO sem LS => | 6.0094 | LS => | 5.31 | MO com LS => | 11.32
|  |  |  | Valor do BDI => | 106.08 |  | Valor com BDI => |  | 474.18
[6 empty] | Quant. => | 12 | Preço Total => | 5690.16
13.3.3 | Código | Banco | Descrição | Tipo |  | Und | Quant. | Valor Unit | Total
Composição | 89412 | SINAPI | JOELHO 90 GRAUS, PVC, SOLDÁVEL, DN 25MM, X 3/4 INSTALADO EM RAMAL DE DISTRIBUIÇÃO DE ÁGUA - FORNECIMENTO E INSTALAÇÃO. AF_06/2022 | INHI - INSTALAÇÕES HIDROS SANITÁRIAS |  | UN | 1 | 8.94 | 8.94
Composição Auxiliar | 88248 | SINAPI | AUXILIAR DE ENCANADOR OU BOMBEIRO HIDRÁULICO COM ENCARGOS COMPLEMENTARES | SEDI - SERVIÇOS DIVERSOS |  | H | 0.1266 | 19.09 | 2.41
Composição Auxiliar | 88267 | SINAPI | ENCANADOR OU BOMBEIRO HIDRÁULICO COM ENCARGOS COMPLEMENTARES | SEDI - SERVIÇOS DIVERSOS |  | H | 0.1266 | 23.22 | 2.93
Insumo | 00000122 | SINAPI | ADESIVO PLASTICO PARA PVC, FRASCO COM *850* GR | Material |  | UN | 0.0059 | 60.01 | 0.35
Insumo | 00003522 | SINAPI | JOELHO PVC, SOLDAVEL COM ROSCA, 90 GRAUS, 25 MM X 3/4", COR MARROM, PARA AGUA FRIA PREDIAL | Material |  | UN | 1 | 2.73 | 2.73
Insumo | 00020083 | SINAPI | SOLUCAO PREPARADORA / LIMPADORA PARA PVC, FRASCO COM 1000 CM3 | Material |  | UN | 0.007 | 67.99 | 0.47
Insumo | 00038383 | SINAPI | LIXA D'AGUA EM FOLHA, GRAO 100 | Material |  | UN | 0.0281 | 1.84 | 0.05
|  |  |  | MO sem LS => | 1.9324 | LS => | 1.71 | MO com LS => | 3.64
|  |  |  | Valor do BDI => | 2.57 |  | Valor com BDI => |  | 11.51
[6 empty] | Quant. => | 1 | Preço Total => | 11.51
13.3.4 | Código | Banco | Descrição | Tipo |  | Und | Quant. | Valor Unit | Total
Composição | 86914 | SINAPI | TORNEIRA CROMADA 1/2 OU 3/4 PARA TANQUE, PADRÃO MÉDIO - FORNECIMENTO E INSTALAÇÃO. AF_01/2020 | INHI - INSTALAÇÕES HIDROS SANITÁRIAS |  | UN | 1 | 74.78 | 74.78
Composição Auxiliar | 88267 | SINAPI | ENCANADOR OU BOMBEIRO HIDRÁULICO COM ENCARGOS COMPLEMENTARES | SEDI - SERVIÇOS DIVERSOS |  | H | 0.1525 | 23.22 | 3.54
Composição Auxiliar | 88316 | SINAPI | SERVENTE COM ENCARGOS COMPLEMENTARES | SEDI - SERVIÇOS DIVERSOS |  | H | 0.0481 | 19.22 | 0.92
Insumo | 00003146 | SINAPI | FITA VEDA ROSCA EM ROLOS DE 18 MM X 10 M (L X C) | Material |  | UN | 0.021 | 3.14 | 0.06
Insumo | 00013417 | SINAPI | TORNEIRA METALICA CROMADA CANO CURTO, SEM BICO, SEM AREJADOR, DE PAREDE, PARA TANQUE E USO GERAL, 1/2 " OU 3/4 " (REF 1143) | Material |  | UN | 1 | 70.26 | 70.26
|  |  |  | MO sem LS => | 1.6351 | LS => | 1.44 | MO com LS => | 3.08
|  |  |  | Valor do BDI => | 21.55 |  | Valor com BDI => |  | 96.33
[6 empty] | Quant. => | 2 | Preço Total => | 192.66
13.3.5 | Código | Banco | Descrição | Tipo |  | Und | Quant. | Valor Unit | Total
Composição | 86915 | SINAPI | TORNEIRA CROMADA DE MESA, 1/2 OU 3/4, PARA LAVATÓRIO, PADRÃO MÉDIO - FORNECIMENTO E INSTALAÇÃO. AF_01/2020 | INHI - INSTALAÇÕES HIDROS SANITÁRIAS |  | UN | 1 | 108.31 | 108.31
Composição Auxiliar | 88267 | SINAPI | ENCANADOR OU BOMBEIRO HIDRÁULICO COM ENCARGOS COMPLEMENTARES | SEDI - SERVIÇOS DIVERSOS |  | H | 0.096 | 23.22 | 2.22
Composição Auxiliar | 88316 | SINAPI | SERVENTE COM ENCARGOS COMPLEMENTARES | SEDI - SERVIÇOS DIVERSOS |  | H | 0.0303 | 19.22 | 0.58
Insumo | 00003146 | SINAPI | FITA VEDA ROSCA EM ROLOS DE 18 MM X 10 M (L X C) | Material |  | UN | 0.021 | 3.14 | 0.06
Insumo | 00036791 | SINAPI | TORNEIRA METALICA CROMADA DE MESA PARA LAVATORIO, BICA ALTA, COM AREJADOR (REF 1195) | Material |  | UN | 1 | 105.45 | 105.45
|  |  |  | MO sem LS => | 1.0299 | LS => | 0.91 | MO com LS => | 1.94
|  |  |  | Valor do BDI => | 31.21 |  | Valor com BDI => |  | 139.52
[6 empty] | Quant. => | 34 | Preço Total => | 4743.68
13.3.6 | Código | Banco | Descrição | Tipo |  | Und | Quant. | Valor Unit | Total
Composição | 86909 | SINAPI | TORNEIRA CROMADA TUBO MÓVEL, DE MESA, 1/2" OU 3/4", PARA PIA DE COZINHA | INHI - INSTALAÇÕES HIDROS SANITÁRIAS |  | UN | 1 | 98.65 | 98.65
Composição Auxiliar | 88267 | SINAPI | ENCANADOR OU BOMBEIRO HIDRÁULICO COM ENCARGOS COMPLEMENTARES | SEDI - SERVIÇOS DIVERSOS |  | H | 0.1667 | 23.22 | 3.87
Composição Auxiliar | 88316 | SINAPI | SERVENTE COM ENCARGOS COMPLEMENTARES | SEDI - SERVIÇOS DIVERSOS |  | H | 0.0525 | 19.22 | 1
Insumo | 00003146 | SINAPI | FITA VEDA ROSCA EM ROLOS DE 18 MM X 10 M (L X C) | Material |  | UN | 0.021 | 3.14 | 0.06
Insumo | 00011772 | SINAPI | TORNEIRA METALICA CROMADA, DE MESA/BANCADA, PARA COZINHA, BICA MOVEL, COM AREJADOR, 1/2 " OU 3/4 " (REF 1167 / 1168) | Material |  | UN | 1 | 93.72 | 93.72
|  |  |  | MO sem LS => | 1.7837 | LS => | 1.58 | MO com LS => | 3.36
|  |  |  | Valor do BDI => | 28.43 |  | Valor com BDI => |  | 127.08
[6 empty] | Quant. => | 10 | Preço Total => | 1270.8
13.3.7 | Código | Banco | Descrição | Tipo |  | Und | Quant. | Valor Unit | Total
Composição | 86914 | SINAPI | TORNEIRA CROMADA 1/2 OU 3/4 PARA TANQUE, PADRÃO MÉDIO - FORNECIMENTO E INSTALAÇÃO. AF_01/2020 | INHI - INSTALAÇÕES HIDROS SANITÁRIAS |  | UN | 1 | 74.78 | 74.78
Composição Auxiliar | 88267 | SINAPI | ENCANADOR OU BOMBEIRO HIDRÁULICO COM ENCARGOS COMPLEMENTARES | SEDI - SERVIÇOS DIVERSOS |  | H | 0.1525 | 23.22 | 3.54
Composição Auxiliar | 88316 | SINAPI | SERVENTE COM ENCARGOS COMPLEMENTARES | SEDI - SERVIÇOS DIVERSOS |  | H | 0.0481 | 19.22 | 0.92
Insumo | 00003146 | SINAPI | FITA VEDA ROSCA EM ROLOS DE 18 MM X 10 M (L X C) | Material |  | UN | 0.021 | 3.14 | 0.06
Insumo | 00013417 | SINAPI | TORNEIRA METALICA CROMADA CANO CURTO, SEM BICO, SEM AREJADOR, DE PAREDE, PARA TANQUE E USO GERAL, 1/2 " OU 3/4 " (REF 1143) | Material |  | UN | 1 | 70.26 | 70.26
|  |  |  | MO sem LS => | 1.6351 | LS => | 1.44 | MO com LS => | 3.08
|  |  |  | Valor do BDI => | 21.55 |  | Valor com BDI => |  | 96.33
[6 empty] | Quant. => | 7 | Preço Total => | 674.31
13.3.8 | Código | Banco | Descrição | Tipo |  | Und | Quant. | Valor Unit | Total
Composição | 86932 | SINAPI | VASO SANITÁRIO SIFONADO COM CAIXA ACOPLADA LOUÇA BRANCA - PADRÃO MÉDIO, INCLUSO ENGATE FLEXÍVEL EM METAL CROMADO, 1/2 X 40CM - FORNECIMENTO E INSTALAÇÃO. AF_01/2020 | INHI - INSTALAÇÕES HIDROS SANITÁRIAS |  | UN | 1 | 519.38 | 519.38
Composição Auxiliar | 86887 | SINAPI | ENGATE FLEXÍVEL EM INOX, 1/2 X 40CM - FORNECIMENTO E INSTALAÇÃO. AF_01/2020 | INHI - INSTALAÇÕES HIDROS SANITÁRIAS |  | UN | 1 | 45.93 | 45.93
Composição Auxiliar | 86888 | SINAPI | VASO SANITÁRIO SIFONADO COM CAIXA ACOPLADA LOUÇA BRANCA - FORNECIMENTO E INSTALAÇÃO. AF_01/2020 | INHI - INSTALAÇÕES HIDROS SANITÁRIAS |  | UN | 1 | 473.45 | 473.45
|  |  |  | MO sem LS => | 11.2279 | LS => | 9.92 | MO com LS => | 21.15
|  |  |  | Valor do BDI => | 149.68 |  | Valor com BDI => |  | 669.06
[6 empty] | Quant. => | 24 | Preço Total => | 16057.44
13.3.9 | Código | Banco | Descrição | Tipo |  | Und | Quant. | Valor Unit | Total
Composição | 86886 | SINAPI | ENGATE FLEXÍVEL EM INOX, 1/2 X 30CM - FORNECIMENTO E INSTALAÇÃO. AF_01/2020 | INHI - INSTALAÇÕES HIDROS SANITÁRIAS |  | UN | 1 | 42.36 | 42.36
Composição Auxiliar | 88267 | SINAPI | ENCANADOR OU BOMBEIRO HIDRÁULICO COM ENCARGOS COMPLEMENTARES | SEDI - SERVIÇOS DIVERSOS |  | H | 0.1525 | 23.22 | 3.54
Composição Auxiliar | 88316 | SINAPI | SERVENTE COM ENCARGOS COMPLEMENTARES | SEDI - SERVIÇOS DIVERSOS |  | H | 0.0481 | 19.22 | 0.92
Insumo | 00003146 | SINAPI | FITA VEDA ROSCA EM ROLOS DE 18 MM X 10 M (L X C) | Material |  | UN | 0.021 | 3.14 | 0.06
Insumo | 00011683 | SINAPI | ENGATE / RABICHO FLEXIVEL INOX 1/2 " X 30 CM | Material |  | UN | 1 | 37.84 | 37.84
|  |  |  | MO sem LS => | 1.6351 | LS => | 1.44 | MO com LS => | 3.08
|  |  |  | Valor do BDI => | 12.2 |  | Valor com BDI => |  | 54.56
[6 empty] | Quant. => | 24 | Preço Total => | 1309.44
13.3.10 | Código | Banco | Descrição | Tipo |  | Und | Quant. | Valor Unit | Total
Composição | 86884 | SINAPI | ENGATE FLEXÍVEL EM PLÁSTICO BRANCO, 1/2 X 30CM - FORNECIMENTO E INSTALAÇÃO. AF_01/2020 | INHI - INSTALAÇÕES HIDROS SANITÁRIAS |  | UN | 1 | 10.54 | 10.54
Composição Auxiliar | 88267 | SINAPI | ENCANADOR OU BOMBEIRO HIDRÁULICO COM ENCARGOS COMPLEMENTARES | SEDI - SERVIÇOS DIVERSOS |  | H | 0.1525 | 23.22 | 3.54
Composição Auxiliar | 88316 | SINAPI | SERVENTE COM ENCARGOS COMPLEMENTARES | SEDI - SERVIÇOS DIVERSOS |  | H | 0.0481 | 19.22 | 0.92
Insumo | 00003146 | SINAPI | FITA VEDA ROSCA EM ROLOS DE 18 MM X 10 M (L X C) | Material |  | UN | 0.021 | 3.14 | 0.06
Insumo | 00006141 | SINAPI | ENGATE/RABICHO FLEXIVEL PLASTICO (PVC OU ABS) BRANCO 1/2 " X 30 CM | Material |  | UN | 1 | 6.02 | 6.02
|  |  |  | MO sem LS => | 1.6351 | LS => | 1.44 | MO com LS => | 3.08
|  |  |  | Valor do BDI => | 3.03 |  | Valor com BDI => |  | 13.57
[6 empty] | Quant. => | 40 | Preço Total => | 542.8
13.3.11 | Código | Banco | Descrição | Tipo |  | Und | Quant. | Valor Unit | Total
Composição | 90373 | SINAPI | JOELHO 90 GRAUS COM BUCHA DE LATÃO, PVC, SOLDÁVEL, DN 25MM, X 1/2 INSTALADO EM RAMAL OU SUB-RAMAL DE ÁGUA - FORNECIMENTO E INSTALAÇÃO. AF_06/2022 | INHI - INSTALAÇÕES HIDROS SANITÁRIAS |  | UN | 1 | 12.43 | 12.43
Composição Auxiliar | 88248 | SINAPI | AUXILIAR DE ENCANADOR OU BOMBEIRO HIDRÁULICO COM ENCARGOS COMPLEMENTARES | SEDI - SERVIÇOS DIVERSOS |  | H | 0.1312 | 19.09 | 2.5
Composição Auxiliar | 88267 | SINAPI | ENCANADOR OU BOMBEIRO HIDRÁULICO COM ENCARGOS COMPLEMENTARES | SEDI - SERVIÇOS DIVERSOS |  | H | 0.1312 | 23.22 | 3.04
Insumo | 00000122 | SINAPI | ADESIVO PLASTICO PARA PVC, FRASCO COM *850* GR | Material |  | UN | 0.0059 | 60.01 | 0.35
Insumo | 00020083 | SINAPI | SOLUCAO PREPARADORA / LIMPADORA PARA PVC, FRASCO COM 1000 CM3 | Material |  | UN | 0.007 | 67.99 | 0.47
Insumo | 00020147 | SINAPI | JOELHO PVC, SOLDAVEL, COM BUCHA DE LATAO, 90 GRAUS, 25 MM X 1/2", PARA AGUA FRIA PREDIAL | Material |  | UN | 1 | 6.02 | 6.02
Insumo | 00038383 | SINAPI | LIXA D'AGUA EM FOLHA, GRAO 100 | Material |  | UN | 0.0315 | 1.84 | 0.05
|  |  |  | MO sem LS => | 2.0067 | LS => | 1.77 | MO com LS => | 3.78
|  |  |  | Valor do BDI => | 3.58 |  | Valor com BDI => |  | 16.01
[6 empty] | Quant. => | 29 | Preço Total => | 464.29
13.3.12 | Código | Banco | Descrição | Tipo |  | Und | Quant. | Valor Unit | Total
Composição | 89366 | SINAPI | JOELHO 90 GRAUS COM BUCHA DE LATÃO, PVC, SOLDÁVEL, DN 25MM, X 3/4 INSTALADO EM RAMAL OU SUB-RAMAL DE ÁGUA - FORNECIMENTO E INSTALAÇÃO. AF_06/2022 | INHI - INSTALAÇÕES HIDROS SANITÁRIAS |  | UN | 1 | 15.92 | 15.92
Composição Auxiliar | 88248 | SINAPI | AUXILIAR DE ENCANADOR OU BOMBEIRO HIDRÁULICO COM ENCARGOS COMPLEMENTARES | SEDI - SERVIÇOS DIVERSOS |  | H | 0.1416 | 19.09 | 2.7
Composição Auxiliar | 88267 | SINAPI | ENCANADOR OU BOMBEIRO HIDRÁULICO COM ENCARGOS COMPLEMENTARES | SEDI - SERVIÇOS DIVERSOS |  | H | 0.1416 | 23.22 | 3.28
Insumo | 00000122 | SINAPI | ADESIVO PLASTICO PARA PVC, FRASCO COM *850* GR | Material |  | UN | 0.0059 | 60.01 | 0.35
Insumo | 00003524 | SINAPI | JOELHO PVC, SOLDAVEL, COM BUCHA DE LATAO, 90 GRAUS, 25 MM X 3/4", PARA AGUA FRIA PREDIAL | Material |  | UN | 1 | 9.06 | 9.06
Insumo | 00020083 | SINAPI | SOLUCAO PREPARADORA / LIMPADORA PARA PVC, FRASCO COM 1000 CM3 | Material |  | UN | 0.007 | 67.99 | 0.47
Insumo | 00038383 | SINAPI | LIXA D'AGUA EM FOLHA, GRAO 100 | Material |  | UN | 0.0338 | 1.84 | 0.06
|  |  |  | MO sem LS => | 2.1606 | LS => | 1.91 | MO com LS => | 4.07
|  |  |  | Valor do BDI => | 4.58 |  | Valor com BDI => |  | 20.5
[6 empty] | Quant. => | 20 | Preço Total => | 410
13.3.13 | Código | Banco | Descrição | Tipo |  | Und | Quant. | Valor Unit | Total
Composição | 90373 | SINAPI | JOELHO 90 GRAUS COM BUCHA DE LATÃO, PVC, SOLDÁVEL, DN 25MM, X 1/2 INSTALADO EM RAMAL OU SUB-RAMAL DE ÁGUA - FORNECIMENTO E INSTALAÇÃO. AF_06/2022 | INHI - INSTALAÇÕES HIDROS SANITÁRIAS |  | UN | 1 | 12.43 | 12.43
Composição Auxiliar | 88248 | SINAPI | AUXILIAR DE ENCANADOR OU BOMBEIRO HIDRÁULICO COM ENCARGOS COMPLEMENTARES | SEDI - SERVIÇOS DIVERSOS |  | H | 0.1312 | 19.09 | 2.5
Composição Auxiliar | 88267 | SINAPI | ENCANADOR OU BOMBEIRO HIDRÁULICO COM ENCARGOS COMPLEMENTARES | SEDI - SERVIÇOS DIVERSOS |  | H | 0.1312 | 23.22 | 3.04
Insumo | 00000122 | SINAPI | ADESIVO PLASTICO PARA PVC, FRASCO COM *850* GR | Material |  | UN | 0.0059 | 60.01 | 0.35
Insumo | 00020083 | SINAPI | SOLUCAO PREPARADORA / LIMPADORA PARA PVC, FRASCO COM 1000 CM3 | Material |  | UN | 0.007 | 67.99 | 0.47
Insumo | 00020147 | SINAPI | JOELHO PVC, SOLDAVEL, COM BUCHA DE LATAO, 90 GRAUS, 25 MM X 1/2", PARA AGUA FRIA PREDIAL | Material |  | UN | 1 | 6.02 | 6.02
Insumo | 00038383 | SINAPI | LIXA D'AGUA EM FOLHA, GRAO 100 | Material |  | UN | 0.0315 | 1.84 | 0.05
|  |  |  | MO sem LS => | 2.0067 | LS => | 1.77 | MO com LS => | 3.78
|  |  |  | Valor do BDI => | 3.58 |  | Valor com BDI => |  | 16.01
[6 empty] | Quant. => | 44 | Preço Total => | 704.44
13.3.14 | Código | Banco | Descrição | Tipo |  | Und | Quant. | Valor Unit | Total
Composição | 89442 | SINAPI | TÊ DE REDUÇÃO, PVC, SOLDÁVEL, DN 25MM X 20MM, INSTALADO EM RAMAL DE DISTRIBUIÇÃO DE ÁGUA - FORNECIMENTO E INSTALAÇÃO. AF_06/2022 | INHI - INSTALAÇÕES HIDROS SANITÁRIAS |  | UN | 1 | 12.74 | 12.74
Composição Auxiliar | 88248 | SINAPI | AUXILIAR DE ENCANADOR OU BOMBEIRO HIDRÁULICO COM ENCARGOS COMPLEMENTARES | SEDI - SERVIÇOS DIVERSOS |  | H | 0.1688 | 19.09 | 3.22
Composição Auxiliar | 88267 | SINAPI | ENCANADOR OU BOMBEIRO HIDRÁULICO COM ENCARGOS COMPLEMENTARES | SEDI - SERVIÇOS DIVERSOS |  | H | 0.1688 | 23.22 | 3.91
Insumo | 00000122 | SINAPI | ADESIVO PLASTICO PARA PVC, FRASCO COM *850* GR | Material |  | UN | 0.0088 | 60.01 | 0.52
Insumo | 00007104 | SINAPI | TE DE REDUCAO, PVC, SOLDAVEL, 90 GRAUS, 25 MM X 20 MM, PARA AGUA FRIA PREDIAL | Material |  | UN | 1 | 4.31 | 4.31
Insumo | 00020083 | SINAPI | SOLUCAO PREPARADORA / LIMPADORA PARA PVC, FRASCO COM 1000 CM3 | Material |  | UN | 0.0105 | 67.99 | 0.71
Insumo | 00038383 | SINAPI | LIXA D'AGUA EM FOLHA, GRAO 100 | Material |  | UN | 0.0432 | 1.84 | 0.07
|  |  |  | MO sem LS => | 2.58 | LS => | 2.28 | MO com LS => | 4.86
|  |  |  | Valor do BDI => | 3.67 |  | Valor com BDI => |  | 16.41
[6 empty] | Quant. => | 20 | Preço Total => | 328.2
13.4 |  |  | SEGMENTO DE FLUXO | [5 empty] | 17065.05
13.4.1 | Código | Banco | Descrição | Tipo |  | Und | Quant. | Valor Unit | Total
Composição | 89355 | SINAPI | TUBO, PVC, SOLDÁVEL, DN 20MM, INSTALADO EM RAMAL OU SUB-RAMAL DE ÁGUA - FORNECIMENTO E INSTALAÇÃO. AF_06/2022 | INHI - INSTALAÇÕES HIDROS SANITÁRIAS |  | M | 1 | 18.34 | 18.34
Composição Auxiliar | 88248 | SINAPI | AUXILIAR DE ENCANADOR OU BOMBEIRO HIDRÁULICO COM ENCARGOS COMPLEMENTARES | SEDI - SERVIÇOS DIVERSOS |  | H | 0.3279 | 19.09 | 6.25
Composição Auxiliar | 88267 | SINAPI | ENCANADOR OU BOMBEIRO HIDRÁULICO COM ENCARGOS COMPLEMENTARES | SEDI - SERVIÇOS DIVERSOS |  | H | 0.3279 | 23.22 | 7.61
Insumo | 00009867 | SINAPI | TUBO PVC, SOLDAVEL, DE 20 MM, AGUA FRIA (NBR-5648) | Material |  | M | 1.0493 | 4.14 | 4.34
Insumo | 00038383 | SINAPI | LIXA D'AGUA EM FOLHA, GRAO 100 | Material |  | UN | 0.0765 | 1.84 | 0.14
|  |  |  | MO sem LS => | 5.0114 | LS => | 4.43 | MO com LS => | 9.44
|  |  |  | Valor do BDI => | 5.28 |  | Valor com BDI => |  | 23.62
[6 empty] | Quant. => | 29.11 | Preço Total => | 687.57
13.4.2 | Código | Banco | Descrição | Tipo |  | Und | Quant. | Valor Unit | Total
Composição | 89356 | SINAPI | TUBO, PVC, SOLDÁVEL, DN 25MM, INSTALADO EM RAMAL OU SUB-RAMAL DE ÁGUA - FORNECIMENTO E INSTALAÇÃO. AF_06/2022 | INHI - INSTALAÇÕES HIDROS SANITÁRIAS |  | M | 1 | 21.13 | 21.13
Composição Auxiliar | 88248 | SINAPI | AUXILIAR DE ENCANADOR OU BOMBEIRO HIDRÁULICO COM ENCARGOS COMPLEMENTARES | SEDI - SERVIÇOS DIVERSOS |  | H | 0.38 | 19.09 | 7.25
Composição Auxiliar | 88267 | SINAPI | ENCANADOR OU BOMBEIRO HIDRÁULICO COM ENCARGOS COMPLEMENTARES | SEDI - SERVIÇOS DIVERSOS |  | H | 0.38 | 23.22 | 8.82
Insumo | 00009868 | SINAPI | TUBO PVC, SOLDAVEL, DE 25 MM, AGUA FRIA (NBR-5648) | Material |  | M | 1.0493 | 4.67 | 4.9
Insumo | 00038383 | SINAPI | LIXA D'AGUA EM FOLHA, GRAO 100 | Material |  | UN | 0.0886 | 1.84 | 0.16
|  |  |  | MO sem LS => | 5.813 | LS => | 5.14 | MO com LS => | 10.95
|  |  |  | Valor do BDI => | 6.08 |  | Valor com BDI => |  | 27.21
[6 empty] | Quant. => | 201.65 | Preço Total => | 5486.89
13.4.3 | Código | Banco | Descrição | Tipo |  | Und | Quant. | Valor Unit | Total
Composição | 103979 | SINAPI | TUBO, PVC, SOLDÁVEL, DN 50MM, INSTALADO EM RAMAL DE DISTRIBUIÇÃO DE ÁGUA - FORNECIMENTO E INSTALAÇÃO. AF_06/2022 | INHI - INSTALAÇÕES HIDROS SANITÁRIAS |  | M | 1 | 29.58 | 29.58
Composição Auxiliar | 88248 | SINAPI | AUXILIAR DE ENCANADOR OU BOMBEIRO HIDRÁULICO COM ENCARGOS COMPLEMENTARES | SEDI - SERVIÇOS DIVERSOS |  | H | 0.2677 | 19.09 | 5.11
Composição Auxiliar | 88267 | SINAPI | ENCANADOR OU BOMBEIRO HIDRÁULICO COM ENCARGOS COMPLEMENTARES | SEDI - SERVIÇOS DIVERSOS |  | H | 0.2677 | 23.22 | 6.21
Insumo | 00009875 | SINAPI | TUBO PVC, SOLDAVEL, DE 50 MM, AGUA FRIA (NBR-5648) | Material |  | M | 1.0493 | 17.36 | 18.21
Insumo | 00038383 | SINAPI | LIXA D'AGUA EM FOLHA, GRAO 100 | Material |  | UN | 0.0312 | 1.84 | 0.05
|  |  |  | MO sem LS => | 4.093 | LS => | 3.62 | MO com LS => | 7.71
|  |  |  | Valor do BDI => | 8.52 |  | Valor com BDI => |  | 38.1
[6 empty] | Quant. => | 250.78 | Preço Total => | 9554.71
13.4.4 | Código | Banco | Descrição | Tipo |  | Und | Quant. | Valor Unit | Total
Composição | 89450 | SINAPI | TUBO, PVC, SOLDÁVEL, DN 60MM, INSTALADO EM PRUMADA DE ÁGUA - FORNECIMENTO E INSTALAÇÃO. AF_06/2022 | INHI - INSTALAÇÕES HIDROS SANITÁRIAS |  | M | 1 | 31.65 | 31.65
Composição Auxiliar | 88248 | SINAPI | AUXILIAR DE ENCANADOR OU BOMBEIRO HIDRÁULICO COM ENCARGOS COMPLEMENTARES | SEDI - SERVIÇOS DIVERSOS |  | H | 0.04 | 19.09 | 0.76
Composição Auxiliar | 88267 | SINAPI | ENCANADOR OU BOMBEIRO HIDRÁULICO COM ENCARGOS COMPLEMENTARES | SEDI - SERVIÇOS DIVERSOS |  | H | 0.04 | 23.22 | 0.92
Insumo | 00009873 | SINAPI | TUBO PVC, SOLDAVEL, DE 60 MM, AGUA FRIA (NBR-5648) | Material |  | M | 1.0493 | 28.56 | 29.96
Insumo | 00038383 | SINAPI | LIXA D'AGUA EM FOLHA, GRAO 100 | Material |  | UN | 0.0093 | 1.84 | 0.01
|  |  |  | MO sem LS => | 0.60519 | LS => | 0.53 | MO com LS => | 1.14
|  |  |  | Valor do BDI => | 9.12 |  | Valor com BDI => |  | 40.77
[6 empty] | Quant. => | 15.19 | Preço Total => | 619.29
13.4.5 | Código | Banco | Descrição | Tipo |  | Und | Quant. | Valor Unit | Total
Composição | 89451 | SINAPI | TUBO, PVC, SOLDÁVEL, DN 75MM, INSTALADO EM PRUMADA DE ÁGUA - FORNECIMENTO E INSTALAÇÃO. AF_06/2022 | INHI - INSTALAÇÕES HIDROS SANITÁRIAS |  | M | 1 | 51.75 | 51.75
Composição Auxiliar | 88248 | SINAPI | AUXILIAR DE ENCANADOR OU BOMBEIRO HIDRÁULICO COM ENCARGOS COMPLEMENTARES | SEDI - SERVIÇOS DIVERSOS |  | H | 0.0494 | 19.09 | 0.94
Composição Auxiliar | 88267 | SINAPI | ENCANADOR OU BOMBEIRO HIDRÁULICO COM ENCARGOS COMPLEMENTARES | SEDI - SERVIÇOS DIVERSOS |  | H | 0.0494 | 23.22 | 1.14
Insumo | 00009871 | SINAPI | TUBO PVC, SOLDAVEL, DE 75 MM, AGUA FRIA (NBR-5648) | Material |  | M | 1.0493 | 47.32 | 49.65
Insumo | 00038383 | SINAPI | LIXA D'AGUA EM FOLHA, GRAO 100 | Material |  | UN | 0.0115 | 1.84 | 0.02
|  |  |  | MO sem LS => | 0.75384 | LS => | 0.67 | MO com LS => | 1.42
|  |  |  | Valor do BDI => | 14.91 |  | Valor com BDI => |  | 66.66
[6 empty] | Quant. => | 10.75 | Preço Total => | 716.59
14 |  |  | DRENAGEM DE ÁGUAS PLUVIAIS | [5 empty] | 63820.64
14.1 |  |  | CAIXA - AGUAS PLUVIAIS | [5 empty] | 23128.2
14.1.1 | Código | Banco | Descrição | Tipo |  | Und | Quant. | Valor Unit | Total
Composição | SED-00010828 | Próprio | CAIXA DE AREIA PLUVIAL COM GRELHA (80x80cm) - PROFUNDIDADE VARIÁVEL | SEDOP |  | UN | 1 | 897.7 | 897.7
Composição Auxiliar | 030010 | SEDOP | Escavação manual ate 1.50m de profundidade |  |  | m³ | 1.1 | 76.8 | 84.48
Composição Auxiliar | 040257 | SEDOP | Lastro de concreto magro c/ seixo |  |  | m³ | 0.061 | 893.37 | 54.49
Composição Auxiliar | 060045 | SEDOP | Alvenaria tijolo de barro a singelo |  |  | m² | 3.04 | 129.92 | 394.95
Composição Auxiliar | 110143 | SEDOP | Chapisco de cimento e areia no traço 1:3 |  |  | m² | 3.13 | 14.01 | 43.85
Composição Auxiliar | 110763 | SEDOP | Reboco com argamassa 1:6:Adit. Plast. |  |  | m² | 3.13 | 41.13 | 128.73
Composição Auxiliar | 130113 | SEDOP | Cimentado liso e=2cm traço 1:3 |  |  | m² | 0.64 | 40.87 | 26.15
Insumo | D00089 | SEDOP | Grade de ferro 1/2" (incl. pint. anti-corrosiva) | Material |  | m² | 1 | 163.33 | 163.33
Insumo | J00005 | SEDOP | Areia | Material |  | m³ | 0.02 | 86.25 | 1.72
|  |  |  | MO sem LS => | 167.6382 | LS => | 148.14 | MO com LS => | 315.78
|  |  |  | Valor do BDI => | 258.71 |  | Valor com BDI => |  | 1156.41
[6 empty] | Quant. => | 20 | Preço Total => | 23128.2
14.2 |  |  | CONDUTORES - ÁGUAS PLUVIAIS | [5 empty] | 37700.52
14.2.1 | Código | Banco | Descrição | Tipo |  | Und | Quant. | Valor Unit | Total
Composição | SED-00011005 | Próprio | CANALETA PARA DRENAGEM, EM CONCRETO COM FCK 15MPA, SEÇÃO 60X60CM. | ED- |  | m | 1 | 735.88 | 735.88
Composição Auxiliar | 101616 | SINAPI | PREPARO DE FUNDO DE VALA COM LARGURA MENOR QUE 1,5 M (ACERTO DO SOLO NATURAL). AF_08/2020 | MOVT - MOVIMENTO DE TERRA |  | m² | 1 | 5.58 | 5.58
Composição Auxiliar | 68053 | SINAPI | FORNECIMENTO/INSTALACAO LONA PLASTICA PRETA, PARA IMPERMEABILIZACAO, ESPESSURA 150 MICRAS. | IMPE - IMPERMEABILIZAÇÕES E PROTEÇÕES DIVERSAS |  | m² | 1.05 | 5.58 | 5.85
Composição Auxiliar | 050038 | SEDOP | Armação p/ concreto |  |  | KG | 5.63 | 15.01 | 84.5
Composição Auxiliar | 93358 | SINAPI | ESCAVAÇÃO MANUAL DE VALA COM PROF. MENOR OU IGUAL A 1,30 M. | MOVT - MOVIMENTO DE TERRA |  | m³ | 0.8928 | 76.03 | 67.87
Composição Auxiliar | 050041 | SEDOP | Formas para concreto em chapa de madeira compensada resinada e=15mm (REAP 1x) |  |  | m² | 2.88 | 90.76 | 261.38
Composição Auxiliar | 050037 | SEDOP | Desforma |  |  | m² | 2.88 | 5.76 | 16.58
Composição Auxiliar | 96995 | SINAPI | REATERRO MANUAL APILOADO COM SOQUETE. AF_10/2017 | MOVT - MOVIMENTO DE TERRA |  | m³ | 0.288 | 46.1 | 13.27
Composição Auxiliar | 102486 | SINAPI | CONCRETO FCK = 15MPA, TRAÇO 1:3,4:3,4 (EM MASSA SECA DE CIMENTO/ AREIA MÉDIA/ SEIXO ROLADO) - PREPARO MANUAL. AF_05/2021 | FUES - FUNDAÇÕES E ESTRUTURAS |  | m³ | 0.25704 | 907.46 | 233.25
Composição Auxiliar | 020177 | SEDOP | Bota fora manual c/ DMT=200m |  |  | m³ | 0.6048 | 78.72 | 47.6
|  |  |  | MO sem LS => | 98.8799 | LS => | 87.38 | MO com LS => | 186.26
|  |  |  | Valor do BDI => | 212.08 |  | Valor com BDI => |  | 947.96
[6 empty] | Quant. => | 8.94 | Preço Total => | 8474.76
14.2.2 | Código | Banco | Descrição | Tipo |  | Und | Quant. | Valor Unit | Total
Composição | 84045 | SINAPI | TUBO EM PVC, Ø 88 MM, INCLUINDO A ABRAÇADEIRA | COBE - COBERTURA |  | M | 1 | 77.53 | 77.53
Composição Auxiliar | 88309 | SINAPI | PEDREIRO COM ENCARGOS COMPLEMENTARES | SEDI - SERVIÇOS DIVERSOS |  | H | 0.19 | 23.96 | 4.55
Composição Auxiliar | 88316 | SINAPI | SERVENTE COM ENCARGOS COMPLEMENTARES | SEDI - SERVIÇOS DIVERSOS |  | H | 0.19 | 19.22 | 3.65
Insumo | 00000119 | SINAPI | ADESIVO PLASTICO PARA PVC, BISNAGA COM 75 GR | Material |  | UN | 0.1 | 7.8 | 0.78
Insumo | 00011056 | SINAPI | PARAFUSO ROSCA SOBERBA ZINCADO CABECA CHATA FENDA SIMPLES 3,8 X 30 MM (1.1/4 ") | Material |  | UN | 1.3 | 0.09 | 0.11
Insumo | 00011946 | SINAPI | BUCHA DE NYLON SEM ABA S5 | Material |  | UN | 1.3 | 0.13 | 0.16
Insumo | 00012615 | SINAPI | ABRACADEIRA PVC, PARA CALHA PLUVIAL, DIAMETRO ENTRE *80 E 100* MM, PARA DRENAGEM PLUVIAL PREDIAL | Material |  | UN | 0.66 | 13.14 | 8.67
Insumo | 00012623 | SINAPI | CONDUTOR PLUVIAL, PVC, CIRCULAR, DIAMETRO ENTRE 80 E 100 MM, PARA DRENAGEM PLUVIAL PREDIAL | Material |  | M | 1.1 | 46.23 | 50.85
Insumo | 00012628 | SINAPI | JOELHO PVC, 60 GRAUS, DIAMETRO ENTRE 80 E 100 MM, PARA DRENAGEM PLUVIAL PREDIAL | Material |  | UN | 0.66 | 8.61 | 5.68
Insumo | 00012629 | SINAPI | JOELHO PVC, 90 GRAUS, DIAMETRO ENTRE 80 E 100 MM, PARA DRENAGEM PLUVIAL PREDIAL | Material |  | UN | 0.33 | 9.34 | 3.08
|  |  |  | MO sem LS => | 2.872 | LS => | 2.54 | MO com LS => | 5.41
|  |  |  | Valor do BDI => | 22.34 |  | Valor com BDI => |  | 99.87
[6 empty] | Quant. => | 27.2 | Preço Total => | 2716.46
14.2.3 | Código | Banco | Descrição | Tipo |  | Und | Quant. | Valor Unit | Total
Composição | 89576 | SINAPI | TUBO PVC, SÉRIE R, ÁGUA PLUVIAL, DN 75 MM | INHI - INSTALAÇÕES HIDROS SANITÁRIAS |  | M | 1 | 27.34 | 27.34
Composição Auxiliar | 88248 | SINAPI | AUXILIAR DE ENCANADOR OU BOMBEIRO HIDRÁULICO COM ENCARGOS COMPLEMENTARES | SEDI - SERVIÇOS DIVERSOS |  | H | 0.0482 | 19.09 | 0.92
Composição Auxiliar | 88267 | SINAPI | ENCANADOR OU BOMBEIRO HIDRÁULICO COM ENCARGOS COMPLEMENTARES | SEDI - SERVIÇOS DIVERSOS |  | H | 0.0482 | 23.22 | 1.11
Insumo | 00009839 | SINAPI | TUBO PVC, SERIE R, DN 75 MM, PARA ESGOTO OU AGUAS PLUVIAIS PREDIAL (NBR 5688) | Material |  | M | 1.0353 | 24.41 | 25.27
Insumo | 00038383 | SINAPI | LIXA D'AGUA EM FOLHA, GRAO 100 | Material |  | UN | 0.027 | 1.84 | 0.04
|  |  |  | MO sem LS => | 0.7326 | LS => | 0.65 | MO com LS => | 1.38
|  |  |  | Valor do BDI => | 7.87 |  | Valor com BDI => |  | 35.21
[6 empty] | Quant. => | 45.69 | Preço Total => | 1608.74
14.2.4 | Código | Banco | Descrição | Tipo |  | Und | Quant. | Valor Unit | Total
Composição | 89578 | SINAPI | TUBO PVC, SÉRIE R, ÁGUA PLUVIAL, DN 100 MM | INHI - INSTALAÇÕES HIDROS SANITÁRIAS |  | M | 1 | 33.78 | 33.78
Composição Auxiliar | 88248 | SINAPI | AUXILIAR DE ENCANADOR OU BOMBEIRO HIDRÁULICO COM ENCARGOS COMPLEMENTARES | SEDI - SERVIÇOS DIVERSOS |  | H | 0.0758 | 19.09 | 1.44
Composição Auxiliar | 88267 | SINAPI | ENCANADOR OU BOMBEIRO HIDRÁULICO COM ENCARGOS COMPLEMENTARES | SEDI - SERVIÇOS DIVERSOS |  | H | 0.0758 | 23.22 | 1.76
Insumo | 00009841 | SINAPI | TUBO PVC, SERIE R, DN 100 MM, PARA ESGOTO OU AGUAS PLUVIAIS PREDIAL (NBR 5688) | Material |  | M | 1.0353 | 29.47 | 30.51
Insumo | 00038383 | SINAPI | LIXA D'AGUA EM FOLHA, GRAO 100 | Material |  | UN | 0.042 | 1.84 | 0.07
|  |  |  | MO sem LS => | 1.152 | LS => | 1.02 | MO com LS => | 2.17
|  |  |  | Valor do BDI => | 9.73 |  | Valor com BDI => |  | 43.51
[6 empty] | Quant. => | 14.29 | Preço Total => | 621.75
14.2.5 | Código | Banco | Descrição | Tipo |  | Und | Quant. | Valor Unit | Total
Composição | 180650 | SEDOP | TUBO EM PVC - 200MM (LS) |  |  | M | 1 | 153.28 | 153.28
Composição Auxiliar | 280008 | SEDOP | AUXILIAR DE ENCANADOR OU BOMBEIRO HIDRÁULICO COM ENCARGOS COMPLEMENTARES |  |  | H | 0.65 | 18.65 | 12.12
Composição Auxiliar | 280016 | SEDOP | ENCANADOR OU BOMBEIRO HIDRÁULICO COM ENCARGOS COMPLEMENTARES |  |  | H | 0.65 | 23.22 | 15.09
Insumo | D00222 | SEDOP | Solução limpadora | Material |  | L | 0.01 | 44.08 | 0.44
Insumo | H00267 | SEDOP | Tubo em PVC - 200mm (LS) | Material |  | M | 1.05 | 117.92 | 123.81
Insumo | D00223 | SEDOP | Adesivo p/ PVC - 75g | Material |  | TB | 0.23 | 7.95 | 1.82
|  |  |  | MO sem LS => | 9.7946 | LS => | 8.66 | MO com LS => | 18.45
|  |  |  | Valor do BDI => | 44.17 |  | Valor com BDI => |  | 197.45
[6 empty] | Quant. => | 54.83 | Preço Total => | 10826.18
14.2.6 | Código | Banco | Descrição | Tipo |  | Und | Quant. | Valor Unit | Total
Composição | SED-00011006 | Próprio | Tubo em PVC Ø 125 mm, Tigre ou similar | 107 |  | m | 1 | 94.03 | 94.03
Composição Auxiliar | 88267 | SINAPI | ENCANADOR OU BOMBEIRO HIDRÁULICO COM ENCARGOS COMPLEMENTARES | SEDI - SERVIÇOS DIVERSOS |  | H | 0.56 | 23.22 | 13
Composição Auxiliar | 88248 | SINAPI | AUXILIAR DE ENCANADOR OU BOMBEIRO HIDRÁULICO COM ENCARGOS COMPLEMENTARES | SEDI - SERVIÇOS DIVERSOS |  | H | 0.56 | 19.09 | 10.69
Insumo | 00000122 | SINAPI | ADESIVO PLASTICO PARA PVC, FRASCO COM *850* GR | Material |  | UN | 0.05 | 60.01 | 3
Insumo | 00020083 | SINAPI | SOLUCAO PREPARADORA / LIMPADORA PARA PVC, FRASCO COM 1000 CM3 | Material |  | UN | 0.075 | 67.99 | 5.09
Insumo | 00009840 | SINAPI | TUBO PVC, SERIE R, DN 150 MM, PARA ESGOTO OU AGUAS PLUVIAIS PREDIAL (NBR 5688) | Material |  | M | 1 | 62.25 | 62.25
|  |  |  | MO sem LS => | 8.5629 | LS => | 7.57 | MO com LS => | 16.13
|  |  |  | Valor do BDI => | 27.09 |  | Valor com BDI => |  | 121.12
[6 empty] | Quant. => | 11.6 | Preço Total => | 1404.99
14.2.7 | Código | Banco | Descrição | Tipo |  | Und | Quant. | Valor Unit | Total
Composição | 180753 | SEDOP | TUBO EM PVC - 250 MM (LS) |  |  | M | 1 | 198.48 | 198.48
Composição Auxiliar | 280008 | SEDOP | AUXILIAR DE ENCANADOR OU BOMBEIRO HIDRÁULICO COM ENCARGOS COMPLEMENTARES |  |  | H | 0.7 | 18.65 | 13.05
Composição Auxiliar | 280016 | SEDOP | ENCANADOR OU BOMBEIRO HIDRÁULICO COM ENCARGOS COMPLEMENTARES |  |  | H | 0.7 | 23.22 | 16.25
Insumo | D00222 | SEDOP | Solução limpadora | Material |  | L | 0.02 | 44.08 | 0.88
Insumo | D00223 | SEDOP | Adesivo p/ PVC - 75g | Material |  | TB | 0.25 | 7.95 | 1.98
Insumo | H00294 | SEDOP | Tubo em PVC - 250 (LS) | Material |  | M | 1.05 | 158.4 | 166.32
|  |  |  | MO sem LS => | 10.5431 | LS => | 9.32 | MO com LS => | 19.86
|  |  |  | Valor do BDI => | 57.2 |  | Valor com BDI => |  | 255.68
[6 empty] | Quant. => | 47.12 | Preço Total => | 12047.64
14.3 |  |  | ACESSÓRIOS - ÁGUAS PLUVIAIS | [5 empty] | 2991.92
14.3.1 | Código | Banco | Descrição | Tipo |  | Und | Quant. | Valor Unit | Total
Composição | SED-00010945 | Próprio | RALO HEMISFÉRICO (ABACAXI) FERRO FUNDIDO 100MM | 54 |  | UN | 1 | 68.39 | 68.39
Composição Auxiliar | 88248 | SINAPI | AUXILIAR DE ENCANADOR OU BOMBEIRO HIDRÁULICO COM ENCARGOS COMPLEMENTARES | SEDI - SERVIÇOS DIVERSOS |  | H | 0.817 | 19.09 | 15.59
Composição Auxiliar | 88267 | SINAPI | ENCANADOR OU BOMBEIRO HIDRÁULICO COM ENCARGOS COMPLEMENTARES | SEDI - SERVIÇOS DIVERSOS |  | H | 1.225 | 23.22 | 28.44
Insumo | 00011708 | SINAPI | RALO FOFO SEMIESFERICO, 100 MM, PARA LAJES/ CALHAS | Material |  | UN | 1 | 24.36 | 24.36
|  |  |  | MO sem LS => | 16.0641 | LS => | 14.2 | MO com LS => | 30.26
|  |  |  | Valor do BDI => | 19.7 |  | Valor com BDI => |  | 88.09
[6 empty] | Quant. => | 8 | Preço Total => | 704.72
14.3.2 | Código | Banco | Descrição | Tipo |  | Und | Quant. | Valor Unit | Total
Composição | SED-00010954 | Próprio | RALO LINEAR 50CM | INHI - INSTALAÇÕES HIDROS SANITÁRIAS |  | un | 1 | 110.97 | 110.97
Composição Auxiliar | 88267 | SINAPI | ENCANADOR OU BOMBEIRO HIDRÁULICO COM ENCARGOS COMPLEMENTARES | SEDI - SERVIÇOS DIVERSOS |  | H | 0.5 | 23.22 | 11.61
Composição Auxiliar | 88248 | SINAPI | AUXILIAR DE ENCANADOR OU BOMBEIRO HIDRÁULICO COM ENCARGOS COMPLEMENTARES | SEDI - SERVIÇOS DIVERSOS |  | H | 0.5 | 19.09 | 9.54
Insumo | SED_0000227 | Próprio | Ralo seco Linear 50cm | Equipamento |  | Un | 1 | 89.82 | 89.82
|  |  |  | MO sem LS => | 7.6498 | LS => | 6.76 | MO com LS => | 14.41
|  |  |  | Valor do BDI => | 31.98 |  | Valor com BDI => |  | 142.95
[6 empty] | Quant. => | 16 | Preço Total => | 2287.2
15 |  |  | INSTALAÇÃO SANITÁRIA | [5 empty] | 133228.56
15.1 |  |  | CAIXA DE PASSAGEM | [5 empty] | 16706.8
15.1.1 | Código | Banco | Descrição | Tipo |  | Und | Quant. | Valor Unit | Total
Composição | 180678 | SEDOP | CAIXA DE ALVENARIA DE 60X60X60 CM C/ TPO CONCRETO |  |  | UN | 1 | 648.46 | 648.46
Composição Auxiliar | 060045 | SEDOP | Alvenaria tijolo de barro a singelo |  |  | m² | 1.8 | 129.92 | 233.85
Composição Auxiliar | 040257 | SEDOP | Lastro de concreto magro c/ seixo |  |  | m³ | 0.041 | 893.37 | 36.62
Composição Auxiliar | 050681 | SEDOP | Concreto armado Fck=15 MPA c/forma mad. branca (incl. lançamento e adensamento) |  |  | m³ | 0.057 | 3763.98 | 214.54
Composição Auxiliar | 030010 | SEDOP | Escavação manual ate 1.50m de profundidade |  |  | m³ | 0.58 | 76.8 | 44.54
Composição Auxiliar | 110143 | SEDOP | Chapisco de cimento e areia no traço 1:3 |  |  | m² | 1.89 | 14.01 | 26.47
Composição Auxiliar | 130113 | SEDOP | Cimentado liso e=2cm traço 1:3 |  |  | m² | 0.36 | 40.87 | 14.71
Composição Auxiliar | 110763 | SEDOP | Reboco com argamassa 1:6:Adit. Plast. |  |  | m² | 1.89 | 41.13 | 77.73
|  |  |  | MO sem LS => | 128.1043 | LS => | 113.21 | MO com LS => | 241.31
|  |  |  | Valor do BDI => | 186.88 |  | Valor com BDI => |  | 835.34
[6 empty] | Quant. => | 20 | Preço Total => | 16706.8
15.2 |  |  | PVC ACESSÓRIOS | [5 empty] | 8936.95
15.2.1 | Código | Banco | Descrição | Tipo |  | Und | Quant. | Valor Unit | Total
Composição | 104328 | SINAPI | CAIXA SIFONADA, COM GRELHA QUADRADA, PVC, DN 150 X 150 X 50 MM | INHI - INSTALAÇÕES HIDROS SANITÁRIAS |  | UN | 1 | 74.95 | 74.95
Composição Auxiliar | 88248 | SINAPI | AUXILIAR DE ENCANADOR OU BOMBEIRO HIDRÁULICO COM ENCARGOS COMPLEMENTARES | SEDI - SERVIÇOS DIVERSOS |  | H | 0.4231 | 19.09 | 8.07
Composição Auxiliar | 88267 | SINAPI | ENCANADOR OU BOMBEIRO HIDRÁULICO COM ENCARGOS COMPLEMENTARES | SEDI - SERVIÇOS DIVERSOS |  | H | 0.4231 | 23.22 | 9.82
Insumo | 00000122 | SINAPI | ADESIVO PLASTICO PARA PVC, FRASCO COM *850* GR | Material |  | UN | 0.0292 | 60.01 | 1.75
Insumo | 00011712 | SINAPI | CAIXA SIFONADA, PVC, 150 X 150 X 50 MM, COM GRELHA QUADRADA, BRANCA (NBR 5688) | Material |  | UN | 1 | 52.3 | 52.3
Insumo | 00020083 | SINAPI | SOLUCAO PREPARADORA / LIMPADORA PARA PVC, FRASCO COM 1000 CM3 | Material |  | UN | 0.044 | 67.99 | 2.99
Insumo | 00038383 | SINAPI | LIXA D'AGUA EM FOLHA, GRAO 100 | Material |  | UN | 0.0154 | 1.84 | 0.02
|  |  |  | MO sem LS => | 6.4713 | LS => | 5.72 | MO com LS => | 12.19
|  |  |  | Valor do BDI => | 21.6 |  | Valor com BDI => |  | 96.55
[6 empty] | Quant. => | 19 | Preço Total => | 1834.45
15.2.2 | Código | Banco | Descrição | Tipo |  | Und | Quant. | Valor Unit | Total
Composição | 89708 | SINAPI | CAIXA SIFONADA, PVC, DN 150 X 185 X 75 MM | INHI - INSTALAÇÕES HIDROS SANITÁRIAS |  | UN | 1 | 111.39 | 111.39
Composição Auxiliar | 88248 | SINAPI | AUXILIAR DE ENCANADOR OU BOMBEIRO HIDRÁULICO COM ENCARGOS COMPLEMENTARES | SEDI - SERVIÇOS DIVERSOS |  | H | 0.4777 | 19.09 | 9.11
Composição Auxiliar | 88267 | SINAPI | ENCANADOR OU BOMBEIRO HIDRÁULICO COM ENCARGOS COMPLEMENTARES | SEDI - SERVIÇOS DIVERSOS |  | H | 0.4777 | 23.22 | 11.09
Insumo | 00000122 | SINAPI | ADESIVO PLASTICO PARA PVC, FRASCO COM *850* GR | Material |  | UN | 0.0668 | 60.01 | 4
Insumo | 00011714 | SINAPI | CAIXA SIFONADA, PVC, 150 X *185* X 75 MM, COM GRELHA QUADRADA, BRANCA | Material |  | UN | 1 | 80.09 | 80.09
Insumo | 00020083 | SINAPI | SOLUCAO PREPARADORA / LIMPADORA PARA PVC, FRASCO COM 1000 CM3 | Material |  | UN | 0.104 | 67.99 | 7.07
Insumo | 00038383 | SINAPI | LIXA D'AGUA EM FOLHA, GRAO 100 | Material |  | UN | 0.0184 | 1.84 | 0.03
|  |  |  | MO sem LS => | 7.3048 | LS => | 6.46 | MO com LS => | 13.76
|  |  |  | Valor do BDI => | 32.1 |  | Valor com BDI => |  | 143.49
[6 empty] | Quant. => | 7 | Preço Total => | 1004.43
15.2.3 | Código | Banco | Descrição | Tipo |  | Und | Quant. | Valor Unit | Total
Composição | SED-00010954 | Próprio | Ralo linear 50cm | INHI - INSTALAÇÕES HIDROS SANITÁRIAS |  | un | 1 | 110.97 | 110.97
Composição Auxiliar | 88267 | SINAPI | ENCANADOR OU BOMBEIRO HIDRÁULICO COM ENCARGOS COMPLEMENTARES | SEDI - SERVIÇOS DIVERSOS |  | H | 0.5 | 23.22 | 11.61
Composição Auxiliar | 88248 | SINAPI | AUXILIAR DE ENCANADOR OU BOMBEIRO HIDRÁULICO COM ENCARGOS COMPLEMENTARES | SEDI - SERVIÇOS DIVERSOS |  | H | 0.5 | 19.09 | 9.54
Insumo | SED_0000227 | Próprio | Ralo seco Linear 50cm | Equipamento |  | Un | 1 | 89.82 | 89.82
|  |  |  | MO sem LS => | 7.6498 | LS => | 6.76 | MO com LS => | 14.41
|  |  |  | Valor do BDI => | 31.98 |  | Valor com BDI => |  | 142.95
[6 empty] | Quant. => | 6 | Preço Total => | 857.7
15.2.4 | Código | Banco | Descrição | Tipo |  | Und | Quant. | Valor Unit | Total
Composição | 89709 | SINAPI | RALO SIFONADO, PVC, DN 100 X 40 MM | INHI - INSTALAÇÕES HIDROS SANITÁRIAS |  | UN | 1 | 21.85 | 21.85
Composição Auxiliar | 88248 | SINAPI | AUXILIAR DE ENCANADOR OU BOMBEIRO HIDRÁULICO COM ENCARGOS COMPLEMENTARES | SEDI - SERVIÇOS DIVERSOS |  | H | 0.1652 | 19.09 | 3.15
Composição Auxiliar | 88267 | SINAPI | ENCANADOR OU BOMBEIRO HIDRÁULICO COM ENCARGOS COMPLEMENTARES | SEDI - SERVIÇOS DIVERSOS |  | H | 0.1652 | 23.22 | 3.83
Insumo | 00000122 | SINAPI | ADESIVO PLASTICO PARA PVC, FRASCO COM *850* GR | Material |  | UN | 0.0049 | 60.01 | 0.29
Insumo | 00011741 | SINAPI | RALO SIFONADO CILINDRICO, PVC, 100 X 40 MM, COM GRELHA REDONDA BRANCA | Material |  | UN | 1 | 14.02 | 14.02
Insumo | 00020083 | SINAPI | SOLUCAO PREPARADORA / LIMPADORA PARA PVC, FRASCO COM 1000 CM3 | Material |  | UN | 0.0075 | 67.99 | 0.5
Insumo | 00038383 | SINAPI | LIXA D'AGUA EM FOLHA, GRAO 100 | Material |  | UN | 0.036 | 1.84 | 0.06
|  |  |  | MO sem LS => | 2.5269 | LS => | 2.23 | MO com LS => | 4.76
|  |  |  | Valor do BDI => | 6.29 |  | Valor com BDI => |  | 28.14
[6 empty] | Quant. => | 4 | Preço Total => | 112.56
15.2.5 | Código | Banco | Descrição | Tipo |  | Und | Quant. | Valor Unit | Total
Composição | SED-00010999 | Próprio | SIFÃO COM COPO, TIPO REFORÇADO, PVC RÍGIDO - 1"X1.1/2" | Edificações |  | UN | 1 | 30.21 | 30.21
Composição Auxiliar | 88267 | SINAPI | ENCANADOR OU BOMBEIRO HIDRÁULICO COM ENCARGOS COMPLEMENTARES | SEDI - SERVIÇOS DIVERSOS |  | H | 0.4 | 23.22 | 9.28
Composição Auxiliar | 88248 | SINAPI | AUXILIAR DE ENCANADOR OU BOMBEIRO HIDRÁULICO COM ENCARGOS COMPLEMENTARES | SEDI - SERVIÇOS DIVERSOS |  | H | 0.4 | 19.09 | 7.63
Insumo | 00006149 | SINAPI | SIFAO PLASTICO TIPO COPO PARA PIA OU LAVATORIO, 1 X 1.1/2 " | Material |  | UN | 1 | 13.3 | 13.3
|  |  |  | MO sem LS => | 6.1209 | LS => | 5.41 | MO com LS => | 11.53
|  |  |  | Valor do BDI => | 8.7 |  | Valor com BDI => |  | 38.91
[6 empty] | Quant. => | 36 | Preço Total => | 1400.76
15.2.6 | Código | Banco | Descrição | Tipo |  | Und | Quant. | Valor Unit | Total
Composição | SED-00010998 | Próprio | SIFÃO FLEXIVEL, PVC RÍGIDO - 1 1/2"X1.1/2" | Edificações |  | UN | 1 | 224.28 | 224.28
Composição Auxiliar | 88267 | SINAPI | ENCANADOR OU BOMBEIRO HIDRÁULICO COM ENCARGOS COMPLEMENTARES | SEDI - SERVIÇOS DIVERSOS |  | H | 0.4 | 23.22 | 9.28
Composição Auxiliar | 88248 | SINAPI | AUXILIAR DE ENCANADOR OU BOMBEIRO HIDRÁULICO COM ENCARGOS COMPLEMENTARES | SEDI - SERVIÇOS DIVERSOS |  | H | 0.4 | 19.09 | 7.63
Insumo | 00038637 | SINAPI | SIFAO EM METAL CROMADO PARA PIA AMERICANA, 1.1/2 X 1.1/2 " | Material |  | UN | 1 | 207.37 | 207.37
|  |  |  | MO sem LS => | 6.1209 | LS => | 5.41 | MO com LS => | 11.53
|  |  |  | Valor do BDI => | 64.63 |  | Valor com BDI => |  | 288.91
[6 empty] | Quant. => | 3 | Preço Total => | 866.73
15.2.7 | Código | Banco | Descrição | Tipo |  | Und | Quant. | Valor Unit | Total
Composição | SED-0000534 | Próprio | VÁLVULA EM METAL CROMADO 1" X 1" | INHI - INSTALAÇÕES HIDROS SANITÁRIAS |  | UN | 1 | 56.92 | 56.92
Composição Auxiliar | 88267 | SINAPI | ENCANADOR OU BOMBEIRO HIDRÁULICO COM ENCARGOS COMPLEMENTARES | SEDI - SERVIÇOS DIVERSOS |  | H | 0.17 | 23.22 | 3.94
Composição Auxiliar | 88316 | SINAPI | SERVENTE COM ENCARGOS COMPLEMENTARES | SEDI - SERVIÇOS DIVERSOS |  | H | 0.05 | 19.22 | 0.96
Insumo | 00003146 | SINAPI | FITA VEDA ROSCA EM ROLOS DE 18 MM X 10 M (L X C) | Material |  | UN | 0.04 | 3.14 | 0.12
Insumo | 00037588 | SINAPI | VALVULA DE ESCOAMENTO PARA TANQUE, EM METAL CROMADO, 1.1/2 ", SEM LADRAO, COM TAMPAO PLASTICO | Material |  | UN | 1 | 51.9 | 51.9
|  |  |  | MO sem LS => | 1.7996 | LS => | 1.59 | MO com LS => | 3.39
|  |  |  | Valor do BDI => | 16.4 |  | Valor com BDI => |  | 73.32
[6 empty] | Quant. => | 36 | Preço Total => | 2639.52
15.2.8 | Código | Banco | Descrição | Tipo |  | Und | Quant. | Valor Unit | Total
Composição | 86877 | SINAPI | VÁLVULA EM METAL CROMADO 1.1/2" X 1.1/2" | INHI - INSTALAÇÕES HIDROS SANITÁRIAS |  | UN | 1 | 57.14 | 57.14
Composição Auxiliar | 88267 | SINAPI | ENCANADOR OU BOMBEIRO HIDRÁULICO COM ENCARGOS COMPLEMENTARES | SEDI - SERVIÇOS DIVERSOS |  | H | 0.174 | 23.22 | 4.04
Composição Auxiliar | 88316 | SINAPI | SERVENTE COM ENCARGOS COMPLEMENTARES | SEDI - SERVIÇOS DIVERSOS |  | H | 0.0548 | 19.22 | 1.05
Insumo | 00003146 | SINAPI | FITA VEDA ROSCA EM ROLOS DE 18 MM X 10 M (L X C) | Material |  | UN | 0.048 | 3.14 | 0.15
Insumo | 00037588 | SINAPI | VALVULA DE ESCOAMENTO PARA TANQUE, EM METAL CROMADO, 1.1/2 ", SEM LADRAO, COM TAMPAO PLASTICO | Material |  | UN | 1 | 51.9 | 51.9
|  |  |  | MO sem LS => | 1.8634 | LS => | 1.65 | MO com LS => | 3.51
|  |  |  | Valor do BDI => | 16.46 |  | Valor com BDI => |  | 73.6
[6 empty] | Quant. => | 3 | Preço Total => | 220.8
15.3 |  |  | PVC ESGOTO - TUBULAÇÃO | [5 empty] | 26161.6
15.3.1 | Código | Banco | Descrição | Tipo |  | Und | Quant. | Valor Unit | Total
Composição | 89748 | SINAPI | CURVA CURTA 90 GRAUS, PVC, SERIE NORMAL, ESGOTO PREDIAL, DN 100 MM | INHI - INSTALAÇÕES HIDROS SANITÁRIAS |  | UN | 1 | 44.47 | 44.47
Composição Auxiliar | 88248 | SINAPI | AUXILIAR DE ENCANADOR OU BOMBEIRO HIDRÁULICO COM ENCARGOS COMPLEMENTARES | SEDI - SERVIÇOS DIVERSOS |  | H | 0.1926 | 19.09 | 3.67
Composição Auxiliar | 88267 | SINAPI | ENCANADOR OU BOMBEIRO HIDRÁULICO COM ENCARGOS COMPLEMENTARES | SEDI - SERVIÇOS DIVERSOS |  | H | 0.1926 | 23.22 | 4.47
Insumo | 00000301 | SINAPI | ANEL BORRACHA PARA TUBO ESGOTO PREDIAL, DN 100 MM (NBR 5688) | Material |  | UN | 2 | 4.5 | 9
Insumo | 00001966 | SINAPI | CURVA PVC CURTA 90 GRAUS, DN 100 MM, PARA ESGOTO PREDIAL | Material |  | UN | 1 | 24.49 | 24.49
Insumo | 00020078 | SINAPI | PASTA LUBRIFICANTE PARA TUBOS E CONEXOES COM JUNTA ELASTICA, EMBALAGEM DE *400* GR (USO EM PVC, ACO, POLIETILENO E OUTROS) | Material |  | UN | 0.115 | 24.77 | 2.84
|  |  |  | MO sem LS => | 2.941 | LS => | 2.6 | MO com LS => | 5.54
|  |  |  | Valor do BDI => | 12.81 |  | Valor com BDI => |  | 57.28
[6 empty] | Quant. => | 24 | Preço Total => | 1374.72
15.3.2 | Código | Banco | Descrição | Tipo |  | Und | Quant. | Valor Unit | Total
Composição | 89728 | SINAPI | CURVA CURTA 90 GRAUS, PVC, SERIE NORMAL, ESGOTO PREDIAL, DN 40 MM | INHI - INSTALAÇÕES HIDROS SANITÁRIAS |  | UN | 1 | 12.25 | 12.25
Composição Auxiliar | 88248 | SINAPI | AUXILIAR DE ENCANADOR OU BOMBEIRO HIDRÁULICO COM ENCARGOS COMPLEMENTARES | SEDI - SERVIÇOS DIVERSOS |  | H | 0.127 | 19.09 | 2.42
Composição Auxiliar | 88267 | SINAPI | ENCANADOR OU BOMBEIRO HIDRÁULICO COM ENCARGOS COMPLEMENTARES | SEDI - SERVIÇOS DIVERSOS |  | H | 0.127 | 23.22 | 2.94
Insumo | 00000122 | SINAPI | ADESIVO PLASTICO PARA PVC, FRASCO COM *850* GR | Material |  | UN | 0.0099 | 60.01 | 0.59
Insumo | 00001933 | SINAPI | CURVA PVC CURTA 90 GRAUS, DN 40 MM, PARA ESGOTO PREDIAL | Material |  | UN | 1 | 5.28 | 5.28
Insumo | 00020083 | SINAPI | SOLUCAO PREPARADORA / LIMPADORA PARA PVC, FRASCO COM 1000 CM3 | Material |  | UN | 0.015 | 67.99 | 1.01
Insumo | 00038383 | SINAPI | LIXA D'AGUA EM FOLHA, GRAO 100 | Material |  | UN | 0.0071 | 1.84 | 0.01
|  |  |  | MO sem LS => | 1.9377 | LS => | 1.71 | MO com LS => | 3.65
|  |  |  | Valor do BDI => | 3.53 |  | Valor com BDI => |  | 15.78
[6 empty] | Quant. => | 44 | Preço Total => | 694.32
15.3.3 | Código | Banco | Descrição | Tipo |  | Und | Quant. | Valor Unit | Total
Composição | 89746 | SINAPI | JOELHO 45 GRAUS, PVC, SERIE NORMAL, ESGOTO PREDIAL, DN 100 MM | INHI - INSTALAÇÕES HIDROS SANITÁRIAS |  | UN | 1 | 29.58 | 29.58
Composição Auxiliar | 88248 | SINAPI | AUXILIAR DE ENCANADOR OU BOMBEIRO HIDRÁULICO COM ENCARGOS COMPLEMENTARES | SEDI - SERVIÇOS DIVERSOS |  | H | 0.1926 | 19.09 | 3.67
Composição Auxiliar | 88267 | SINAPI | ENCANADOR OU BOMBEIRO HIDRÁULICO COM ENCARGOS COMPLEMENTARES | SEDI - SERVIÇOS DIVERSOS |  | H | 0.1926 | 23.22 | 4.47
Insumo | 00000301 | SINAPI | ANEL BORRACHA PARA TUBO ESGOTO PREDIAL, DN 100 MM (NBR 5688) | Material |  | UN | 2 | 4.5 | 9
Insumo | 00003528 | SINAPI | JOELHO PVC, SOLDAVEL, PB, 45 GRAUS, DN 100 MM, PARA ESGOTO PREDIAL | Material |  | UN | 1 | 9.6 | 9.6
Insumo | 00020078 | SINAPI | PASTA LUBRIFICANTE PARA TUBOS E CONEXOES COM JUNTA ELASTICA, EMBALAGEM DE *400* GR (USO EM PVC, ACO, POLIETILENO E OUTROS) | Material |  | UN | 0.115 | 24.77 | 2.84
|  |  |  | MO sem LS => | 2.941 | LS => | 2.6 | MO com LS => | 5.54
|  |  |  | Valor do BDI => | 8.52 |  | Valor com BDI => |  | 38.1
[6 empty] | Quant. => | 10 | Preço Total => | 381
15.3.4 | Código | Banco | Descrição | Tipo |  | Und | Quant. | Valor Unit | Total
Composição | 89726 | SINAPI | JOELHO 45 GRAUS, PVC, SERIE NORMAL, ESGOTO PREDIAL, DN 40 MM | INHI - INSTALAÇÕES HIDROS SANITÁRIAS |  | UN | 1 | 9.43 | 9.43
Composição Auxiliar | 88248 | SINAPI | AUXILIAR DE ENCANADOR OU BOMBEIRO HIDRÁULICO COM ENCARGOS COMPLEMENTARES | SEDI - SERVIÇOS DIVERSOS |  | H | 0.127 | 19.09 | 2.42
Composição Auxiliar | 88267 | SINAPI | ENCANADOR OU BOMBEIRO HIDRÁULICO COM ENCARGOS COMPLEMENTARES | SEDI - SERVIÇOS DIVERSOS |  | H | 0.127 | 23.22 | 2.94
Insumo | 00000122 | SINAPI | ADESIVO PLASTICO PARA PVC, FRASCO COM *850* GR | Material |  | UN | 0.0099 | 60.01 | 0.59
Insumo | 00003516 | SINAPI | JOELHO PVC, SOLDAVEL, BB, 45 GRAUS, DN 40 MM, PARA ESGOTO PREDIAL | Material |  | UN | 1 | 2.46 | 2.46
Insumo | 00020083 | SINAPI | SOLUCAO PREPARADORA / LIMPADORA PARA PVC, FRASCO COM 1000 CM3 | Material |  | UN | 0.015 | 67.99 | 1.01
Insumo | 00038383 | SINAPI | LIXA D'AGUA EM FOLHA, GRAO 100 | Material |  | UN | 0.0071 | 1.84 | 0.01
|  |  |  | MO sem LS => | 1.9377 | LS => | 1.71 | MO com LS => | 3.65
|  |  |  | Valor do BDI => | 2.71 |  | Valor com BDI => |  | 12.14
[6 empty] | Quant. => | 59 | Preço Total => | 716.26
15.3.5 | Código | Banco | Descrição | Tipo |  | Und | Quant. | Valor Unit | Total
Composição | 89732 | SINAPI | JOELHO 45 GRAUS, PVC, SERIE NORMAL, ESGOTO PREDIAL, DN 50 MM | INHI - INSTALAÇÕES HIDROS SANITÁRIAS |  | UN | 1 | 16.12 | 16.12
Composição Auxiliar | 88248 | SINAPI | AUXILIAR DE ENCANADOR OU BOMBEIRO HIDRÁULICO COM ENCARGOS COMPLEMENTARES | SEDI - SERVIÇOS DIVERSOS |  | H | 0.1379 | 19.09 | 2.63
Composição Auxiliar | 88267 | SINAPI | ENCANADOR OU BOMBEIRO HIDRÁULICO COM ENCARGOS COMPLEMENTARES | SEDI - SERVIÇOS DIVERSOS |  | H | 0.1379 | 23.22 | 3.2
Insumo | 00000296 | SINAPI | ANEL BORRACHA PARA TUBO ESGOTO PREDIAL, DN 50 MM (NBR 5688) | Material |  | UN | 2 | 2.54 | 5.08
Insumo | 00003518 | SINAPI | JOELHO PVC, SOLDAVEL, PB, 45 GRAUS, DN 50 MM, PARA ESGOTO PREDIAL | Material |  | UN | 1 | 3.98 | 3.98
Insumo | 00020078 | SINAPI | PASTA LUBRIFICANTE PARA TUBOS E CONEXOES COM JUNTA ELASTICA, EMBALAGEM DE *400* GR (USO EM PVC, ACO, POLIETILENO E OUTROS) | Material |  | UN | 0.05 | 24.77 | 1.23
|  |  |  | MO sem LS => | 2.1076 | LS => | 1.86 | MO com LS => | 3.97
|  |  |  | Valor do BDI => | 4.64 |  | Valor com BDI => |  | 20.76
[6 empty] | Quant. => | 13 | Preço Total => | 269.88
15.3.6 | Código | Banco | Descrição | Tipo |  | Und | Quant. | Valor Unit | Total
Composição | 89739 | SINAPI | JOELHO 45 GRAUS, PVC, SERIE NORMAL, ESGOTO PREDIAL, DN 75 MM | INHI - INSTALAÇÕES HIDROS SANITÁRIAS |  | UN | 1 | 24.63 | 24.63
Composição Auxiliar | 88248 | SINAPI | AUXILIAR DE ENCANADOR OU BOMBEIRO HIDRÁULICO COM ENCARGOS COMPLEMENTARES | SEDI - SERVIÇOS DIVERSOS |  | H | 0.1652 | 19.09 | 3.15
Composição Auxiliar | 88267 | SINAPI | ENCANADOR OU BOMBEIRO HIDRÁULICO COM ENCARGOS COMPLEMENTARES | SEDI - SERVIÇOS DIVERSOS |  | H | 0.1652 | 23.22 | 3.83
Insumo | 00000297 | SINAPI | ANEL BORRACHA PARA TUBO ESGOTO PREDIAL, DN 75 MM (NBR 5688) | Material |  | UN | 2 | 3.74 | 7.48
Insumo | 00003519 | SINAPI | JOELHO PVC, SOLDAVEL, PB, 45 GRAUS, DN 75 MM, PARA ESGOTO PREDIAL | Material |  | UN | 1 | 8.32 | 8.32
Insumo | 00020078 | SINAPI | PASTA LUBRIFICANTE PARA TUBOS E CONEXOES COM JUNTA ELASTICA, EMBALAGEM DE *400* GR (USO EM PVC, ACO, POLIETILENO E OUTROS) | Material |  | UN | 0.075 | 24.77 | 1.85
|  |  |  | MO sem LS => | 2.5269 | LS => | 2.23 | MO com LS => | 4.76
|  |  |  | Valor do BDI => | 7.09 |  | Valor com BDI => |  | 31.72
[6 empty] | Quant. => | 5 | Preço Total => | 158.6
15.3.7 | Código | Banco | Descrição | Tipo |  | Und | Quant. | Valor Unit | Total
Composição | 89744 | SINAPI | JOELHO 90 GRAUS, PVC, SERIE NORMAL, ESGOTO PREDIAL, DN 100 MM | INHI - INSTALAÇÕES HIDROS SANITÁRIAS |  | UN | 1 | 28.7 | 28.7
Composição Auxiliar | 88248 | SINAPI | AUXILIAR DE ENCANADOR OU BOMBEIRO HIDRÁULICO COM ENCARGOS COMPLEMENTARES | SEDI - SERVIÇOS DIVERSOS |  | H | 0.1926 | 19.09 | 3.67
Composição Auxiliar | 88267 | SINAPI | ENCANADOR OU BOMBEIRO HIDRÁULICO COM ENCARGOS COMPLEMENTARES | SEDI - SERVIÇOS DIVERSOS |  | H | 0.1926 | 23.22 | 4.47
Insumo | 00000301 | SINAPI | ANEL BORRACHA PARA TUBO ESGOTO PREDIAL, DN 100 MM (NBR 5688) | Material |  | UN | 2 | 4.5 | 9
Insumo | 00003520 | SINAPI | JOELHO PVC, SOLDAVEL, PB, 90 GRAUS, DN 100 MM, PARA ESGOTO PREDIAL | Material |  | UN | 1 | 8.72 | 8.72
Insumo | 00020078 | SINAPI | PASTA LUBRIFICANTE PARA TUBOS E CONEXOES COM JUNTA ELASTICA, EMBALAGEM DE *400* GR (USO EM PVC, ACO, POLIETILENO E OUTROS) | Material |  | UN | 0.115 | 24.77 | 2.84
|  |  |  | MO sem LS => | 2.941 | LS => | 2.6 | MO com LS => | 5.54
|  |  |  | Valor do BDI => | 8.27 |  | Valor com BDI => |  | 36.97
[6 empty] | Quant. => | 24 | Preço Total => | 887.28
15.3.8 | Código | Banco | Descrição | Tipo |  | Und | Quant. | Valor Unit | Total
Composição | SED-00010929 | Próprio | JOELHO DE 90° COM ANEL PARA ESGOTO SECUNDÁRIO 40MM - 1 1/2" | 107 |  | un | 1 | 17.33 | 17.33
Composição Auxiliar | 88267 | SINAPI | ENCANADOR OU BOMBEIRO HIDRÁULICO COM ENCARGOS COMPLEMENTARES | SEDI - SERVIÇOS DIVERSOS |  | H | 0.12 | 23.22 | 2.78
Composição Auxiliar | 88316 | SINAPI | SERVENTE COM ENCARGOS COMPLEMENTARES | SEDI - SERVIÇOS DIVERSOS |  | H | 0.12 | 19.22 | 2.3
Insumo | D00223 | SEDOP | Adesivo p/ PVC - 75g | Material |  | TB | 0.08 | 7.95 | 0.63
Insumo | 00020083 | SINAPI | SOLUCAO PREPARADORA / LIMPADORA PARA PVC, FRASCO COM 1000 CM3 | Material |  | UN | 0.11 | 67.99 | 7.47
Insumo | 00020078 | SINAPI | PASTA LUBRIFICANTE PARA TUBOS E CONEXOES COM JUNTA ELASTICA, EMBALAGEM DE *400* GR (USO EM PVC, ACO, POLIETILENO E OUTROS) | Material |  | UN | 0.01 | 24.77 | 0.24
Insumo | 00000295 | SINAPI | ANEL BORRACHA PARA TUBO ESGOTO PREDIAL DN 40 MM (NBR 5688) | Material |  | UN | 1 | 1.58 | 1.58
Insumo | 00037949 | SINAPI | JOELHO PVC, SOLDAVEL, PB, 90 GRAUS, DN 40 MM, PARA ESGOTO PREDIAL | Material |  | UN | 1 | 2.33 | 2.33
|  |  |  | MO sem LS => | 1.805 | LS => | 1.6 | MO com LS => | 3.4
|  |  |  | Valor do BDI => | 4.99 |  | Valor com BDI => |  | 22.32
[6 empty] | Quant. => | 40 | Preço Total => | 892.8
15.3.9 | Código | Banco | Descrição | Tipo |  | Und | Quant. | Valor Unit | Total
Composição | 180249 | SEDOP | JUNÇÃO SIMPLES PVC JS - 100 x 50mm - LS |  |  | UN | 1 | 47.36 | 47.36
Composição Auxiliar | 280008 | SEDOP | AUXILIAR DE ENCANADOR OU BOMBEIRO HIDRÁULICO COM ENCARGOS COMPLEMENTARES |  |  | H | 0.46 | 18.65 | 8.57
Composição Auxiliar | 280016 | SEDOP | ENCANADOR OU BOMBEIRO HIDRÁULICO COM ENCARGOS COMPLEMENTARES |  |  | H | 0.46 | 23.22 | 10.68
Insumo | D00222 | SEDOP | Solução limpadora | Material |  | L | 0.09 | 44.08 | 3.96
Insumo | D00223 | SEDOP | Adesivo p/ PVC - 75g | Material |  | TB | 0.15 | 7.95 | 1.19
Insumo | H00334 | SEDOP | Junção simples PVC JS - 100 x 50mm - LS | Material |  | UN | 1 | 22.96 | 22.96
|  |  |  | MO sem LS => | 6.9279 | LS => | 6.12 | MO com LS => | 13.05
|  |  |  | Valor do BDI => | 13.64 |  | Valor com BDI => |  | 61
[6 empty] | Quant. => | 14 | Preço Total => | 854
15.3.10 | Código | Banco | Descrição | Tipo |  | Und | Quant. | Valor Unit | Total
Composição | 181527 | SEDOP | JUNÇÃO SIMPLES PVC JS - 100x75mm - LS |  |  | UN | 1 | 41.55 | 41.55
Composição Auxiliar | 280008 | SEDOP | AUXILIAR DE ENCANADOR OU BOMBEIRO HIDRÁULICO COM ENCARGOS COMPLEMENTARES |  |  | H | 0.41 | 18.65 | 7.64
Composição Auxiliar | 280016 | SEDOP | ENCANADOR OU BOMBEIRO HIDRÁULICO COM ENCARGOS COMPLEMENTARES |  |  | H | 0.41 | 23.22 | 9.52
Insumo | D00222 | SEDOP | Solução limpadora | Material |  | L | 0.08 | 44.08 | 3.52
Insumo | H00429 | SEDOP | Junção simples PVC JS - 100x75mm - LS | Material |  | UN | 1 | 20.08 | 20.08
Insumo | D00223 | SEDOP | Adesivo p/ PVC - 75g | Material |  | TB | 0.1 | 7.95 | 0.79
|  |  |  | MO sem LS => | 6.174 | LS => | 5.46 | MO com LS => | 11.63
|  |  |  | Valor do BDI => | 11.97 |  | Valor com BDI => |  | 53.52
[6 empty] | Quant. => | 6 | Preço Total => | 321.12
15.3.11 | Código | Banco | Descrição | Tipo |  | Und | Quant. | Valor Unit | Total
Composição | 180245 | SEDOP | JUNÇÃO SIMPLES PVC JS - 100 x 100mm - LS |  |  | UN | 1 | 50.74 | 50.74
Composição Auxiliar | 280008 | SEDOP | AUXILIAR DE ENCANADOR OU BOMBEIRO HIDRÁULICO COM ENCARGOS COMPLEMENTARES |  |  | H | 0.46 | 18.65 | 8.57
Composição Auxiliar | 280016 | SEDOP | ENCANADOR OU BOMBEIRO HIDRÁULICO COM ENCARGOS COMPLEMENTARES |  |  | H | 0.46 | 23.22 | 10.68
Insumo | D00222 | SEDOP | Solução limpadora | Material |  | L | 0.08 | 44.08 | 3.52
Insumo | D00223 | SEDOP | Adesivo p/ PVC - 75g | Material |  | TB | 0.1 | 7.95 | 0.79
Insumo | H00330 | SEDOP | Junção simples PVC JS - 100 x 100mm - LS | Material |  | UN | 1 | 27.18 | 27.18
|  |  |  | MO sem LS => | 6.9279 | LS => | 6.12 | MO com LS => | 13.05
|  |  |  | Valor do BDI => | 14.62 |  | Valor com BDI => |  | 65.36
[6 empty] | Quant. => | 15 | Preço Total => | 980.4
15.3.12 | Código | Banco | Descrição | Tipo |  | Und | Quant. | Valor Unit | Total
Composição | 180250 | SEDOP | JUNÇÃO SIMPLES PVC JS - 75 x 50mm - LS |  |  | UN | 1 | 31.63 | 31.63
Composição Auxiliar | 280008 | SEDOP | AUXILIAR DE ENCANADOR OU BOMBEIRO HIDRÁULICO COM ENCARGOS COMPLEMENTARES |  |  | H | 0.37 | 18.65 | 6.9
Composição Auxiliar | 280016 | SEDOP | ENCANADOR OU BOMBEIRO HIDRÁULICO COM ENCARGOS COMPLEMENTARES |  |  | H | 0.37 | 23.22 | 8.59
Insumo | D00222 | SEDOP | Solução limpadora | Material |  | L | 0.063 | 44.08 | 2.77
Insumo | H00335 | SEDOP | Junção simples PVC JS - 75 x 50mm - LS | Material |  | UN | 1 | 12.74 | 12.74
Insumo | D00223 | SEDOP | Adesivo p/ PVC - 75g | Material |  | TB | 0.08 | 7.95 | 0.63
|  |  |  | MO sem LS => | 5.5688 | LS => | 4.92 | MO com LS => | 10.49
|  |  |  | Valor do BDI => | 9.11 |  | Valor com BDI => |  | 40.74
[6 empty] | Quant. => | 1 | Preço Total => | 40.74
15.3.13 | Código | Banco | Descrição | Tipo |  | Und | Quant. | Valor Unit | Total
Composição | 104345 | SINAPI | JUNÇÃO DE REDUÇÃO INVERTIDA, PVC, SÉRIE NORMAL, ESGOTO PREDIAL, DN 100 X 50 MM | INHI - INSTALAÇÕES HIDROS SANITÁRIAS |  | UN | 1 | 44.85 | 44.85
Composição Auxiliar | 88248 | SINAPI | AUXILIAR DE ENCANADOR OU BOMBEIRO HIDRÁULICO COM ENCARGOS COMPLEMENTARES | SEDI - SERVIÇOS DIVERSOS |  | H | 0.2325 | 19.09 | 4.43
Composição Auxiliar | 88267 | SINAPI | ENCANADOR OU BOMBEIRO HIDRÁULICO COM ENCARGOS COMPLEMENTARES | SEDI - SERVIÇOS DIVERSOS |  | H | 0.2325 | 23.22 | 5.39
Insumo | 00000296 | SINAPI | ANEL BORRACHA PARA TUBO ESGOTO PREDIAL, DN 50 MM (NBR 5688) | Material |  | UN | 1 | 2.54 | 2.54
Insumo | 00000301 | SINAPI | ANEL BORRACHA PARA TUBO ESGOTO PREDIAL, DN 100 MM (NBR 5688) | Material |  | UN | 2 | 4.5 | 9
Insumo | 00010908 | SINAPI | JUNCAO DE REDUCAO INVERTIDA, PVC SOLDAVEL, 100 X 50 MM, SERIE NORMAL PARA ESGOTO PREDIAL | Material |  | UN | 1 | 20.03 | 20.03
Insumo | 00020078 | SINAPI | PASTA LUBRIFICANTE PARA TUBOS E CONEXOES COM JUNTA ELASTICA, EMBALAGEM DE *400* GR (USO EM PVC, ACO, POLIETILENO E OUTROS) | Material |  | UN | 0.14 | 24.77 | 3.46
|  |  |  | MO sem LS => | 3.5568 | LS => | 3.14 | MO com LS => | 6.7
|  |  |  | Valor do BDI => | 12.92 |  | Valor com BDI => |  | 57.77
[6 empty] | Quant. => | 1 | Preço Total => | 57.77
15.3.14 | Código | Banco | Descrição | Tipo |  | Und | Quant. | Valor Unit | Total
Composição | 104347 | SINAPI | JUNÇÃO DE REDUCAO INVERTIDA, PVC, SÉRIE NORMAL, ESGOTO PREDIAL, DN 100 X 75 MM | INHI - INSTALAÇÕES HIDROS SANITÁRIAS |  | UN | 1 | 50.14 | 50.14
Composição Auxiliar | 88248 | SINAPI | AUXILIAR DE ENCANADOR OU BOMBEIRO HIDRÁULICO COM ENCARGOS COMPLEMENTARES | SEDI - SERVIÇOS DIVERSOS |  | H | 0.2446 | 19.09 | 4.66
Composição Auxiliar | 88267 | SINAPI | ENCANADOR OU BOMBEIRO HIDRÁULICO COM ENCARGOS COMPLEMENTARES | SEDI - SERVIÇOS DIVERSOS |  | H | 0.2446 | 23.22 | 5.67
Insumo | 00000297 | SINAPI | ANEL BORRACHA PARA TUBO ESGOTO PREDIAL, DN 75 MM (NBR 5688) | Material |  | UN | 1 | 3.74 | 3.74
Insumo | 00000301 | SINAPI | ANEL BORRACHA PARA TUBO ESGOTO PREDIAL, DN 100 MM (NBR 5688) | Material |  | UN | 2 | 4.5 | 9
Insumo | 00010909 | SINAPI | JUNCAO DE REDUCAO INVERTIDA, PVC SOLDAVEL, 100 X 75 MM, SERIE NORMAL PARA ESGOTO PREDIAL | Material |  | UN | 1 | 23.3 | 23.3
Insumo | 00020078 | SINAPI | PASTA LUBRIFICANTE PARA TUBOS E CONEXOES COM JUNTA ELASTICA, EMBALAGEM DE *400* GR (USO EM PVC, ACO, POLIETILENO E OUTROS) | Material |  | UN | 0.1525 | 24.77 | 3.77
|  |  |  | MO sem LS => | 3.7426 | LS => | 3.31 | MO com LS => | 7.05
|  |  |  | Valor do BDI => | 14.45 |  | Valor com BDI => |  | 64.59
[6 empty] | Quant. => | 1 | Preço Total => | 64.59
15.3.15 | Código | Banco | Descrição | Tipo |  | Und | Quant. | Valor Unit | Total
Composição | 104343 | SINAPI | JUNÇÃO DE REDUÇÃO INVERTIDA, PVC, SÉRIE NORMAL, ESGOTO PREDIAL, DN 75 X 50 MM | INHI - INSTALAÇÕES HIDROS SANITÁRIAS |  | UN | 1 | 35.61 | 35.61
Composição Auxiliar | 88248 | SINAPI | AUXILIAR DE ENCANADOR OU BOMBEIRO HIDRÁULICO COM ENCARGOS COMPLEMENTARES | SEDI - SERVIÇOS DIVERSOS |  | H | 0.2082 | 19.09 | 3.97
Composição Auxiliar | 88267 | SINAPI | ENCANADOR OU BOMBEIRO HIDRÁULICO COM ENCARGOS COMPLEMENTARES | SEDI - SERVIÇOS DIVERSOS |  | H | 0.2082 | 23.22 | 4.83
Insumo | 00000296 | SINAPI | ANEL BORRACHA PARA TUBO ESGOTO PREDIAL, DN 50 MM (NBR 5688) | Material |  | UN | 1 | 2.54 | 2.54
Insumo | 00000297 | SINAPI | ANEL BORRACHA PARA TUBO ESGOTO PREDIAL, DN 75 MM (NBR 5688) | Material |  | UN | 2 | 3.74 | 7.48
Insumo | 00003669 | SINAPI | JUNCAO DE REDUCAO INVERTIDA, PVC SOLDAVEL, 75 X 50 MM, SERIE NORMAL PARA ESGOTO PREDIAL | Material |  | UN | 1 | 14.32 | 14.32
Insumo | 00020078 | SINAPI | PASTA LUBRIFICANTE PARA TUBOS E CONEXOES COM JUNTA ELASTICA, EMBALAGEM DE *400* GR (USO EM PVC, ACO, POLIETILENO E OUTROS) | Material |  | UN | 0.1 | 24.77 | 2.47
|  |  |  | MO sem LS => | 3.1852 | LS => | 2.81 | MO com LS => | 6
|  |  |  | Valor do BDI => | 10.26 |  | Valor com BDI => |  | 45.87
[6 empty] | Quant. => | 1 | Preço Total => | 45.87
15.3.16 | Código | Banco | Descrição | Tipo |  | Und | Quant. | Valor Unit | Total
Composição | 89714 | SINAPI | TUBO PVC, SERIE NORMAL, ESGOTO PREDIAL, DN 100 MM | INHI - INSTALAÇÕES HIDROS SANITÁRIAS |  | M | 1 | 35.33 | 35.33
Composição Auxiliar | 88248 | SINAPI | AUXILIAR DE ENCANADOR OU BOMBEIRO HIDRÁULICO COM ENCARGOS COMPLEMENTARES | SEDI - SERVIÇOS DIVERSOS |  | H | 0.4444 | 19.09 | 8.48
Composição Auxiliar | 88267 | SINAPI | ENCANADOR OU BOMBEIRO HIDRÁULICO COM ENCARGOS COMPLEMENTARES | SEDI - SERVIÇOS DIVERSOS |  | H | 0.4444 | 23.22 | 10.31
Insumo | 00009836 | SINAPI | TUBO PVC SERIE NORMAL, DN 100 MM, PARA ESGOTO PREDIAL (NBR 5688) | Material |  | M | 1.0549 | 15.65 | 16.5
Insumo | 00038383 | SINAPI | LIXA D'AGUA EM FOLHA, GRAO 100 | Material |  | UN | 0.0247 | 1.84 | 0.04
|  |  |  | MO sem LS => | 6.7951 | LS => | 6 | MO com LS => | 12.8
|  |  |  | Valor do BDI => | 10.18 |  | Valor com BDI => |  | 45.51
[6 empty] | Quant. => | 246.9 | Preço Total => | 11236.41
15.3.17 | Código | Banco | Descrição | Tipo |  | Und | Quant. | Valor Unit | Total
Composição | 89849 | SINAPI | TUBO PVC, SERIE NORMAL, ESGOTO PREDIAL, DN 150 MM | INHI - INSTALAÇÕES HIDROS SANITÁRIAS |  | M | 1 | 56.35 | 56.35
Composição Auxiliar | 88248 | SINAPI | AUXILIAR DE ENCANADOR OU BOMBEIRO HIDRÁULICO COM ENCARGOS COMPLEMENTARES | SEDI - SERVIÇOS DIVERSOS |  | H | 0.3114 | 19.09 | 5.94
Composição Auxiliar | 88267 | SINAPI | ENCANADOR OU BOMBEIRO HIDRÁULICO COM ENCARGOS COMPLEMENTARES | SEDI - SERVIÇOS DIVERSOS |  | H | 0.3114 | 23.22 | 7.23
Insumo | 00020065 | SINAPI | TUBO PVC SERIE NORMAL, DN 150 MM, PARA ESGOTO PREDIAL (NBR 5688) | Material |  | M | 1.0549 | 40.91 | 43.15
Insumo | 00038383 | SINAPI | LIXA D'AGUA EM FOLHA, GRAO 100 | Material |  | UN | 0.0173 | 1.84 | 0.03
|  |  |  | MO sem LS => | 4.7619 | LS => | 4.21 | MO com LS => | 8.97
|  |  |  | Valor do BDI => | 16.24 |  | Valor com BDI => |  | 72.59
[6 empty] | Quant. => | 26.8 | Preço Total => | 1945.41
15.3.18 | Código | Banco | Descrição | Tipo |  | Und | Quant. | Valor Unit | Total
Composição | 89711 | SINAPI | TUBO PVC, SERIE NORMAL, ESGOTO PREDIAL, DN 40 MM | INHI - INSTALAÇÕES HIDROS SANITÁRIAS |  | M | 1 | 19.62 | 19.62
Composição Auxiliar | 88248 | SINAPI | AUXILIAR DE ENCANADOR OU BOMBEIRO HIDRÁULICO COM ENCARGOS COMPLEMENTARES | SEDI - SERVIÇOS DIVERSOS |  | H | 0.293 | 19.09 | 5.59
Composição Auxiliar | 88267 | SINAPI | ENCANADOR OU BOMBEIRO HIDRÁULICO COM ENCARGOS COMPLEMENTARES | SEDI - SERVIÇOS DIVERSOS |  | H | 0.293 | 23.22 | 6.8
Insumo | 00009835 | SINAPI | TUBO PVC SERIE NORMAL, DN 40 MM, PARA ESGOTO PREDIAL (NBR 5688) | Material |  | M | 1.0549 | 6.84 | 7.21
Insumo | 00038383 | SINAPI | LIXA D'AGUA EM FOLHA, GRAO 100 | Material |  | UN | 0.0163 | 1.84 | 0.02
|  |  |  | MO sem LS => | 4.4752 | LS => | 3.95 | MO com LS => | 8.43
|  |  |  | Valor do BDI => | 5.65 |  | Valor com BDI => |  | 25.27
[6 empty] | Quant. => | 93.7 | Preço Total => | 2367.79
15.3.19 | Código | Banco | Descrição | Tipo |  | Und | Quant. | Valor Unit | Total
Composição | 89712 | SINAPI | TUBO PVC, SERIE NORMAL, ESGOTO PREDIAL, DN 50 MM | INHI - INSTALAÇÕES HIDROS SANITÁRIAS |  | M | 1 | 25.38 | 25.38
Composição Auxiliar | 88248 | SINAPI | AUXILIAR DE ENCANADOR OU BOMBEIRO HIDRÁULICO COM ENCARGOS COMPLEMENTARES | SEDI - SERVIÇOS DIVERSOS |  | H | 0.3182 | 19.09 | 6.07
Composição Auxiliar | 88267 | SINAPI | ENCANADOR OU BOMBEIRO HIDRÁULICO COM ENCARGOS COMPLEMENTARES | SEDI - SERVIÇOS DIVERSOS |  | H | 0.3182 | 23.22 | 7.38
Insumo | 00009838 | SINAPI | TUBO PVC SERIE NORMAL, DN 50 MM, PARA ESGOTO PREDIAL (NBR 5688) | Material |  | M | 1.0549 | 11.29 | 11.9
Insumo | 00038383 | SINAPI | LIXA D'AGUA EM FOLHA, GRAO 100 | Material |  | UN | 0.0177 | 1.84 | 0.03
|  |  |  | MO sem LS => | 4.8628 | LS => | 4.3 | MO com LS => | 9.16
|  |  |  | Valor do BDI => | 7.31 |  | Valor com BDI => |  | 32.69
[6 empty] | Quant. => | 46.5 | Preço Total => | 1520.08
15.3.20 | Código | Banco | Descrição | Tipo |  | Und | Quant. | Valor Unit | Total
Composição | 89713 | SINAPI | TUBO PVC, SERIE NORMAL, ESGOTO PREDIAL, DN 75 MM | INHI - INSTALAÇÕES HIDROS SANITÁRIAS |  | M | 1 | 31.78 | 31.78
Composição Auxiliar | 88248 | SINAPI | AUXILIAR DE ENCANADOR OU BOMBEIRO HIDRÁULICO COM ENCARGOS COMPLEMENTARES | SEDI - SERVIÇOS DIVERSOS |  | H | 0.3813 | 19.09 | 7.27
Composição Auxiliar | 88267 | SINAPI | ENCANADOR OU BOMBEIRO HIDRÁULICO COM ENCARGOS COMPLEMENTARES | SEDI - SERVIÇOS DIVERSOS |  | H | 0.3813 | 23.22 | 8.85
Insumo | 00009837 | SINAPI | TUBO PVC SERIE NORMAL, DN 75 MM, PARA ESGOTO PREDIAL (NBR 5688) | Material |  | M | 1.0549 | 14.82 | 15.63
Insumo | 00038383 | SINAPI | LIXA D'AGUA EM FOLHA, GRAO 100 | Material |  | UN | 0.0212 | 1.84 | 0.03
|  |  |  | MO sem LS => | 5.829 | LS => | 5.15 | MO com LS => | 10.98
|  |  |  | Valor do BDI => | 9.15 |  | Valor com BDI => |  | 40.93
[6 empty] | Quant. => | 19.7 | Preço Total => | 806.32
15.3.21 | Código | Banco | Descrição | Tipo |  | Und | Quant. | Valor Unit | Total
Composição | SED-00011000 | Próprio | ANEL DE VEDAÇÃO | INHI - INSTALAÇÕES HIDROS SANITÁRIAS |  | und | 1 | 17.67 | 17.67
Composição Auxiliar | 88267 | SINAPI | ENCANADOR OU BOMBEIRO HIDRÁULICO COM ENCARGOS COMPLEMENTARES | SEDI - SERVIÇOS DIVERSOS |  | H | 0.1 | 23.22 | 2.32
Composição Auxiliar | 88248 | SINAPI | AUXILIAR DE ENCANADOR OU BOMBEIRO HIDRÁULICO COM ENCARGOS COMPLEMENTARES | SEDI - SERVIÇOS DIVERSOS |  | H | 0.1 | 19.09 | 1.9
Insumo | 00006138 | SINAPI | ANEL DE VEDACAO, PVC FLEXIVEL, 100 MM, PARA SAIDA DE BACIA / VASO SANITARIO | Material |  | UN | 1 | 13.45 | 13.45
|  |  |  | MO sem LS => | 1.5236 | LS => | 1.35 | MO com LS => | 2.87
|  |  |  | Valor do BDI => | 5.09 |  | Valor com BDI => |  | 22.76
[6 empty] | Quant. => | 24 | Preço Total => | 546.24
15.4 |  |  | TRATAMENTO ESGOTO | [5 empty] | 61176.72
15.4.1 | Código | Banco | Descrição | Tipo |  | Und | Quant. | Valor Unit | Total
Composição | SED-00011003 | Próprio | TANQUE SÉPTIC EM CONCRETO ARMADO, CAP. 11,21 M³ | INHI - INSTALAÇÕES HIDROS SANITÁRIAS |  | UN | 1 | 19892.81 | 19892.81
Composição Auxiliar | 101624 | SINAPI | PREPARO DE FUNDO DE VALA COM LARGURA MAIOR OU IGUAL A 1,5 M E MENOR QUE 2,5 M, COM CAMADA DE BRITA, LANÇAMENTO MECANIZADO. AF_08/2020 | MOVT - MOVIMENTO DE TERRA |  | m³ | 0.5641 | 321.43 | 181.31
Composição Auxiliar | 87445 | SINAPI | BETONEIRA CAPACIDADE NOMINAL 400 L, CAPACIDADE DE MISTURA 310 L, MOTOR A DIESEL POTÊNCIA 5,0 HP, SEM CARREGADOR - CHP DIURNO. AF_05/2023 | CHOR - CUSTOS HORÁRIOS DE MÁQUINAS E EQUIPAMENTOS |  | CHP | 2.16 | 5.49 | 11.85
Composição Auxiliar | 95264 | SINAPI | COMPACTADOR DE SOLOS DE PERCUSÃO (SOQUETE) COM MOTOR A GASOLINA, POTÊNCIA 3 CV - CHP DIURNO. AF_09/2016 | CHOR - CUSTOS HORÁRIOS DE MÁQUINAS E EQUIPAMENTOS |  | CHP | 1.7505 | 6.61 | 11.57
Composição Auxiliar | 88245 | SINAPI | ARMADOR COM ENCARGOS COMPLEMENTARES | SEDI - SERVIÇOS DIVERSOS |  | H | 12 | 23.79 | 285.48
Composição Auxiliar | 88248 | SINAPI | AUXILIAR DE ENCANADOR OU BOMBEIRO HIDRÁULICO COM ENCARGOS COMPLEMENTARES | SEDI - SERVIÇOS DIVERSOS |  | H | 2.7 | 19.09 | 51.54
Composição Auxiliar | 88262 | SINAPI | CARPINTEIRO DE FORMAS COM ENCARGOS COMPLEMENTARES | SEDI - SERVIÇOS DIVERSOS |  | H | 56.4 | 23.61 | 1331.6
Composição Auxiliar | 88377 | SINAPI | OPERADOR DE BETONEIRA ESTACIONÁRIA/MISTURADOR COM ENCARGOS COMPLEMENTARES | SEDI - SERVIÇOS DIVERSOS |  | H | 5.63 | 20.35 | 114.57
Composição Auxiliar | 88309 | SINAPI | PEDREIRO COM ENCARGOS COMPLEMENTARES | SEDI - SERVIÇOS DIVERSOS |  | H | 15.22 | 23.96 | 364.67
Composição Auxiliar | 88316 | SINAPI | SERVENTE COM ENCARGOS COMPLEMENTARES | SEDI - SERVIÇOS DIVERSOS |  | H | 240 | 19.22 | 4612.8
Insumo | D00425 | SEDOP | Aço CA 50/60 - Preço médio | Material |  | KG | 1.005 | 9.12 | 9.16
Insumo | 00043132 | SINAPI | ARAME RECOZIDO 16 BWG, D = 1,65 MM (0,016 KG/M) OU 18 BWG, D = 1,25 MM (0,01 KG/M) | Material |  | KG | 126 | 23.99 | 3022.74
Insumo | 00000367 | SINAPI | AREIA GROSSA - POSTO JAZIDA/FORNECEDOR (RETIRADO NA JAZIDA, SEM TRANSPORTE) | Material |  | m³ | 8.3 | 98.77 | 819.79
Insumo | D00214 | SEDOP | Braçadeira em ch. ferro 1/8"x1" (p/ condutores) | Material |  | UN | 2 | 7.42 | 14.84
Insumo | J00003 | SEDOP | Cimento | Material |  | SC | 20.47 | 57 | 1166.79
Insumo | D00453 | SEDOP | Caixa Coletora | Material |  | m³ | 26.06 | 95 | 2475.7
Insumo | J00007 | SEDOP | Seixo lavado | Material |  | m³ | 2.69 | 260 | 699.4
Insumo | D00281 | SEDOP | Pernamanca 3" x 2" 4 m - madeira branca | Material |  | Dz | 6 | 160 | 960
Insumo | D00082 | SEDOP | Prego 2"x11 | Material |  | KG | 15 | 18.76 | 281.4
Insumo | D00012 | SEDOP | Ripão em madeira de lei 2"x1" serr. | Material |  | Dz | 6 | 210 | 1260
Insumo | D00222 | SEDOP | Solução limpadora | Material |  | L | 0.047 | 44.08 | 2.07
Insumo | D00016 | SEDOP | Tábua de madeira branca 4m | Material |  | Dz | 18 | 110 | 1980
Insumo | H00001 | SEDOP | Tubo em PVC - 100mm (LS) | Material |  | M | 1.05 | 18.66 | 19.59
Insumo | H00059 | SEDOP | Tubo em PVC - 150mm (LS) | Material |  | M | 3.95 | 54.67 | 215.94
|  |  |  | MO sem LS => | 2322.0789 | LS => | 2052.02 | MO com LS => | 4374.1
|  |  |  | Valor do BDI => | 5733.1 |  | Valor com BDI => |  | 25625.91
[6 empty] | Quant. => | 1 | Preço Total => | 25625.91
15.4.2 | Código | Banco | Descrição | Tipo |  | Und | Quant. | Valor Unit | Total
Composição | SED-00011004 | Próprio | SUMIDOURO EM CONCRETO ARMADO, DIMENSÃO 3,00 X 1,50 X 2,20 M | INHI - INSTALAÇÕES HIDROS SANITÁRIAS |  | UN | 1 | 7812.6 | 7812.6
Composição Auxiliar | 87445 | SINAPI | BETONEIRA CAPACIDADE NOMINAL 400 L, CAPACIDADE DE MISTURA 310 L, MOTOR A DIESEL POTÊNCIA 5,0 HP, SEM CARREGADOR - CHP DIURNO. AF_05/2023 | CHOR - CUSTOS HORÁRIOS DE MÁQUINAS E EQUIPAMENTOS |  | CHP | 0.252 | 5.49 | 1.38
Composição Auxiliar | 88245 | SINAPI | ARMADOR COM ENCARGOS COMPLEMENTARES | SEDI - SERVIÇOS DIVERSOS |  | H | 1.4 | 23.79 | 33.3
Composição Auxiliar | 88377 | SINAPI | OPERADOR DE BETONEIRA ESTACIONÁRIA/MISTURADOR COM ENCARGOS COMPLEMENTARES | SEDI - SERVIÇOS DIVERSOS |  | H | 0.525 | 20.35 | 10.68
Composição Auxiliar | 88309 | SINAPI | PEDREIRO COM ENCARGOS COMPLEMENTARES | SEDI - SERVIÇOS DIVERSOS |  | H | 24.67 | 23.96 | 591.09
Composição Auxiliar | 88316 | SINAPI | SERVENTE COM ENCARGOS COMPLEMENTARES | SEDI - SERVIÇOS DIVERSOS |  | H | 114.78 | 19.22 | 2206.07
Composição Auxiliar | 88262 | SINAPI | CARPINTEIRO DE FORMAS COM ENCARGOS COMPLEMENTARES | SEDI - SERVIÇOS DIVERSOS |  | H | 7.03 | 23.61 | 165.97
Insumo | D00425 | SEDOP | Aço CA 50/60 - Preço médio | Material |  | KG | 14.7 | 9.12 | 134.06
Insumo | 00043132 | SINAPI | ARAME RECOZIDO 16 BWG, D = 1,65 MM (0,016 KG/M) OU 18 BWG, D = 1,25 MM (0,01 KG/M) | Material |  | KG | 0.644 | 23.99 | 15.44
Insumo | 00000367 | SINAPI | AREIA GROSSA - POSTO JAZIDA/FORNECEDOR (RETIRADO NA JAZIDA, SEM TRANSPORTE) | Material |  | m³ | 0.894 | 98.77 | 88.3
Insumo | D00214 | SEDOP | Braçadeira em ch. ferro 1/8"x1" (p/ condutores) | Material |  | UN | 2 | 7.42 | 14.84
Insumo | J00003 | SEDOP | Cimento | Material |  | SC | 5.84 | 57 | 332.88
Insumo | D00453 | SEDOP | Caixa Coletora | Material |  | m³ | 24 | 95 | 2280
Insumo | J00007 | SEDOP | Seixo lavado | Material |  | m³ | 3.4 | 260 | 884
Insumo | D00281 | SEDOP | Pernamanca 3" x 2" 4 m - madeira branca | Material |  | Dz | 0.748 | 160 | 119.68
Insumo | D00082 | SEDOP | Prego 2"x11 | Material |  | KG | 1.87 | 18.76 | 35.08
Insumo | D00012 | SEDOP | Ripão em madeira de lei 2"x1" serr. | Material |  | Dz | 0.748 | 210 | 157.08
Insumo | D00222 | SEDOP | Solução limpadora | Material |  | L | 0.047 | 44.08 | 2.07
Insumo | D00016 | SEDOP | Tábua de madeira branca 4m | Material |  | Dz | 2.24 | 110 | 246.4
Insumo | D00349 | SEDOP | Aditivo plastificante | Material |  | L | 0.36 | 13 | 4.68
Insumo | D00036 | SEDOP | Tijolo de barro 14x19x9 | Material |  | UN | 680 | 0.72 | 489.6
|  |  |  | MO sem LS => | 1023.1672 | LS => | 904.17 | MO com LS => | 1927.34
|  |  |  | Valor do BDI => | 2251.59 |  | Valor com BDI => |  | 10064.19
[6 empty] | Quant. => | 3 | Preço Total => | 30192.57
15.4.3 | Código | Banco | Descrição | Tipo |  | Und | Quant. | Valor Unit | Total
Composição | 180417 | SEDOP | FILTRO ANAEROBICO CONCRETO ARMADO D=1.4M P=1.8M |  |  | UN | 1 | 4159.48 | 4159.48
Composição Auxiliar | 280004 | SEDOP | AJUDANTE DE PEDREIRO COM ENCARGOS COMPLEMENTARES |  |  | H | 1 | 19.29 | 19.29
Composição Auxiliar | 280023 | SEDOP | PEDREIRO COM ENCARGOS COMPLEMENTARES |  |  | H | 1 | 23.96 | 23.96
Composição Auxiliar | 020174 | SEDOP | Retirada de entulho - manualmente (incluindo caixa coletora) |  |  | m³ | 4.47 | 108.82 | 486.42
Composição Auxiliar | 030010 | SEDOP | Escavação manual ate 1.50m de profundidade |  |  | m³ | 3.44 | 76.8 | 264.19
Composição Auxiliar | 050729 | SEDOP | Concreto armado fck=20MPA c/ forma mad. branca (incl. lançamento e adensamento) |  |  | m³ | 0.56 | 3793.31 | 2124.25
Composição Auxiliar | 180102 | SEDOP | Tubo em PVC - 100mm (LS) |  |  | M | 0.5 | 43.22 | 21.61
Insumo | J00007 | SEDOP | Seixo lavado | Material |  | m³ | 2.77 | 260 | 720.2
Insumo | H00072 | SEDOP | Tampa de fo fo d = 0,50m | Material |  | UN | 1 | 499.56 | 499.56
|  |  |  | MO sem LS => | 419.1113 | LS => | 370.37 | MO com LS => | 789.48
|  |  |  | Valor do BDI => | 1198.76 |  | Valor com BDI => |  | 5358.24
[6 empty] | Quant. => | 1 | Preço Total => | 5358.24
15.5 |  |  | ESGOTO GORDURA | [5 empty] | 9453.02
15.5.1 | Código | Banco | Descrição | Tipo |  | Und | Quant. | Valor Unit | Total
Composição | 104328 | SINAPI | CAIXA SIFONADA, COM GRELHA QUADRADA, PVC, DN 150 X 150 X 50 MM, JUNTA SOLDÁVEL | INHI - INSTALAÇÕES HIDROS SANITÁRIAS |  | UN | 1 | 74.95 | 74.95
Composição Auxiliar | 88248 | SINAPI | AUXILIAR DE ENCANADOR OU BOMBEIRO HIDRÁULICO COM ENCARGOS COMPLEMENTARES | SEDI - SERVIÇOS DIVERSOS |  | H | 0.4231 | 19.09 | 8.07
Composição Auxiliar | 88267 | SINAPI | ENCANADOR OU BOMBEIRO HIDRÁULICO COM ENCARGOS COMPLEMENTARES | SEDI - SERVIÇOS DIVERSOS |  | H | 0.4231 | 23.22 | 9.82
Insumo | 00000122 | SINAPI | ADESIVO PLASTICO PARA PVC, FRASCO COM *850* GR | Material |  | UN | 0.0292 | 60.01 | 1.75
Insumo | 00011712 | SINAPI | CAIXA SIFONADA, PVC, 150 X 150 X 50 MM, COM GRELHA QUADRADA, BRANCA (NBR 5688) | Material |  | UN | 1 | 52.3 | 52.3
Insumo | 00020083 | SINAPI | SOLUCAO PREPARADORA / LIMPADORA PARA PVC, FRASCO COM 1000 CM3 | Material |  | UN | 0.044 | 67.99 | 2.99
Insumo | 00038383 | SINAPI | LIXA D'AGUA EM FOLHA, GRAO 100 | Material |  | UN | 0.0154 | 1.84 | 0.02
|  |  |  | MO sem LS => | 6.4713 | LS => | 5.72 | MO com LS => | 12.19
|  |  |  | Valor do BDI => | 21.6 |  | Valor com BDI => |  | 96.55
[6 empty] | Quant. => | 9 | Preço Total => | 868.95
15.5.2 | Código | Banco | Descrição | Tipo |  | Und | Quant. | Valor Unit | Total
Composição | 89708 | SINAPI | CAIXA SIFONADA, PVC, DN 150 X 185 X 75 MM, JUNTA ELÁSTICA | INHI - INSTALAÇÕES HIDROS SANITÁRIAS |  | UN | 1 | 111.39 | 111.39
Composição Auxiliar | 88248 | SINAPI | AUXILIAR DE ENCANADOR OU BOMBEIRO HIDRÁULICO COM ENCARGOS COMPLEMENTARES | SEDI - SERVIÇOS DIVERSOS |  | H | 0.4777 | 19.09 | 9.11
Composição Auxiliar | 88267 | SINAPI | ENCANADOR OU BOMBEIRO HIDRÁULICO COM ENCARGOS COMPLEMENTARES | SEDI - SERVIÇOS DIVERSOS |  | H | 0.4777 | 23.22 | 11.09
Insumo | 00000122 | SINAPI | ADESIVO PLASTICO PARA PVC, FRASCO COM *850* GR | Material |  | UN | 0.0668 | 60.01 | 4
Insumo | 00011714 | SINAPI | CAIXA SIFONADA, PVC, 150 X *185* X 75 MM, COM GRELHA QUADRADA, BRANCA | Material |  | UN | 1 | 80.09 | 80.09
Insumo | 00020083 | SINAPI | SOLUCAO PREPARADORA / LIMPADORA PARA PVC, FRASCO COM 1000 CM3 | Material |  | UN | 0.104 | 67.99 | 7.07
Insumo | 00038383 | SINAPI | LIXA D'AGUA EM FOLHA, GRAO 100 | Material |  | UN | 0.0184 | 1.84 | 0.03
|  |  |  | MO sem LS => | 7.3048 | LS => | 6.46 | MO com LS => | 13.76
|  |  |  | Valor do BDI => | 32.1 |  | Valor com BDI => |  | 143.49
[6 empty] | Quant. => | 1 | Preço Total => | 143.49
15.5.3 | Código | Banco | Descrição | Tipo |  | Und | Quant. | Valor Unit | Total
Composição | SED-00010999 | Próprio | SIFÃO COM COPO, TIPO REFORÇADO, PVC RÍGIDO - 1"X1.1/2" | Edificações |  | UN | 1 | 30.21 | 30.21
Composição Auxiliar | 88267 | SINAPI | ENCANADOR OU BOMBEIRO HIDRÁULICO COM ENCARGOS COMPLEMENTARES | SEDI - SERVIÇOS DIVERSOS |  | H | 0.4 | 23.22 | 9.28
Composição Auxiliar | 88248 | SINAPI | AUXILIAR DE ENCANADOR OU BOMBEIRO HIDRÁULICO COM ENCARGOS COMPLEMENTARES | SEDI - SERVIÇOS DIVERSOS |  | H | 0.4 | 19.09 | 7.63
Insumo | 00006149 | SINAPI | SIFAO PLASTICO TIPO COPO PARA PIA OU LAVATORIO, 1 X 1.1/2 " | Material |  | UN | 1 | 13.3 | 13.3
|  |  |  | MO sem LS => | 6.1209 | LS => | 5.41 | MO com LS => | 11.53
|  |  |  | Valor do BDI => | 8.7 |  | Valor com BDI => |  | 38.91
[6 empty] | Quant. => | 2 | Preço Total => | 77.82
15.5.4 | Código | Banco | Descrição | Tipo |  | Und | Quant. | Valor Unit | Total
Composição | SED-00011001 | Próprio | SIFÃO EM METAL CROMADO PIA OU LAVATORIO 1" X 2 " | INHI - INSTALAÇÕES HIDROS SANITÁRIAS |  | und | 1 | 207.53 | 207.53
Composição Auxiliar | 88267 | SINAPI | ENCANADOR OU BOMBEIRO HIDRÁULICO COM ENCARGOS COMPLEMENTARES | SEDI - SERVIÇOS DIVERSOS |  | H | 0.2734 | 23.22 | 6.34
Composição Auxiliar | 88248 | SINAPI | AUXILIAR DE ENCANADOR OU BOMBEIRO HIDRÁULICO COM ENCARGOS COMPLEMENTARES | SEDI - SERVIÇOS DIVERSOS |  | H | 0.0862 | 19.09 | 1.64
Insumo | 00003146 | SINAPI | FITA VEDA ROSCA EM ROLOS DE 18 MM X 10 M (L X C) | Material |  | UN | 0.0332 | 3.14 | 0.1
Insumo | H00016 | SEDOP | Sifao metalico de 2'' | Material |  | UN | 1 | 199.45 | 199.45
|  |  |  | MO sem LS => | 2.9516 | LS => | 2.61 | MO com LS => | 5.56
|  |  |  | Valor do BDI => | 59.81 |  | Valor com BDI => |  | 267.34
[6 empty] | Quant. => | 11 | Preço Total => | 2940.74
15.5.5 | Código | Banco | Descrição | Tipo |  | Und | Quant. | Valor Unit | Total
Composição | 86879 | SINAPI | VÁLVULA EM PLÁSTICO 1 PARA PIA, TANQUE OU LAVATÓRIO, COM OU SEM LADRÃO | INHI - INSTALAÇÕES HIDROS SANITÁRIAS |  | UN | 1 | 9.55 | 9.55
Composição Auxiliar | 88267 | SINAPI | ENCANADOR OU BOMBEIRO HIDRÁULICO COM ENCARGOS COMPLEMENTARES | SEDI - SERVIÇOS DIVERSOS |  | H | 0.1232 | 23.22 | 2.86
Composição Auxiliar | 88316 | SINAPI | SERVENTE COM ENCARGOS COMPLEMENTARES | SEDI - SERVIÇOS DIVERSOS |  | H | 0.0388 | 19.22 | 0.74
Insumo | 00003146 | SINAPI | FITA VEDA ROSCA EM ROLOS DE 18 MM X 10 M (L X C) | Material |  | UN | 0.0332 | 3.14 | 0.1
Insumo | 00006153 | SINAPI | VALVULA EM PLASTICO BRANCO PARA TANQUE OU LAVATORIO 1 ", SEM UNHO E SEM LADRAO | Material |  | UN | 1 | 5.85 | 5.85
|  |  |  | MO sem LS => | 1.3219 | LS => | 1.17 | MO com LS => | 2.49
|  |  |  | Valor do BDI => | 2.75 |  | Valor com BDI => |  | 12.3
[6 empty] | Quant. => | 2 | Preço Total => | 24.6
15.5.6 | Código | Banco | Descrição | Tipo |  | Und | Quant. | Valor Unit | Total
Composição | 86879 | SINAPI | VÁLVULA EM PLÁSTICO 1 PARA PIA, TANQUE OU LAVATÓRIO | INHI - INSTALAÇÕES HIDROS SANITÁRIAS |  | UN | 1 | 9.55 | 9.55
Composição Auxiliar | 88267 | SINAPI | ENCANADOR OU BOMBEIRO HIDRÁULICO COM ENCARGOS COMPLEMENTARES | SEDI - SERVIÇOS DIVERSOS |  | H | 0.1232 | 23.22 | 2.86
Composição Auxiliar | 88316 | SINAPI | SERVENTE COM ENCARGOS COMPLEMENTARES | SEDI - SERVIÇOS DIVERSOS |  | H | 0.0388 | 19.22 | 0.74
Insumo | 00003146 | SINAPI | FITA VEDA ROSCA EM ROLOS DE 18 MM X 10 M (L X C) | Material |  | UN | 0.0332 | 3.14 | 0.1
Insumo | 00006153 | SINAPI | VALVULA EM PLASTICO BRANCO PARA TANQUE OU LAVATORIO 1 ", SEM UNHO E SEM LADRAO | Material |  | UN | 1 | 5.85 | 5.85
|  |  |  | MO sem LS => | 1.3219 | LS => | 1.17 | MO com LS => | 2.49
|  |  |  | Valor do BDI => | 2.75 |  | Valor com BDI => |  | 12.3
[6 empty] | Quant. => | 11 | Preço Total => | 135.3
15.5.7 | Código | Banco | Descrição | Tipo |  | Und | Quant. | Valor Unit | Total
Composição | 89730 | SINAPI | CURVA LONGA 90 GRAUS, PVC, SERIE NORMAL, ESGOTO PREDIAL, DN 40 MM | INHI - INSTALAÇÕES HIDROS SANITÁRIAS |  | UN | 1 | 14.24 | 14.24
Composição Auxiliar | 88248 | SINAPI | AUXILIAR DE ENCANADOR OU BOMBEIRO HIDRÁULICO COM ENCARGOS COMPLEMENTARES | SEDI - SERVIÇOS DIVERSOS |  | H | 0.127 | 19.09 | 2.42
Composição Auxiliar | 88267 | SINAPI | ENCANADOR OU BOMBEIRO HIDRÁULICO COM ENCARGOS COMPLEMENTARES | SEDI - SERVIÇOS DIVERSOS |  | H | 0.127 | 23.22 | 2.94
Insumo | 00000122 | SINAPI | ADESIVO PLASTICO PARA PVC, FRASCO COM *850* GR | Material |  | UN | 0.0099 | 60.01 | 0.59
Insumo | 00001967 | SINAPI | CURVA PVC LONGA 90 GRAUS, DN 40 MM, PARA ESGOTO PREDIAL | Material |  | UN | 1 | 7.27 | 7.27
Insumo | 00020083 | SINAPI | SOLUCAO PREPARADORA / LIMPADORA PARA PVC, FRASCO COM 1000 CM3 | Material |  | UN | 0.015 | 67.99 | 1.01
Insumo | 00038383 | SINAPI | LIXA D'AGUA EM FOLHA, GRAO 100 | Material |  | UN | 0.0071 | 1.84 | 0.01
|  |  |  | MO sem LS => | 1.9377 | LS => | 1.71 | MO com LS => | 3.65
|  |  |  | Valor do BDI => | 4.1 |  | Valor com BDI => |  | 18.34
[6 empty] | Quant. => | 5 | Preço Total => | 91.7
15.5.8 | Código | Banco | Descrição | Tipo |  | Und | Quant. | Valor Unit | Total
Composição | 89726 | SINAPI | JOELHO 45 GRAUS, PVC, SERIE NORMAL, ESGOTO PREDIAL, DN 40 MM | INHI - INSTALAÇÕES HIDROS SANITÁRIAS |  | UN | 1 | 9.43 | 9.43
Composição Auxiliar | 88248 | SINAPI | AUXILIAR DE ENCANADOR OU BOMBEIRO HIDRÁULICO COM ENCARGOS COMPLEMENTARES | SEDI - SERVIÇOS DIVERSOS |  | H | 0.127 | 19.09 | 2.42
Composição Auxiliar | 88267 | SINAPI | ENCANADOR OU BOMBEIRO HIDRÁULICO COM ENCARGOS COMPLEMENTARES | SEDI - SERVIÇOS DIVERSOS |  | H | 0.127 | 23.22 | 2.94
Insumo | 00000122 | SINAPI | ADESIVO PLASTICO PARA PVC, FRASCO COM *850* GR | Material |  | UN | 0.0099 | 60.01 | 0.59
Insumo | 00003516 | SINAPI | JOELHO PVC, SOLDAVEL, BB, 45 GRAUS, DN 40 MM, PARA ESGOTO PREDIAL | Material |  | UN | 1 | 2.46 | 2.46
Insumo | 00020083 | SINAPI | SOLUCAO PREPARADORA / LIMPADORA PARA PVC, FRASCO COM 1000 CM3 | Material |  | UN | 0.015 | 67.99 | 1.01
Insumo | 00038383 | SINAPI | LIXA D'AGUA EM FOLHA, GRAO 100 | Material |  | UN | 0.0071 | 1.84 | 0.01
|  |  |  | MO sem LS => | 1.9377 | LS => | 1.71 | MO com LS => | 3.65
|  |  |  | Valor do BDI => | 2.71 |  | Valor com BDI => |  | 12.14
[6 empty] | Quant. => | 8 | Preço Total => | 97.12
15.5.9 | Código | Banco | Descrição | Tipo |  | Und | Quant. | Valor Unit | Total
Composição | 89732 | SINAPI | JOELHO 45 GRAUS, PVC, SERIE NORMAL, ESGOTO PREDIAL, DN 50 MM | INHI - INSTALAÇÕES HIDROS SANITÁRIAS |  | UN | 1 | 16.12 | 16.12
Composição Auxiliar | 88248 | SINAPI | AUXILIAR DE ENCANADOR OU BOMBEIRO HIDRÁULICO COM ENCARGOS COMPLEMENTARES | SEDI - SERVIÇOS DIVERSOS |  | H | 0.1379 | 19.09 | 2.63
Composição Auxiliar | 88267 | SINAPI | ENCANADOR OU BOMBEIRO HIDRÁULICO COM ENCARGOS COMPLEMENTARES | SEDI - SERVIÇOS DIVERSOS |  | H | 0.1379 | 23.22 | 3.2
Insumo | 00000296 | SINAPI | ANEL BORRACHA PARA TUBO ESGOTO PREDIAL, DN 50 MM (NBR 5688) | Material |  | UN | 2 | 2.54 | 5.08
Insumo | 00003518 | SINAPI | JOELHO PVC, SOLDAVEL, PB, 45 GRAUS, DN 50 MM, PARA ESGOTO PREDIAL | Material |  | UN | 1 | 3.98 | 3.98
Insumo | 00020078 | SINAPI | PASTA LUBRIFICANTE PARA TUBOS E CONEXOES COM JUNTA ELASTICA, EMBALAGEM DE *400* GR (USO EM PVC, ACO, POLIETILENO E OUTROS) | Material |  | UN | 0.05 | 24.77 | 1.23
|  |  |  | MO sem LS => | 2.1076 | LS => | 1.86 | MO com LS => | 3.97
|  |  |  | Valor do BDI => | 4.64 |  | Valor com BDI => |  | 20.76
[6 empty] | Quant. => | 15 | Preço Total => | 311.4
15.5.10 | Código | Banco | Descrição | Tipo |  | Und | Quant. | Valor Unit | Total
Composição | 89739 | SINAPI | JOELHO 45 GRAUS, PVC, SERIE NORMAL, ESGOTO PREDIAL, DN 75 MM | INHI - INSTALAÇÕES HIDROS SANITÁRIAS |  | UN | 1 | 24.63 | 24.63
Composição Auxiliar | 88248 | SINAPI | AUXILIAR DE ENCANADOR OU BOMBEIRO HIDRÁULICO COM ENCARGOS COMPLEMENTARES | SEDI - SERVIÇOS DIVERSOS |  | H | 0.1652 | 19.09 | 3.15
Composição Auxiliar | 88267 | SINAPI | ENCANADOR OU BOMBEIRO HIDRÁULICO COM ENCARGOS COMPLEMENTARES | SEDI - SERVIÇOS DIVERSOS |  | H | 0.1652 | 23.22 | 3.83
Insumo | 00000297 | SINAPI | ANEL BORRACHA PARA TUBO ESGOTO PREDIAL, DN 75 MM (NBR 5688) | Material |  | UN | 2 | 3.74 | 7.48
Insumo | 00003519 | SINAPI | JOELHO PVC, SOLDAVEL, PB, 45 GRAUS, DN 75 MM, PARA ESGOTO PREDIAL | Material |  | UN | 1 | 8.32 | 8.32
Insumo | 00020078 | SINAPI | PASTA LUBRIFICANTE PARA TUBOS E CONEXOES COM JUNTA ELASTICA, EMBALAGEM DE *400* GR (USO EM PVC, ACO, POLIETILENO E OUTROS) | Material |  | UN | 0.075 | 24.77 | 1.85
|  |  |  | MO sem LS => | 2.5269 | LS => | 2.23 | MO com LS => | 4.76
|  |  |  | Valor do BDI => | 7.09 |  | Valor com BDI => |  | 31.72
[6 empty] | Quant. => | 3 | Preço Total => | 95.16
15.5.11 | Código | Banco | Descrição | Tipo |  | Und | Quant. | Valor Unit | Total
Composição | 89731 | SINAPI | JOELHO 90 GRAUS, PVC, SERIE NORMAL, ESGOTO PREDIAL, DN 50 MM | INHI - INSTALAÇÕES HIDROS SANITÁRIAS |  | UN | 1 | 15.35 | 15.35
Composição Auxiliar | 88248 | SINAPI | AUXILIAR DE ENCANADOR OU BOMBEIRO HIDRÁULICO COM ENCARGOS COMPLEMENTARES | SEDI - SERVIÇOS DIVERSOS |  | H | 0.1379 | 19.09 | 2.63
Composição Auxiliar | 88267 | SINAPI | ENCANADOR OU BOMBEIRO HIDRÁULICO COM ENCARGOS COMPLEMENTARES | SEDI - SERVIÇOS DIVERSOS |  | H | 0.1379 | 23.22 | 3.2
Insumo | 00000296 | SINAPI | ANEL BORRACHA PARA TUBO ESGOTO PREDIAL, DN 50 MM (NBR 5688) | Material |  | UN | 2 | 2.54 | 5.08
Insumo | 00003526 | SINAPI | JOELHO PVC, SOLDAVEL, PB, 90 GRAUS, DN 50 MM, PARA ESGOTO PREDIAL | Material |  | UN | 1 | 3.21 | 3.21
Insumo | 00020078 | SINAPI | PASTA LUBRIFICANTE PARA TUBOS E CONEXOES COM JUNTA ELASTICA, EMBALAGEM DE *400* GR (USO EM PVC, ACO, POLIETILENO E OUTROS) | Material |  | UN | 0.05 | 24.77 | 1.23
|  |  |  | MO sem LS => | 2.1076 | LS => | 1.86 | MO com LS => | 3.97
|  |  |  | Valor do BDI => | 4.42 |  | Valor com BDI => |  | 19.77
[6 empty] | Quant. => | 22 | Preço Total => | 434.94
15.5.12 | Código | Banco | Descrição | Tipo |  | Und | Quant. | Valor Unit | Total
Composição | SED-00010802 | Próprio | JOELHO 90º COM ANEL PARA ESGOTO SECUNDÁRIO 40 MM - 1.1/2" | INHI - INSTALAÇÕES HIDROS SANITÁRIAS |  | und | 1 | 17.62 | 17.62
Composição Auxiliar | 88267 | SINAPI | ENCANADOR OU BOMBEIRO HIDRÁULICO COM ENCARGOS COMPLEMENTARES | SEDI - SERVIÇOS DIVERSOS |  | H | 0.12 | 23.22 | 2.78
Composição Auxiliar | 88248 | SINAPI | AUXILIAR DE ENCANADOR OU BOMBEIRO HIDRÁULICO COM ENCARGOS COMPLEMENTARES | SEDI - SERVIÇOS DIVERSOS |  | H | 0.12 | 19.09 | 2.29
Insumo | 00003517 | SINAPI | JOELHO PVC, SOLDAVEL, BB, 90 GRAUS, SEM ANEL, DN 40 MM, PARA ESGOTO PREDIAL SECUNDARIO | Material |  | UN | 1 | 2.22 | 2.22
Insumo | D00222 | SEDOP | Solução limpadora | Material |  | L | 0.011 | 44.08 | 0.48
Insumo | H00441 | SEDOP | Adesivo CPVC 850G Frasco | Material |  | UN | 0.08 | 83.93 | 6.71
Insumo | 00000296 | SINAPI | ANEL BORRACHA PARA TUBO ESGOTO PREDIAL, DN 50 MM (NBR 5688) | Material |  | UN | 1 | 2.54 | 2.54
Insumo | 00000118 | SINAPI | PASTA VEDA JUNTAS/ROSCA, EMBALAGEM DE *500* G, PARA INSTALACOES DE AGUA, GAS E OUTROS | Material |  | UN | 0.0115 | 52.36 | 0.6
|  |  |  | MO sem LS => | 1.8315 | LS => | 1.62 | MO com LS => | 3.45
|  |  |  | Valor do BDI => | 5.07 |  | Valor com BDI => |  | 22.69
[6 empty] | Quant. => | 5 | Preço Total => | 113.45
15.5.13 | Código | Banco | Descrição | Tipo |  | Und | Quant. | Valor Unit | Total
Composição | 180247 | SEDOP | JUNÇÃO SIMPLES PVC JS - 50 X 50 MM - LS |  |  | UN | 1 | 24.16 | 24.16
Composição Auxiliar | 280008 | SEDOP | AUXILIAR DE ENCANADOR OU BOMBEIRO HIDRÁULICO COM ENCARGOS COMPLEMENTARES |  |  | H | 0.28 | 18.65 | 5.22
Composição Auxiliar | 280016 | SEDOP | ENCANADOR OU BOMBEIRO HIDRÁULICO COM ENCARGOS COMPLEMENTARES |  |  | H | 0.28 | 23.22 | 6.5
Insumo | D00222 | SEDOP | Solução limpadora | Material |  | L | 0.022 | 44.08 | 0.96
Insumo | H00332 | SEDOP | Junção simples PVC JS - 50 x 50mm - LS | Material |  | UN | 1 | 11 | 11
Insumo | D00223 | SEDOP | Adesivo p/ PVC - 75g | Material |  | TB | 0.061 | 7.95 | 0.48
|  |  |  | MO sem LS => | 4.2151 | LS => | 3.72 | MO com LS => | 7.94
|  |  |  | Valor do BDI => | 6.96 |  | Valor com BDI => |  | 31.12
[6 empty] | Quant. => | 6 | Preço Total => | 186.72
15.5.14 | Código | Banco | Descrição | Tipo |  | Und | Quant. | Valor Unit | Total
Composição | 180250 | SEDOP | JUNÇÃO SIMPLES PVC JS - 75 x 50 MM - LS |  |  | UN | 1 | 31.63 | 31.63
Composição Auxiliar | 280008 | SEDOP | AUXILIAR DE ENCANADOR OU BOMBEIRO HIDRÁULICO COM ENCARGOS COMPLEMENTARES |  |  | H | 0.37 | 18.65 | 6.9
Composição Auxiliar | 280016 | SEDOP | ENCANADOR OU BOMBEIRO HIDRÁULICO COM ENCARGOS COMPLEMENTARES |  |  | H | 0.37 | 23.22 | 8.59
Insumo | D00222 | SEDOP | Solução limpadora | Material |  | L | 0.063 | 44.08 | 2.77
Insumo | H00335 | SEDOP | Junção simples PVC JS - 75 x 50mm - LS | Material |  | UN | 1 | 12.74 | 12.74
Insumo | D00223 | SEDOP | Adesivo p/ PVC - 75g | Material |  | TB | 0.08 | 7.95 | 0.63
|  |  |  | MO sem LS => | 5.5688 | LS => | 4.92 | MO com LS => | 10.49
|  |  |  | Valor do BDI => | 9.11 |  | Valor com BDI => |  | 40.74
[6 empty] | Quant. => | 4 | Preço Total => | 162.96
15.5.15 | Código | Banco | Descrição | Tipo |  | Und | Quant. | Valor Unit | Total
Composição | 180246 | SEDOP | JUNÇÃO SIMPLES PVC JS - 75 x 75 MM - LS |  |  | UN | 1 | 33.24 | 33.24
Composição Auxiliar | 280008 | SEDOP | AUXILIAR DE ENCANADOR OU BOMBEIRO HIDRÁULICO COM ENCARGOS COMPLEMENTARES |  |  | H | 0.37 | 18.65 | 6.9
Composição Auxiliar | 280016 | SEDOP | ENCANADOR OU BOMBEIRO HIDRÁULICO COM ENCARGOS COMPLEMENTARES |  |  | H | 0.37 | 23.22 | 8.59
Insumo | D00222 | SEDOP | Solução limpadora | Material |  | L | 0.052 | 44.08 | 2.29
Insumo | D00223 | SEDOP | Adesivo p/ PVC - 75g | Material |  | TB | 0.1 | 7.95 | 0.79
Insumo | H00331 | SEDOP | Junção simples PVC JS - 75 x 75mm - LS | Material |  | UN | 1 | 14.67 | 14.67
|  |  |  | MO sem LS => | 5.5688 | LS => | 4.92 | MO com LS => | 10.49
|  |  |  | Valor do BDI => | 9.57 |  | Valor com BDI => |  | 42.81
[6 empty] | Quant. => | 1 | Preço Total => | 42.81
15.5.16 | Código | Banco | Descrição | Tipo |  | Und | Quant. | Valor Unit | Total
Composição | 104343 | SINAPI | JUNÇÃO DE REDUÇÃO INVERTIDA, PVC, SÉRIE NORMAL, ESGOTO PREDIAL, DN 75 X 50 MM | INHI - INSTALAÇÕES HIDROS SANITÁRIAS |  | UN | 1 | 35.61 | 35.61
Composição Auxiliar | 88248 | SINAPI | AUXILIAR DE ENCANADOR OU BOMBEIRO HIDRÁULICO COM ENCARGOS COMPLEMENTARES | SEDI - SERVIÇOS DIVERSOS |  | H | 0.2082 | 19.09 | 3.97
Composição Auxiliar | 88267 | SINAPI | ENCANADOR OU BOMBEIRO HIDRÁULICO COM ENCARGOS COMPLEMENTARES | SEDI - SERVIÇOS DIVERSOS |  | H | 0.2082 | 23.22 | 4.83
Insumo | 00000296 | SINAPI | ANEL BORRACHA PARA TUBO ESGOTO PREDIAL, DN 50 MM (NBR 5688) | Material |  | UN | 1 | 2.54 | 2.54
Insumo | 00000297 | SINAPI | ANEL BORRACHA PARA TUBO ESGOTO PREDIAL, DN 75 MM (NBR 5688) | Material |  | UN | 2 | 3.74 | 7.48
Insumo | 00003669 | SINAPI | JUNCAO DE REDUCAO INVERTIDA, PVC SOLDAVEL, 75 X 50 MM, SERIE NORMAL PARA ESGOTO PREDIAL | Material |  | UN | 1 | 14.32 | 14.32
Insumo | 00020078 | SINAPI | PASTA LUBRIFICANTE PARA TUBOS E CONEXOES COM JUNTA ELASTICA, EMBALAGEM DE *400* GR (USO EM PVC, ACO, POLIETILENO E OUTROS) | Material |  | UN | 0.1 | 24.77 | 2.47
|  |  |  | MO sem LS => | 3.1852 | LS => | 2.81 | MO com LS => | 6
|  |  |  | Valor do BDI => | 10.26 |  | Valor com BDI => |  | 45.87
[6 empty] | Quant. => | 2 | Preço Total => | 91.74
15.5.17 | Código | Banco | Descrição | Tipo |  | Und | Quant. | Valor Unit | Total
Composição | 89711 | SINAPI | TUBO PVC, SERIE NORMAL, ESGOTO PREDIAL, DN 40 MM | INHI - INSTALAÇÕES HIDROS SANITÁRIAS |  | M | 1 | 19.62 | 19.62
Composição Auxiliar | 88248 | SINAPI | AUXILIAR DE ENCANADOR OU BOMBEIRO HIDRÁULICO COM ENCARGOS COMPLEMENTARES | SEDI - SERVIÇOS DIVERSOS |  | H | 0.293 | 19.09 | 5.59
Composição Auxiliar | 88267 | SINAPI | ENCANADOR OU BOMBEIRO HIDRÁULICO COM ENCARGOS COMPLEMENTARES | SEDI - SERVIÇOS DIVERSOS |  | H | 0.293 | 23.22 | 6.8
Insumo | 00009835 | SINAPI | TUBO PVC SERIE NORMAL, DN 40 MM, PARA ESGOTO PREDIAL (NBR 5688) | Material |  | M | 1.0549 | 6.84 | 7.21
Insumo | 00038383 | SINAPI | LIXA D'AGUA EM FOLHA, GRAO 100 | Material |  | UN | 0.0163 | 1.84 | 0.02
|  |  |  | MO sem LS => | 4.4752 | LS => | 3.95 | MO com LS => | 8.43
|  |  |  | Valor do BDI => | 5.65 |  | Valor com BDI => |  | 25.27
[6 empty] | Quant. => | 11.6 | Preço Total => | 293.13
15.5.18 | Código | Banco | Descrição | Tipo |  | Und | Quant. | Valor Unit | Total
Composição | 89712 | SINAPI | TUBO PVC, SERIE NORMAL, ESGOTO PREDIAL, DN 50 MM | INHI - INSTALAÇÕES HIDROS SANITÁRIAS |  | M | 1 | 25.38 | 25.38
Composição Auxiliar | 88248 | SINAPI | AUXILIAR DE ENCANADOR OU BOMBEIRO HIDRÁULICO COM ENCARGOS COMPLEMENTARES | SEDI - SERVIÇOS DIVERSOS |  | H | 0.3182 | 19.09 | 6.07
Composição Auxiliar | 88267 | SINAPI | ENCANADOR OU BOMBEIRO HIDRÁULICO COM ENCARGOS COMPLEMENTARES | SEDI - SERVIÇOS DIVERSOS |  | H | 0.3182 | 23.22 | 7.38
Insumo | 00009838 | SINAPI | TUBO PVC SERIE NORMAL, DN 50 MM, PARA ESGOTO PREDIAL (NBR 5688) | Material |  | M | 1.0549 | 11.29 | 11.9
Insumo | 00038383 | SINAPI | LIXA D'AGUA EM FOLHA, GRAO 100 | Material |  | UN | 0.0177 | 1.84 | 0.03
|  |  |  | MO sem LS => | 4.8628 | LS => | 4.3 | MO com LS => | 9.16
|  |  |  | Valor do BDI => | 7.31 |  | Valor com BDI => |  | 32.69
[6 empty] | Quant. => | 43.5 | Preço Total => | 1422.01
15.5.19 | Código | Banco | Descrição | Tipo |  | Und | Quant. | Valor Unit | Total
Composição | 89713 | SINAPI | TUBO PVC, SERIE NORMAL, ESGOTO PREDIAL, DN 75 MM | INHI - INSTALAÇÕES HIDROS SANITÁRIAS |  | M | 1 | 31.78 | 31.78
Composição Auxiliar | 88248 | SINAPI | AUXILIAR DE ENCANADOR OU BOMBEIRO HIDRÁULICO COM ENCARGOS COMPLEMENTARES | SEDI - SERVIÇOS DIVERSOS |  | H | 0.3813 | 19.09 | 7.27
Composição Auxiliar | 88267 | SINAPI | ENCANADOR OU BOMBEIRO HIDRÁULICO COM ENCARGOS COMPLEMENTARES | SEDI - SERVIÇOS DIVERSOS |  | H | 0.3813 | 23.22 | 8.85
Insumo | 00009837 | SINAPI | TUBO PVC SERIE NORMAL, DN 75 MM, PARA ESGOTO PREDIAL (NBR 5688) | Material |  | M | 1.0549 | 14.82 | 15.63
Insumo | 00038383 | SINAPI | LIXA D'AGUA EM FOLHA, GRAO 100 | Material |  | UN | 0.0212 | 1.84 | 0.03
|  |  |  | MO sem LS => | 5.829 | LS => | 5.15 | MO com LS => | 10.98
|  |  |  | Valor do BDI => | 9.15 |  | Valor com BDI => |  | 40.93
[6 empty] | Quant. => | 12.3 | Preço Total => | 503.43
15.5.20 | Código | Banco | Descrição | Tipo |  | Und | Quant. | Valor Unit | Total
Composição | 98104 | SINAPI | CAIXA DE GORDURA EM ALVENARIA COM TIJOLOS | INHI - INSTALAÇÕES HIDROS SANITÁRIAS |  | UN | 1 | 366.29 | 366.29
Composição Auxiliar | 100475 | SINAPI | ARGAMASSA TRAÇO 1:3 (EM VOLUME DE CIMENTO E AREIA MÉDIA ÚMIDA) COM ADIÇÃO DE IMPERMEABILIZANTE, PREPARO MECÂNICO COM BETONEIRA 400 L. AF_08/2019 | SEDI - SERVIÇOS DIVERSOS |  | m³ | 0.0848 | 890.35 | 75.5
Composição Auxiliar | 101616 | SINAPI | PREPARO DE FUNDO DE VALA COM LARGURA MENOR QUE 1,5 M (ACERTO DO SOLO NATURAL). AF_08/2020 | MOVT - MOVIMENTO DE TERRA |  | m² | 0.35 | 5.58 | 1.95
Composição Auxiliar | 87316 | SINAPI | ARGAMASSA TRAÇO 1:4 (EM VOLUME DE CIMENTO E AREIA GROSSA ÚMIDA) PARA CHAPISCO CONVENCIONAL, PREPARO MECÂNICO COM BETONEIRA 400 L. AF_08/2019 | SEDI - SERVIÇOS DIVERSOS |  | m³ | 0.0115 | 583.96 | 6.71
Composição Auxiliar | 88309 | SINAPI | PEDREIRO COM ENCARGOS COMPLEMENTARES | SEDI - SERVIÇOS DIVERSOS |  | H | 3.8127 | 23.96 | 91.35
Composição Auxiliar | 88316 | SINAPI | SERVENTE COM ENCARGOS COMPLEMENTARES | SEDI - SERVIÇOS DIVERSOS |  | H | 2.9957 | 19.22 | 57.57
Composição Auxiliar | 94970 | SINAPI | CONCRETO FCK = 20MPA, TRAÇO 1:2,7:3 PREPARO MECÂNICO COM BETONEIRA 600 L | FUES - FUNDAÇÕES E ESTRUTURAS |  | m³ | 0.0223 | 626.25 | 13.96
Composição Auxiliar | 97733 | SINAPI | PEÇA RETANGULAR PRÉ-MOLDADA, VOLUME DE CONCRETO DE ATÉ 10 LITROS, TAXA DE AÇO APROXIMADA DE 30KG/M³. AF_01/2018 | FUES - FUNDAÇÕES E ESTRUTURAS |  | m³ | 0.0132 | 3307.92 | 43.66
Insumo | 00002692 | SINAPI | DESMOLDANTE PROTETOR PARA FORMAS DE MADEIRA, DE BASE OLEOSA EMULSIONADA EM AGUA | Material |  | L | 0.0027 | 7.96 | 0.02
Insumo | 00004491 | SINAPI | PONTALETE *7,5 X 7,5* CM EM PINUS, MISTA OU EQUIVALENTE DA REGIAO - BRUTA | Material |  | M | 0.0592 | 10.87 | 0.64
Insumo | 00004517 | SINAPI | SARRAFO *2,5 X 7,5* CM EM PINUS, MISTA OU EQUIVALENTE DA REGIAO - BRUTA | Material |  | M | 0.0704 | 3.8 | 0.26
Insumo | 00005069 | SINAPI | PREGO DE ACO POLIDO COM CABECA 17 X 27 (2 1/2 X 11) | Material |  | KG | 0.0062 | 24.03 | 0.14
Insumo | 00006193 | SINAPI | TABUA NAO APARELHADA *2,5 X 20* CM, EM MACARANDUBA, ANGELIM OU EQUIVALENTE DA REGIAO - BRUTA | Material |  | M | 0.2208 | 16.95 | 3.74
Insumo | 00007258 | SINAPI | TIJOLO CERAMICO MACICO COMUM *5 X 10 X 20* CM (L X A X C) | Material |  | UN | 102.597 | 0.69 | 70.79
|  |  |  | MO sem LS => | 65.6899 | LS => | 58.05 | MO com LS => | 123.74
|  |  |  | Valor do BDI => | 105.56 |  | Valor com BDI => |  | 471.85
[6 empty] | Quant. => | 3 | Preço Total => | 1415.55
15.6 |  |  | PVC ESGOTO SABÃO | [5 empty] | 2029.87
15.6.1 | Código | Banco | Descrição | Tipo |  | Und | Quant. | Valor Unit | Total
Composição | 104328 | SINAPI | CAIXA SIFONADA, COM GRELHA QUADRADA, PVC, DN 150 X 150 X 50 MM | INHI - INSTALAÇÕES HIDROS SANITÁRIAS |  | UN | 1 | 74.95 | 74.95
Composição Auxiliar | 88248 | SINAPI | AUXILIAR DE ENCANADOR OU BOMBEIRO HIDRÁULICO COM ENCARGOS COMPLEMENTARES | SEDI - SERVIÇOS DIVERSOS |  | H | 0.4231 | 19.09 | 8.07
Composição Auxiliar | 88267 | SINAPI | ENCANADOR OU BOMBEIRO HIDRÁULICO COM ENCARGOS COMPLEMENTARES | SEDI - SERVIÇOS DIVERSOS |  | H | 0.4231 | 23.22 | 9.82
Insumo | 00000122 | SINAPI | ADESIVO PLASTICO PARA PVC, FRASCO COM *850* GR | Material |  | UN | 0.0292 | 60.01 | 1.75
Insumo | 00011712 | SINAPI | CAIXA SIFONADA, PVC, 150 X 150 X 50 MM, COM GRELHA QUADRADA, BRANCA (NBR 5688) | Material |  | UN | 1 | 52.3 | 52.3
Insumo | 00020083 | SINAPI | SOLUCAO PREPARADORA / LIMPADORA PARA PVC, FRASCO COM 1000 CM3 | Material |  | UN | 0.044 | 67.99 | 2.99
Insumo | 00038383 | SINAPI | LIXA D'AGUA EM FOLHA, GRAO 100 | Material |  | UN | 0.0154 | 1.84 | 0.02
|  |  |  | MO sem LS => | 6.4713 | LS => | 5.72 | MO com LS => | 12.19
|  |  |  | Valor do BDI => | 21.6 |  | Valor com BDI => |  | 96.55
[6 empty] | Quant. => | 1 | Preço Total => | 96.55
15.6.2 | Código | Banco | Descrição | Tipo |  | Und | Quant. | Valor Unit | Total
Composição | SED-00010998 | Próprio | SIFÃO FLEXIVEL, PVC RÍGIDO - 1 1/2"X1.1/2" | Edificações |  | UN | 1 | 224.28 | 224.28
Composição Auxiliar | 88267 | SINAPI | ENCANADOR OU BOMBEIRO HIDRÁULICO COM ENCARGOS COMPLEMENTARES | SEDI - SERVIÇOS DIVERSOS |  | H | 0.4 | 23.22 | 9.28
Composição Auxiliar | 88248 | SINAPI | AUXILIAR DE ENCANADOR OU BOMBEIRO HIDRÁULICO COM ENCARGOS COMPLEMENTARES | SEDI - SERVIÇOS DIVERSOS |  | H | 0.4 | 19.09 | 7.63
Insumo | 00038637 | SINAPI | SIFAO EM METAL CROMADO PARA PIA AMERICANA, 1.1/2 X 1.1/2 " | Material |  | UN | 1 | 207.37 | 207.37
|  |  |  | MO sem LS => | 6.1209 | LS => | 5.41 | MO com LS => | 11.53
|  |  |  | Valor do BDI => | 64.63 |  | Valor com BDI => |  | 288.91
[6 empty] | Quant. => | 2 | Preço Total => | 577.82
15.6.3 | Código | Banco | Descrição | Tipo |  | Und | Quant. | Valor Unit | Total
Composição | 89728 | SINAPI | CURVA CURTA 90 GRAUS, PVC, SERIE NORMAL, ESGOTO PREDIAL, DN 40 MM | INHI - INSTALAÇÕES HIDROS SANITÁRIAS |  | UN | 1 | 12.25 | 12.25
Composição Auxiliar | 88248 | SINAPI | AUXILIAR DE ENCANADOR OU BOMBEIRO HIDRÁULICO COM ENCARGOS COMPLEMENTARES | SEDI - SERVIÇOS DIVERSOS |  | H | 0.127 | 19.09 | 2.42
Composição Auxiliar | 88267 | SINAPI | ENCANADOR OU BOMBEIRO HIDRÁULICO COM ENCARGOS COMPLEMENTARES | SEDI - SERVIÇOS DIVERSOS |  | H | 0.127 | 23.22 | 2.94
Insumo | 00000122 | SINAPI | ADESIVO PLASTICO PARA PVC, FRASCO COM *850* GR | Material |  | UN | 0.0099 | 60.01 | 0.59
Insumo | 00001933 | SINAPI | CURVA PVC CURTA 90 GRAUS, DN 40 MM, PARA ESGOTO PREDIAL | Material |  | UN | 1 | 5.28 | 5.28
Insumo | 00020083 | SINAPI | SOLUCAO PREPARADORA / LIMPADORA PARA PVC, FRASCO COM 1000 CM3 | Material |  | UN | 0.015 | 67.99 | 1.01
Insumo | 00038383 | SINAPI | LIXA D'AGUA EM FOLHA, GRAO 100 | Material |  | UN | 0.0071 | 1.84 | 0.01
|  |  |  | MO sem LS => | 1.9377 | LS => | 1.71 | MO com LS => | 3.65
|  |  |  | Valor do BDI => | 3.53 |  | Valor com BDI => |  | 15.78
[6 empty] | Quant. => | 2 | Preço Total => | 31.56
15.6.4 | Código | Banco | Descrição | Tipo |  | Und | Quant. | Valor Unit | Total
Composição | 89726 | SINAPI | JOELHO 45 GRAUS, PVC, SERIE NORMAL, ESGOTO PREDIAL, DN 40 MM | INHI - INSTALAÇÕES HIDROS SANITÁRIAS |  | UN | 1 | 9.43 | 9.43
Composição Auxiliar | 88248 | SINAPI | AUXILIAR DE ENCANADOR OU BOMBEIRO HIDRÁULICO COM ENCARGOS COMPLEMENTARES | SEDI - SERVIÇOS DIVERSOS |  | H | 0.127 | 19.09 | 2.42
Composição Auxiliar | 88267 | SINAPI | ENCANADOR OU BOMBEIRO HIDRÁULICO COM ENCARGOS COMPLEMENTARES | SEDI - SERVIÇOS DIVERSOS |  | H | 0.127 | 23.22 | 2.94
Insumo | 00000122 | SINAPI | ADESIVO PLASTICO PARA PVC, FRASCO COM *850* GR | Material |  | UN | 0.0099 | 60.01 | 0.59
Insumo | 00003516 | SINAPI | JOELHO PVC, SOLDAVEL, BB, 45 GRAUS, DN 40 MM, PARA ESGOTO PREDIAL | Material |  | UN | 1 | 2.46 | 2.46
Insumo | 00020083 | SINAPI | SOLUCAO PREPARADORA / LIMPADORA PARA PVC, FRASCO COM 1000 CM3 | Material |  | UN | 0.015 | 67.99 | 1.01
Insumo | 00038383 | SINAPI | LIXA D'AGUA EM FOLHA, GRAO 100 | Material |  | UN | 0.0071 | 1.84 | 0.01
|  |  |  | MO sem LS => | 1.9377 | LS => | 1.71 | MO com LS => | 3.65
|  |  |  | Valor do BDI => | 2.71 |  | Valor com BDI => |  | 12.14
[6 empty] | Quant. => | 2 | Preço Total => | 24.28
15.6.5 | Código | Banco | Descrição | Tipo |  | Und | Quant. | Valor Unit | Total
Composição | 89732 | SINAPI | JOELHO 45 GRAUS, PVC, SERIE NORMAL, ESGOTO PREDIAL, DN 50 MM | INHI - INSTALAÇÕES HIDROS SANITÁRIAS |  | UN | 1 | 16.12 | 16.12
Composição Auxiliar | 88248 | SINAPI | AUXILIAR DE ENCANADOR OU BOMBEIRO HIDRÁULICO COM ENCARGOS COMPLEMENTARES | SEDI - SERVIÇOS DIVERSOS |  | H | 0.1379 | 19.09 | 2.63
Composição Auxiliar | 88267 | SINAPI | ENCANADOR OU BOMBEIRO HIDRÁULICO COM ENCARGOS COMPLEMENTARES | SEDI - SERVIÇOS DIVERSOS |  | H | 0.1379 | 23.22 | 3.2
Insumo | 00000296 | SINAPI | ANEL BORRACHA PARA TUBO ESGOTO PREDIAL, DN 50 MM (NBR 5688) | Material |  | UN | 2 | 2.54 | 5.08
Insumo | 00003518 | SINAPI | JOELHO PVC, SOLDAVEL, PB, 45 GRAUS, DN 50 MM, PARA ESGOTO PREDIAL | Material |  | UN | 1 | 3.98 | 3.98
Insumo | 00020078 | SINAPI | PASTA LUBRIFICANTE PARA TUBOS E CONEXOES COM JUNTA ELASTICA, EMBALAGEM DE *400* GR (USO EM PVC, ACO, POLIETILENO E OUTROS) | Material |  | UN | 0.05 | 24.77 | 1.23
|  |  |  | MO sem LS => | 2.1076 | LS => | 1.86 | MO com LS => | 3.97
|  |  |  | Valor do BDI => | 4.64 |  | Valor com BDI => |  | 20.76
[6 empty] | Quant. => | 2 | Preço Total => | 41.52
15.6.6 | Código | Banco | Descrição | Tipo |  | Und | Quant. | Valor Unit | Total
Composição | 89731 | SINAPI | JOELHO 90 GRAUS, PVC, SERIE NORMAL, ESGOTO PREDIAL, DN 50 MM | INHI - INSTALAÇÕES HIDROS SANITÁRIAS |  | UN | 1 | 15.35 | 15.35
Composição Auxiliar | 88248 | SINAPI | AUXILIAR DE ENCANADOR OU BOMBEIRO HIDRÁULICO COM ENCARGOS COMPLEMENTARES | SEDI - SERVIÇOS DIVERSOS |  | H | 0.1379 | 19.09 | 2.63
Composição Auxiliar | 88267 | SINAPI | ENCANADOR OU BOMBEIRO HIDRÁULICO COM ENCARGOS COMPLEMENTARES | SEDI - SERVIÇOS DIVERSOS |  | H | 0.1379 | 23.22 | 3.2
Insumo | 00000296 | SINAPI | ANEL BORRACHA PARA TUBO ESGOTO PREDIAL, DN 50 MM (NBR 5688) | Material |  | UN | 2 | 2.54 | 5.08
Insumo | 00003526 | SINAPI | JOELHO PVC, SOLDAVEL, PB, 90 GRAUS, DN 50 MM, PARA ESGOTO PREDIAL | Material |  | UN | 1 | 3.21 | 3.21
Insumo | 00020078 | SINAPI | PASTA LUBRIFICANTE PARA TUBOS E CONEXOES COM JUNTA ELASTICA, EMBALAGEM DE *400* GR (USO EM PVC, ACO, POLIETILENO E OUTROS) | Material |  | UN | 0.05 | 24.77 | 1.23
|  |  |  | MO sem LS => | 2.1076 | LS => | 1.86 | MO com LS => | 3.97
|  |  |  | Valor do BDI => | 4.42 |  | Valor com BDI => |  | 19.77
[6 empty] | Quant. => | 4 | Preço Total => | 79.08
15.6.7 | Código | Banco | Descrição | Tipo |  | Und | Quant. | Valor Unit | Total
Composição | SED-00010802 | Próprio | JOELHO 90º COM ANEL PARA ESGOTO SECUNDÁRIO 40 MM - 1.1/2" | INHI - INSTALAÇÕES HIDROS SANITÁRIAS |  | und | 1 | 17.62 | 17.62
Composição Auxiliar | 88267 | SINAPI | ENCANADOR OU BOMBEIRO HIDRÁULICO COM ENCARGOS COMPLEMENTARES | SEDI - SERVIÇOS DIVERSOS |  | H | 0.12 | 23.22 | 2.78
Composição Auxiliar | 88248 | SINAPI | AUXILIAR DE ENCANADOR OU BOMBEIRO HIDRÁULICO COM ENCARGOS COMPLEMENTARES | SEDI - SERVIÇOS DIVERSOS |  | H | 0.12 | 19.09 | 2.29
Insumo | 00003517 | SINAPI | JOELHO PVC, SOLDAVEL, BB, 90 GRAUS, SEM ANEL, DN 40 MM, PARA ESGOTO PREDIAL SECUNDARIO | Material |  | UN | 1 | 2.22 | 2.22
Insumo | D00222 | SEDOP | Solução limpadora | Material |  | L | 0.011 | 44.08 | 0.48
Insumo | H00441 | SEDOP | Adesivo CPVC 850G Frasco | Material |  | UN | 0.08 | 83.93 | 6.71
Insumo | 00000296 | SINAPI | ANEL BORRACHA PARA TUBO ESGOTO PREDIAL, DN 50 MM (NBR 5688) | Material |  | UN | 1 | 2.54 | 2.54
Insumo | 00000118 | SINAPI | PASTA VEDA JUNTAS/ROSCA, EMBALAGEM DE *500* G, PARA INSTALACOES DE AGUA, GAS E OUTROS | Material |  | UN | 0.0115 | 52.36 | 0.6
|  |  |  | MO sem LS => | 1.8315 | LS => | 1.62 | MO com LS => | 3.45
|  |  |  | Valor do BDI => | 5.07 |  | Valor com BDI => |  | 22.69
[6 empty] | Quant. => | 2 | Preço Total => | 45.38
15.6.8 | Código | Banco | Descrição | Tipo |  | Und | Quant. | Valor Unit | Total
Composição | 180250 | SEDOP | JUNÇÃO SIMPLES PVC JS - 75 x 50MM - LS |  |  | UN | 1 | 31.63 | 31.63
Composição Auxiliar | 280008 | SEDOP | AUXILIAR DE ENCANADOR OU BOMBEIRO HIDRÁULICO COM ENCARGOS COMPLEMENTARES |  |  | H | 0.37 | 18.65 | 6.9
Composição Auxiliar | 280016 | SEDOP | ENCANADOR OU BOMBEIRO HIDRÁULICO COM ENCARGOS COMPLEMENTARES |  |  | H | 0.37 | 23.22 | 8.59
Insumo | D00222 | SEDOP | Solução limpadora | Material |  | L | 0.063 | 44.08 | 2.77
Insumo | H00335 | SEDOP | Junção simples PVC JS - 75 x 50mm - LS | Material |  | UN | 1 | 12.74 | 12.74
Insumo | D00223 | SEDOP | Adesivo p/ PVC - 75g | Material |  | TB | 0.08 | 7.95 | 0.63
|  |  |  | MO sem LS => | 5.5688 | LS => | 4.92 | MO com LS => | 10.49
|  |  |  | Valor do BDI => | 9.11 |  | Valor com BDI => |  | 40.74
[6 empty] | Quant. => | 2 | Preço Total => | 81.48
15.6.9 | Código | Banco | Descrição | Tipo |  | Und | Quant. | Valor Unit | Total
Composição | 104343 | SINAPI | JUNÇÃO DE REDUÇÃO INVERTIDA, PVC, SÉRIE NORMAL, ESGOTO PREDIAL, DN 75 X 50 MM | INHI - INSTALAÇÕES HIDROS SANITÁRIAS |  | UN | 1 | 35.61 | 35.61
Composição Auxiliar | 88248 | SINAPI | AUXILIAR DE ENCANADOR OU BOMBEIRO HIDRÁULICO COM ENCARGOS COMPLEMENTARES | SEDI - SERVIÇOS DIVERSOS |  | H | 0.2082 | 19.09 | 3.97
Composição Auxiliar | 88267 | SINAPI | ENCANADOR OU BOMBEIRO HIDRÁULICO COM ENCARGOS COMPLEMENTARES | SEDI - SERVIÇOS DIVERSOS |  | H | 0.2082 | 23.22 | 4.83
Insumo | 00000296 | SINAPI | ANEL BORRACHA PARA TUBO ESGOTO PREDIAL, DN 50 MM (NBR 5688) | Material |  | UN | 1 | 2.54 | 2.54
Insumo | 00000297 | SINAPI | ANEL BORRACHA PARA TUBO ESGOTO PREDIAL, DN 75 MM (NBR 5688) | Material |  | UN | 2 | 3.74 | 7.48
Insumo | 00003669 | SINAPI | JUNCAO DE REDUCAO INVERTIDA, PVC SOLDAVEL, 75 X 50 MM, SERIE NORMAL PARA ESGOTO PREDIAL | Material |  | UN | 1 | 14.32 | 14.32
Insumo | 00020078 | SINAPI | PASTA LUBRIFICANTE PARA TUBOS E CONEXOES COM JUNTA ELASTICA, EMBALAGEM DE *400* GR (USO EM PVC, ACO, POLIETILENO E OUTROS) | Material |  | UN | 0.1 | 24.77 | 2.47
|  |  |  | MO sem LS => | 3.1852 | LS => | 2.81 | MO com LS => | 6
|  |  |  | Valor do BDI => | 10.26 |  | Valor com BDI => |  | 45.87
[6 empty] | Quant. => | 1 | Preço Total => | 45.87
15.6.10 | Código | Banco | Descrição | Tipo |  | Und | Quant. | Valor Unit | Total
Composição | 89711 | SINAPI | TUBO PVC, SERIE NORMAL, ESGOTO PREDIAL, DN 40 MM | INHI - INSTALAÇÕES HIDROS SANITÁRIAS |  | M | 1 | 19.62 | 19.62
Composição Auxiliar | 88248 | SINAPI | AUXILIAR DE ENCANADOR OU BOMBEIRO HIDRÁULICO COM ENCARGOS COMPLEMENTARES | SEDI - SERVIÇOS DIVERSOS |  | H | 0.293 | 19.09 | 5.59
Composição Auxiliar | 88267 | SINAPI | ENCANADOR OU BOMBEIRO HIDRÁULICO COM ENCARGOS COMPLEMENTARES | SEDI - SERVIÇOS DIVERSOS |  | H | 0.293 | 23.22 | 6.8
Insumo | 00009835 | SINAPI | TUBO PVC SERIE NORMAL, DN 40 MM, PARA ESGOTO PREDIAL (NBR 5688) | Material |  | M | 1.0549 | 6.84 | 7.21
Insumo | 00038383 | SINAPI | LIXA D'AGUA EM FOLHA, GRAO 100 | Material |  | UN | 0.0163 | 1.84 | 0.02
|  |  |  | MO sem LS => | 4.4752 | LS => | 3.95 | MO com LS => | 8.43
|  |  |  | Valor do BDI => | 5.65 |  | Valor com BDI => |  | 25.27
[6 empty] | Quant. => | 2.4 | Preço Total => | 60.64
15.6.11 | Código | Banco | Descrição | Tipo |  | Und | Quant. | Valor Unit | Total
Composição | 89712 | SINAPI | TUBO PVC, SERIE NORMAL, ESGOTO PREDIAL, DN 50 MM | INHI - INSTALAÇÕES HIDROS SANITÁRIAS |  | M | 1 | 25.38 | 25.38
Composição Auxiliar | 88248 | SINAPI | AUXILIAR DE ENCANADOR OU BOMBEIRO HIDRÁULICO COM ENCARGOS COMPLEMENTARES | SEDI - SERVIÇOS DIVERSOS |  | H | 0.3182 | 19.09 | 6.07
Composição Auxiliar | 88267 | SINAPI | ENCANADOR OU BOMBEIRO HIDRÁULICO COM ENCARGOS COMPLEMENTARES | SEDI - SERVIÇOS DIVERSOS |  | H | 0.3182 | 23.22 | 7.38
Insumo | 00009838 | SINAPI | TUBO PVC SERIE NORMAL, DN 50 MM, PARA ESGOTO PREDIAL (NBR 5688) | Material |  | M | 1.0549 | 11.29 | 11.9
Insumo | 00038383 | SINAPI | LIXA D'AGUA EM FOLHA, GRAO 100 | Material |  | UN | 0.0177 | 1.84 | 0.03
|  |  |  | MO sem LS => | 4.8628 | LS => | 4.3 | MO com LS => | 9.16
|  |  |  | Valor do BDI => | 7.31 |  | Valor com BDI => |  | 32.69
[6 empty] | Quant. => | 4.2 | Preço Total => | 137.29
15.6.12 | Código | Banco | Descrição | Tipo |  | Und | Quant. | Valor Unit | Total
Composição | 89713 | SINAPI | TUBO PVC, SERIE NORMAL, ESGOTO PREDIAL, DN 75 MM | INHI - INSTALAÇÕES HIDROS SANITÁRIAS |  | M | 1 | 31.78 | 31.78
Composição Auxiliar | 88248 | SINAPI | AUXILIAR DE ENCANADOR OU BOMBEIRO HIDRÁULICO COM ENCARGOS COMPLEMENTARES | SEDI - SERVIÇOS DIVERSOS |  | H | 0.3813 | 19.09 | 7.27
Composição Auxiliar | 88267 | SINAPI | ENCANADOR OU BOMBEIRO HIDRÁULICO COM ENCARGOS COMPLEMENTARES | SEDI - SERVIÇOS DIVERSOS |  | H | 0.3813 | 23.22 | 8.85
Insumo | 00009837 | SINAPI | TUBO PVC SERIE NORMAL, DN 75 MM, PARA ESGOTO PREDIAL (NBR 5688) | Material |  | M | 1.0549 | 14.82 | 15.63
Insumo | 00038383 | SINAPI | LIXA D'AGUA EM FOLHA, GRAO 100 | Material |  | UN | 0.0212 | 1.84 | 0.03
|  |  |  | MO sem LS => | 5.829 | LS => | 5.15 | MO com LS => | 10.98
|  |  |  | Valor do BDI => | 9.15 |  | Valor com BDI => |  | 40.93
[6 empty] | Quant. => | 3.9 | Preço Total => | 159.62
15.6.13 | Código | Banco | Descrição | Tipo |  | Und | Quant. | Valor Unit | Total
Composição | SED-00011071 | Próprio | CAIXA DE GORDURA/SABÃO EM ALVENARIA | POÇOS E CAIXAS |  | UN | 1 | 389.37 | 389.37
Composição Auxiliar | 88316 | SINAPI | SERVENTE COM ENCARGOS COMPLEMENTARES | SEDI - SERVIÇOS DIVERSOS |  | H | 5.85 | 19.22 | 112.43
Composição Auxiliar | 88309 | SINAPI | PEDREIRO COM ENCARGOS COMPLEMENTARES | SEDI - SERVIÇOS DIVERSOS |  | H | 3.2 | 23.96 | 76.67
Composição Auxiliar | 88262 | SINAPI | CARPINTEIRO DE FORMAS COM ENCARGOS COMPLEMENTARES | SEDI - SERVIÇOS DIVERSOS |  | H | 0.605 | 23.61 | 14.28
Composição Auxiliar | 88239 | SINAPI | AJUDANTE DE CARPINTEIRO COM ENCARGOS COMPLEMENTARES | SEDI - SERVIÇOS DIVERSOS |  | H | 0.605 | 19.55 | 11.82
Insumo | 00007258 | SINAPI | TIJOLO CERAMICO MACICO COMUM *5 X 10 X 20* CM (L X A X C) | Material |  | UN | 108.5 | 0.69 | 74.86
Insumo | 00043132 | SINAPI | ARAME RECOZIDO 16 BWG, D = 1,65 MM (0,016 KG/M) OU 18 BWG, D = 1,25 MM (0,01 KG/M) | Material |  | KG | 0.022 | 23.99 | 0.52
Insumo | 00043059 | SINAPI | ACO CA-60, 4,2 MM, OU 5,0 MM, OU 6,0 MM, OU 7,0 MM, VERGALHAO | Material |  | KG | 1.75 | 7.78 | 13.61
Insumo | 00000370 | SINAPI | AREIA MEDIA - POSTO JAZIDA/FORNECEDOR (RETIRADO NA JAZIDA, SEM TRANSPORTE) | Material |  | m³ | 0.105 | 97.5 | 10.23
Insumo | 00001379 | SINAPI | CIMENTO PORTLAND COMPOSTO CP II-32 | Material |  | KG | 28.5 | 1.12 | 31.92
Insumo | 00001106 | SINAPI | CAL HIDRATADA CH-I PARA ARGAMASSAS | Material |  | KG | 5.46 | 2 | 10.92
Insumo | 00043681 | SINAPI | CHAPA/PAINEL DE MADEIRA COMPENSADA RESINADA (MADEIRITE RESINADO ROSA) PARA FORMA DE CONCRETO, DE 2200 x 1100 MM, E = 8 A 12 MM | Material |  | m² | 0.105 | 33.88 | 3.55
Insumo | 00009871 | SINAPI | TUBO PVC, SOLDAVEL, DE 75 MM, AGUA FRIA (NBR-5648) | Material |  | M | 0.4 | 47.32 | 18.92
Insumo | 00004720 | SINAPI | PEDRA BRITADA N. 0, OU PEDRISCO (4,8 A 9,5 MM) POSTO PEDREIRA/FORNECEDOR, SEM FRETE | Material |  | m³ | 0.042 | 229.69 | 9.64
|  |  |  | MO sem LS => | 74.4705 | LS => | 65.81 | MO com LS => | 140.28
|  |  |  | Valor do BDI => | 112.21 |  | Valor com BDI => |  | 501.58
[6 empty] | Quant. => | 1 | Preço Total => | 501.58
15.6.14 | Código | Banco | Descrição | Tipo |  | Und | Quant. | Valor Unit | Total
Composição | 86877 | SINAPI | VÁLVULA EM METAL CROMADO 1.1/2" pra tanque | INHI - INSTALAÇÕES HIDROS SANITÁRIAS |  | UN | 1 | 57.14 | 57.14
Composição Auxiliar | 88267 | SINAPI | ENCANADOR OU BOMBEIRO HIDRÁULICO COM ENCARGOS COMPLEMENTARES | SEDI - SERVIÇOS DIVERSOS |  | H | 0.174 | 23.22 | 4.04
Composição Auxiliar | 88316 | SINAPI | SERVENTE COM ENCARGOS COMPLEMENTARES | SEDI - SERVIÇOS DIVERSOS |  | H | 0.0548 | 19.22 | 1.05
Insumo | 00003146 | SINAPI | FITA VEDA ROSCA EM ROLOS DE 18 MM X 10 M (L X C) | Material |  | UN | 0.048 | 3.14 | 0.15
Insumo | 00037588 | SINAPI | VALVULA DE ESCOAMENTO PARA TANQUE, EM METAL CROMADO, 1.1/2 ", SEM LADRAO, COM TAMPAO PLASTICO | Material |  | UN | 1 | 51.9 | 51.9
|  |  |  | MO sem LS => | 1.8634 | LS => | 1.65 | MO com LS => | 3.51
|  |  |  | Valor do BDI => | 16.46 |  | Valor com BDI => |  | 73.6
[6 empty] | Quant. => | 2 | Preço Total => | 147.2
15.7 |  |  | ESGOTO VENTILAÇÃO | [5 empty] | 8763.6
15.7.1 | Código | Banco | Descrição | Tipo |  | Und | Quant. | Valor Unit | Total
Composição | 89726 | SINAPI | JOELHO 45 GRAUS, PVC, SERIE NORMAL, ESGOTO PREDIAL, DN 40 MM | INHI - INSTALAÇÕES HIDROS SANITÁRIAS |  | UN | 1 | 9.43 | 9.43
Composição Auxiliar | 88248 | SINAPI | AUXILIAR DE ENCANADOR OU BOMBEIRO HIDRÁULICO COM ENCARGOS COMPLEMENTARES | SEDI - SERVIÇOS DIVERSOS |  | H | 0.127 | 19.09 | 2.42
Composição Auxiliar | 88267 | SINAPI | ENCANADOR OU BOMBEIRO HIDRÁULICO COM ENCARGOS COMPLEMENTARES | SEDI - SERVIÇOS DIVERSOS |  | H | 0.127 | 23.22 | 2.94
Insumo | 00000122 | SINAPI | ADESIVO PLASTICO PARA PVC, FRASCO COM *850* GR | Material |  | UN | 0.0099 | 60.01 | 0.59
Insumo | 00003516 | SINAPI | JOELHO PVC, SOLDAVEL, BB, 45 GRAUS, DN 40 MM, PARA ESGOTO PREDIAL | Material |  | UN | 1 | 2.46 | 2.46
Insumo | 00020083 | SINAPI | SOLUCAO PREPARADORA / LIMPADORA PARA PVC, FRASCO COM 1000 CM3 | Material |  | UN | 0.015 | 67.99 | 1.01
Insumo | 00038383 | SINAPI | LIXA D'AGUA EM FOLHA, GRAO 100 | Material |  | UN | 0.0071 | 1.84 | 0.01
|  |  |  | MO sem LS => | 1.9377 | LS => | 1.71 | MO com LS => | 3.65
|  |  |  | Valor do BDI => | 2.71 |  | Valor com BDI => |  | 12.14
[6 empty] | Quant. => | 9 | Preço Total => | 109.26
15.7.2 | Código | Banco | Descrição | Tipo |  | Und | Quant. | Valor Unit | Total
Composição | 89731 | SINAPI | JOELHO 90 GRAUS, PVC, SERIE NORMAL, ESGOTO PREDIAL, DN 50 MM | INHI - INSTALAÇÕES HIDROS SANITÁRIAS |  | UN | 1 | 15.35 | 15.35
Composição Auxiliar | 88248 | SINAPI | AUXILIAR DE ENCANADOR OU BOMBEIRO HIDRÁULICO COM ENCARGOS COMPLEMENTARES | SEDI - SERVIÇOS DIVERSOS |  | H | 0.1379 | 19.09 | 2.63
Composição Auxiliar | 88267 | SINAPI | ENCANADOR OU BOMBEIRO HIDRÁULICO COM ENCARGOS COMPLEMENTARES | SEDI - SERVIÇOS DIVERSOS |  | H | 0.1379 | 23.22 | 3.2
Insumo | 00000296 | SINAPI | ANEL BORRACHA PARA TUBO ESGOTO PREDIAL, DN 50 MM (NBR 5688) | Material |  | UN | 2 | 2.54 | 5.08
Insumo | 00003526 | SINAPI | JOELHO PVC, SOLDAVEL, PB, 90 GRAUS, DN 50 MM, PARA ESGOTO PREDIAL | Material |  | UN | 1 | 3.21 | 3.21
Insumo | 00020078 | SINAPI | PASTA LUBRIFICANTE PARA TUBOS E CONEXOES COM JUNTA ELASTICA, EMBALAGEM DE *400* GR (USO EM PVC, ACO, POLIETILENO E OUTROS) | Material |  | UN | 0.05 | 24.77 | 1.23
|  |  |  | MO sem LS => | 2.1076 | LS => | 1.86 | MO com LS => | 3.97
|  |  |  | Valor do BDI => | 4.42 |  | Valor com BDI => |  | 19.77
[6 empty] | Quant. => | 67 | Preço Total => | 1324.59
15.7.3 | Código | Banco | Descrição | Tipo |  | Und | Quant. | Valor Unit | Total
Composição | 180247 | SEDOP | JUNÇÃO SIMPLES PVC JS - 50 x 50MM - LS |  |  | UN | 1 | 24.16 | 24.16
Composição Auxiliar | 280008 | SEDOP | AUXILIAR DE ENCANADOR OU BOMBEIRO HIDRÁULICO COM ENCARGOS COMPLEMENTARES |  |  | H | 0.28 | 18.65 | 5.22
Composição Auxiliar | 280016 | SEDOP | ENCANADOR OU BOMBEIRO HIDRÁULICO COM ENCARGOS COMPLEMENTARES |  |  | H | 0.28 | 23.22 | 6.5
Insumo | D00222 | SEDOP | Solução limpadora | Material |  | L | 0.022 | 44.08 | 0.96
Insumo | H00332 | SEDOP | Junção simples PVC JS - 50 x 50mm - LS | Material |  | UN | 1 | 11 | 11
Insumo | D00223 | SEDOP | Adesivo p/ PVC - 75g | Material |  | TB | 0.061 | 7.95 | 0.48
|  |  |  | MO sem LS => | 4.2151 | LS => | 3.72 | MO com LS => | 7.94
|  |  |  | Valor do BDI => | 6.96 |  | Valor com BDI => |  | 31.12
[6 empty] | Quant. => | 1 | Preço Total => | 31.12
15.7.4 | Código | Banco | Descrição | Tipo |  | Und | Quant. | Valor Unit | Total
Composição | 104348 | SINAPI | TERMINAL DE VENTILAÇÃO, PVC, SÉRIE NORMAL, ESGOTO PREDIAL, DN 50 MM | INHI - INSTALAÇÕES HIDROS SANITÁRIAS |  | UN | 1 | 11.23 | 11.23
Composição Auxiliar | 88248 | SINAPI | AUXILIAR DE ENCANADOR OU BOMBEIRO HIDRÁULICO COM ENCARGOS COMPLEMENTARES | SEDI - SERVIÇOS DIVERSOS |  | H | 0.0114 | 19.09 | 0.21
Composição Auxiliar | 88267 | SINAPI | ENCANADOR OU BOMBEIRO HIDRÁULICO COM ENCARGOS COMPLEMENTARES | SEDI - SERVIÇOS DIVERSOS |  | H | 0.0114 | 23.22 | 0.26
Insumo | 00000122 | SINAPI | ADESIVO PLASTICO PARA PVC, FRASCO COM *850* GR | Material |  | UN | 0.0073 | 60.01 | 0.43
Insumo | 00020083 | SINAPI | SOLUCAO PREPARADORA / LIMPADORA PARA PVC, FRASCO COM 1000 CM3 | Material |  | UN | 0.011 | 67.99 | 0.74
Insumo | 00038383 | SINAPI | LIXA D'AGUA EM FOLHA, GRAO 100 | Material |  | UN | 0.008 | 1.84 | 0.01
Insumo | 00039319 | SINAPI | TERMINAL DE VENTILACAO, 50 MM, SERIE NORMAL, ESGOTO PREDIAL | Material |  | UN | 1 | 9.58 | 9.58
|  |  |  | MO sem LS => | 0.16988 | LS => | 0.15 | MO com LS => | 0.32
|  |  |  | Valor do BDI => | 3.23 |  | Valor com BDI => |  | 14.46
[6 empty] | Quant. => | 25 | Preço Total => | 361.5
15.7.5 | Código | Banco | Descrição | Tipo |  | Und | Quant. | Valor Unit | Total
Composição | 89712 | SINAPI | TUBO PVC, SERIE NORMAL, ESGOTO PREDIAL, DN 50 MM | INHI - INSTALAÇÕES HIDROS SANITÁRIAS |  | M | 1 | 25.38 | 25.38
Composição Auxiliar | 88248 | SINAPI | AUXILIAR DE ENCANADOR OU BOMBEIRO HIDRÁULICO COM ENCARGOS COMPLEMENTARES | SEDI - SERVIÇOS DIVERSOS |  | H | 0.3182 | 19.09 | 6.07
Composição Auxiliar | 88267 | SINAPI | ENCANADOR OU BOMBEIRO HIDRÁULICO COM ENCARGOS COMPLEMENTARES | SEDI - SERVIÇOS DIVERSOS |  | H | 0.3182 | 23.22 | 7.38
Insumo | 00009838 | SINAPI | TUBO PVC SERIE NORMAL, DN 50 MM, PARA ESGOTO PREDIAL (NBR 5688) | Material |  | M | 1.0549 | 11.29 | 11.9
Insumo | 00038383 | SINAPI | LIXA D'AGUA EM FOLHA, GRAO 100 | Material |  | UN | 0.0177 | 1.84 | 0.03
|  |  |  | MO sem LS => | 4.8628 | LS => | 4.3 | MO com LS => | 9.16
|  |  |  | Valor do BDI => | 7.31 |  | Valor com BDI => |  | 32.69
[6 empty] | Quant. => | 153 | Preço Total => | 5001.57
15.7.6 | Código | Banco | Descrição | Tipo |  | Und | Quant. | Valor Unit | Total
Composição | 104352 | SINAPI | TE, PVC, SÉRIE NORMAL, ESGOTO PREDIAL, DN 100 X 50 MM | INHI - INSTALAÇÕES HIDROS SANITÁRIAS |  | UN | 1 | 41.66 | 41.66
Composição Auxiliar | 88248 | SINAPI | AUXILIAR DE ENCANADOR OU BOMBEIRO HIDRÁULICO COM ENCARGOS COMPLEMENTARES | SEDI - SERVIÇOS DIVERSOS |  | H | 0.2083 | 19.09 | 3.97
Composição Auxiliar | 88267 | SINAPI | ENCANADOR OU BOMBEIRO HIDRÁULICO COM ENCARGOS COMPLEMENTARES | SEDI - SERVIÇOS DIVERSOS |  | H | 0.2083 | 23.22 | 4.83
Insumo | 00000296 | SINAPI | ANEL BORRACHA PARA TUBO ESGOTO PREDIAL, DN 50 MM (NBR 5688) | Material |  | UN | 1 | 2.54 | 2.54
Insumo | 00000301 | SINAPI | ANEL BORRACHA PARA TUBO ESGOTO PREDIAL, DN 100 MM (NBR 5688) | Material |  | UN | 2 | 4.5 | 9
Insumo | 00011655 | SINAPI | TE SANITARIO DE REDUCAO, PVC, DN 100 X 50 MM, SERIE NORMAL, PARA ESGOTO PREDIAL | Material |  | UN | 1 | 17.86 | 17.86
Insumo | 00020078 | SINAPI | PASTA LUBRIFICANTE PARA TUBOS E CONEXOES COM JUNTA ELASTICA, EMBALAGEM DE *400* GR (USO EM PVC, ACO, POLIETILENO E OUTROS) | Material |  | UN | 0.14 | 24.77 | 3.46
|  |  |  | MO sem LS => | 3.1852 | LS => | 2.81 | MO com LS => | 6
|  |  |  | Valor do BDI => | 12 |  | Valor com BDI => |  | 53.66
[6 empty] | Quant. => | 7 | Preço Total => | 375.62
15.7.7 | Código | Banco | Descrição | Tipo |  | Und | Quant. | Valor Unit | Total
Composição | 89825 | SINAPI | TE, PVC, SERIE NORMAL, ESGOTO PREDIAL, DN 50 X 50 MM | INHI - INSTALAÇÕES HIDROS SANITÁRIAS |  | UN | 1 | 19.29 | 19.29
Composição Auxiliar | 88248 | SINAPI | AUXILIAR DE ENCANADOR OU BOMBEIRO HIDRÁULICO COM ENCARGOS COMPLEMENTARES | SEDI - SERVIÇOS DIVERSOS |  | H | 0.0457 | 19.09 | 0.87
Composição Auxiliar | 88267 | SINAPI | ENCANADOR OU BOMBEIRO HIDRÁULICO COM ENCARGOS COMPLEMENTARES | SEDI - SERVIÇOS DIVERSOS |  | H | 0.0457 | 23.22 | 1.06
Insumo | 00000296 | SINAPI | ANEL BORRACHA PARA TUBO ESGOTO PREDIAL, DN 50 MM (NBR 5688) | Material |  | UN | 3 | 2.54 | 7.62
Insumo | 00007097 | SINAPI | TE SANITARIO, PVC, DN 50 X 50 MM, SERIE NORMAL, PARA ESGOTO PREDIAL | Material |  | UN | 1 | 7.89 | 7.89
Insumo | 00020078 | SINAPI | PASTA LUBRIFICANTE PARA TUBOS E CONEXOES COM JUNTA ELASTICA, EMBALAGEM DE *400* GR (USO EM PVC, ACO, POLIETILENO E OUTROS) | Material |  | UN | 0.075 | 24.77 | 1.85
|  |  |  | MO sem LS => | 0.69544 | LS => | 0.61 | MO com LS => | 1.31
|  |  |  | Valor do BDI => | 5.55 |  | Valor com BDI => |  | 24.84
[6 empty] | Quant. => | 50 | Preço Total => | 1242
15.7.8 | Código | Banco | Descrição | Tipo |  | Und | Quant. | Valor Unit | Total
Composição | SED-00010942 | Próprio | TE DE REDUÇÃO, PVC, ESGOTO PREDIAL, DN 75MM X 50MM | INHI - INSTALAÇÕES HIDROS SANITÁRIAS |  | UN | 1 | 35.26 | 35.26
Composição Auxiliar | 88248 | SINAPI | AUXILIAR DE ENCANADOR OU BOMBEIRO HIDRÁULICO COM ENCARGOS COMPLEMENTARES | SEDI - SERVIÇOS DIVERSOS |  | H | 0.209 | 19.09 | 3.98
Composição Auxiliar | 88267 | SINAPI | ENCANADOR OU BOMBEIRO HIDRÁULICO COM ENCARGOS COMPLEMENTARES | SEDI - SERVIÇOS DIVERSOS |  | H | 0.209 | 23.22 | 4.85
Insumo | 00000122 | SINAPI | ADESIVO PLASTICO PARA PVC, FRASCO COM *850* GR | Material |  | UN | 0.06 | 60.01 | 3.6
Insumo | 00020083 | SINAPI | SOLUCAO PREPARADORA / LIMPADORA PARA PVC, FRASCO COM 1000 CM3 | Material |  | UN | 0.078 | 67.99 | 5.3
Insumo | 00038383 | SINAPI | LIXA D'AGUA EM FOLHA, GRAO 100 | Material |  | UN | 0.053 | 1.84 | 0.09
Insumo | 00011658 | SINAPI | TE SANITARIO, PVC, DN 75 X 75 MM, SERIE NORMAL PARA ESGOTO PREDIAL | Material |  | UN | 1 | 17.44 | 17.44
|  |  |  | MO sem LS => | 3.1958 | LS => | 2.82 | MO com LS => | 6.02
|  |  |  | Valor do BDI => | 10.16 |  | Valor com BDI => |  | 45.42
[6 empty] | Quant. => | 7 | Preço Total => | 317.94
16 |  |  | LOUÇAS, ACESSÓRIOS E METAIS | [5 empty] | 130592.95
16.1 | Código | Banco | Descrição | Tipo |  | Und | Quant. | Valor Unit | Total
Composição | 95470 | SINAPI | VASO SANITARIO SIFONADO CONVENCIONAL COM LOUÇA BRANCA (ADULTO) | INHI - INSTALAÇÕES HIDROS SANITÁRIAS |  | UN | 1 | 302.02 | 302.02
Composição Auxiliar | 95469 | SINAPI | VASO SANITARIO SIFONADO CONVENCIONAL COM LOUÇA BRANCA | INHI - INSTALAÇÕES HIDROS SANITÁRIAS |  | UN | 1 | 293.51 | 293.51
Insumo | 00006142 | SINAPI | CONJUNTO DE LIGACAO PARA BACIA SANITARIA AJUSTAVEL, EM PLASTICO BRANCO, COM TUBO, CANOPLA E ESPUDE | Material |  | UN | 1 | 8.51 | 8.51
|  |  |  | MO sem LS => | 6.5616 | LS => | 5.8 | MO com LS => | 12.36
|  |  |  | Valor do BDI => | 87.04 |  | Valor com BDI => |  | 389.06
[6 empty] | Quant. => | 4 | Preço Total => | 1556.24
16.2 | Código | Banco | Descrição | Tipo |  | Und | Quant. | Valor Unit | Total
Composição | 100848 | SINAPI | VASO SANITÁRIO INFANTIL LOUÇA BRANCA (CRIANÇAS) | INHI - INSTALAÇÕES HIDROS SANITÁRIAS |  | UN | 1 | 533.62 | 533.62
Composição Auxiliar | 88267 | SINAPI | ENCANADOR OU BOMBEIRO HIDRÁULICO COM ENCARGOS COMPLEMENTARES | SEDI - SERVIÇOS DIVERSOS |  | H | 0.4968 | 23.22 | 11.53
Composição Auxiliar | 88316 | SINAPI | SERVENTE COM ENCARGOS COMPLEMENTARES | SEDI - SERVIÇOS DIVERSOS |  | H | 0.3495 | 19.22 | 6.71
Insumo | 00004384 | SINAPI | PARAFUSO NIQUELADO COM ACABAMENTO CROMADO PARA FIXAR PECA SANITARIA, INCLUI PORCA CEGA, ARRUELA E BUCHA DE NYLON TAMANHO S-10 | Material |  | UN | 2 | 27.53 | 55.06
Insumo | 00006138 | SINAPI | ANEL DE VEDACAO, PVC FLEXIVEL, 100 MM, PARA SAIDA DE BACIA / VASO SANITARIO | Material |  | UN | 1 | 13.45 | 13.45
Insumo | 00011786 | SINAPI | BACIA SANITARIA (VASO) INFANTIL, SIFONADO, DE LOUCA BRANCA, (SEM ASSENTO) | Material |  | UN | 1 | 437.61 | 437.61
Insumo | 00037329 | SINAPI | REJUNTE EPOXI, QUALQUER COR | Material |  | KG | 0.0881 | 105.12 | 9.26
|  |  |  | MO sem LS => | 6.5616 | LS => | 5.8 | MO com LS => | 12.36
|  |  |  | Valor do BDI => | 153.78 |  | Valor com BDI => |  | 687.4
[6 empty] | Quant. => | 16 | Preço Total => | 10998.4
16.3 | Código | Banco | Descrição | Tipo |  | Und | Quant. | Valor Unit | Total
Composição | 95471 | SINAPI | VASO SANITARIO SIFONADO CONVENCIONAL PARA PCD SEM FURO FRONTAL COM LOUÇA BRANCA(ADULTOS E CRIANÇAS) | INHI - INSTALAÇÕES HIDROS SANITÁRIAS |  | UN | 1 | 736.59 | 736.59
Composição Auxiliar | 88267 | SINAPI | ENCANADOR OU BOMBEIRO HIDRÁULICO COM ENCARGOS COMPLEMENTARES | SEDI - SERVIÇOS DIVERSOS |  | H | 1.154 | 23.22 | 26.79
Composição Auxiliar | 88316 | SINAPI | SERVENTE COM ENCARGOS COMPLEMENTARES | SEDI - SERVIÇOS DIVERSOS |  | H | 0.5565 | 19.22 | 10.69
Insumo | 00004384 | SINAPI | PARAFUSO NIQUELADO COM ACABAMENTO CROMADO PARA FIXAR PECA SANITARIA, INCLUI PORCA CEGA, ARRUELA E BUCHA DE NYLON TAMANHO S-10 | Material |  | UN | 2 | 27.53 | 55.06
Insumo | 00006138 | SINAPI | ANEL DE VEDACAO, PVC FLEXIVEL, 100 MM, PARA SAIDA DE BACIA / VASO SANITARIO | Material |  | UN | 1 | 13.45 | 13.45
Insumo | 00036520 | SINAPI | BACIA SANITARIA (VASO) CONVENCIONAL PARA PCD, SEM FURO FRONTAL, DE LOUCA BRANCA (SEM ASSENTO) | Material |  | UN | 1 | 621.34 | 621.34
Insumo | 00037329 | SINAPI | REJUNTE EPOXI, QUALQUER COR | Material |  | KG | 0.0881 | 105.12 | 9.26
|  |  |  | MO sem LS => | 13.6274 | LS => | 12.04 | MO com LS => | 25.67
|  |  |  | Valor do BDI => | 212.28 |  | Valor com BDI => |  | 948.87
[6 empty] | Quant. => | 4 | Preço Total => | 3795.48
16.4 | Código | Banco | Descrição | Tipo |  | Und | Quant. | Valor Unit | Total
Composição | 86901 | SINAPI | CUBA DE EMBUTIR OVAL EM LOUÇA BRANCA, 35 X 50CM OU EQUIVALENTE | INHI - INSTALAÇÕES HIDROS SANITÁRIAS |  | UN | 1 | 145.74 | 145.74
Composição Auxiliar | 88274 | SINAPI | MARMORISTA/GRANITEIRO COM ENCARGOS COMPLEMENTARES | SEDI - SERVIÇOS DIVERSOS |  | H | 0.8458 | 24.59 | 20.79
Composição Auxiliar | 88316 | SINAPI | SERVENTE COM ENCARGOS COMPLEMENTARES | SEDI - SERVIÇOS DIVERSOS |  | H | 0.2665 | 19.22 | 5.12
Insumo | 00004823 | SINAPI | MASSA PLASTICA PARA MARMORE/GRANITO | Material |  | KG | 0.5271 | 51.08 | 26.92
Insumo | 00020269 | SINAPI | LAVATORIO / CUBA DE EMBUTIR, OVAL, DE LOUCA BRANCA, SEM LADRAO, DIMENSOES *50 X 35* CM (L X C) | Material |  | UN | 1 | 92.91 | 92.91
|  |  |  | MO sem LS => | 9.4017 | LS => | 8.31 | MO com LS => | 17.71
|  |  |  | Valor do BDI => | 42 |  | Valor com BDI => |  | 187.74
[6 empty] | Quant. => | 22 | Preço Total => | 4130.28
16.5 | Código | Banco | Descrição | Tipo |  | Und | Quant. | Valor Unit | Total
Composição | 100852 | SINAPI | CUBA DE EMBUTIR RETANGULAR DE AÇO INOXIDÁVEL, 56 X 33 X 12 CM | INHI - INSTALAÇÕES HIDROS SANITÁRIAS |  | UN | 1 | 239.68 | 239.68
Composição Auxiliar | 88274 | SINAPI | MARMORISTA/GRANITEIRO COM ENCARGOS COMPLEMENTARES | SEDI - SERVIÇOS DIVERSOS |  | H | 0.4774 | 24.59 | 11.73
Composição Auxiliar | 88316 | SINAPI | SERVENTE COM ENCARGOS COMPLEMENTARES | SEDI - SERVIÇOS DIVERSOS |  | H | 0.1504 | 19.22 | 2.89
Insumo | 00001747 | SINAPI | CUBA ACO INOX (AISI 304) DE EMBUTIR COM VALVULA DE 3 1/2 ", DE *56 X 33 X 12* CM | Material |  | UN | 1 | 207.39 | 207.39
Insumo | 00004823 | SINAPI | MASSA PLASTICA PARA MARMORE/GRANITO | Material |  | KG | 0.346 | 51.08 | 17.67
|  |  |  | MO sem LS => | 5.3034 | LS => | 4.69 | MO com LS => | 9.99
|  |  |  | Valor do BDI => | 69.07 |  | Valor com BDI => |  | 308.75
[6 empty] | Quant. => | 8 | Preço Total => | 2470
16.6 | Código | Banco | Descrição | Tipo |  | Und | Quant. | Valor Unit | Total
Composição | 86900 | SINAPI | CUBA DE EMBUTIR RETANGULAR DE AÇO INOXIDÁVEL, 46 X 30 X 12 CM | INHI - INSTALAÇÕES HIDROS SANITÁRIAS |  | UN | 1 | 218.45 | 218.45
Composição Auxiliar | 88274 | SINAPI | MARMORISTA/GRANITEIRO COM ENCARGOS COMPLEMENTARES | SEDI - SERVIÇOS DIVERSOS |  | H | 0.4774 | 24.59 | 11.73
Composição Auxiliar | 88316 | SINAPI | SERVENTE COM ENCARGOS COMPLEMENTARES | SEDI - SERVIÇOS DIVERSOS |  | H | 0.1504 | 19.22 | 2.89
Insumo | 00001743 | SINAPI | CUBA ACO INOX (AISI 304) DE EMBUTIR COM VALVULA 3 1/2 ", DE *46 X 30 X 12* CM | Material |  | UN | 1 | 188.64 | 188.64
Insumo | 00004823 | SINAPI | MASSA PLASTICA PARA MARMORE/GRANITO | Material |  | KG | 0.2974 | 51.08 | 15.19
|  |  |  | MO sem LS => | 5.3034 | LS => | 4.69 | MO com LS => | 9.99
|  |  |  | Valor do BDI => | 62.95 |  | Valor com BDI => |  | 281.4
[6 empty] | Quant. => | 10 | Preço Total => | 2814
16.7 | Código | Banco | Descrição | Tipo |  | Und | Quant. | Valor Unit | Total
Composição | SED-00010960 | Próprio | BANHEIRA EMBUTIR EM PLÁSTICO TIPO PVC, BURIGOTTO OU EQUIVALENTE | 135 |  | un | 1 | 323.96 | 323.96
Composição Auxiliar | 88309 | SINAPI | PEDREIRO COM ENCARGOS COMPLEMENTARES | SEDI - SERVIÇOS DIVERSOS |  | H | 1 | 23.96 | 23.96
Insumo | SED_0000229 | Próprio | Banheira de embutir tipo plástico/pvc, dim 77x45x20cm - Burigotto ou equivalente | Equipamento |  | Un | 1 | 300 | 300
|  |  |  | MO sem LS => | 8.7806 | LS => | 7.76 | MO com LS => | 16.54
|  |  |  | Valor do BDI => | 93.36 |  | Valor com BDI => |  | 417.32
[6 empty] | Quant. => | 4 | Preço Total => | 1669.28
16.8 | Código | Banco | Descrição | Tipo |  | Und | Quant. | Valor Unit | Total
Composição | 86904 | SINAPI | LAVATÓRIO LOUÇA BRANCA SUSPENSO, 29,5 X 39CM OU EQUIVALENTE | INHI - INSTALAÇÕES HIDROS SANITÁRIAS |  | UN | 1 | 146.02 | 146.02
Composição Auxiliar | 88267 | SINAPI | ENCANADOR OU BOMBEIRO HIDRÁULICO COM ENCARGOS COMPLEMENTARES | SEDI - SERVIÇOS DIVERSOS |  | H | 0.387 | 23.22 | 8.98
Composição Auxiliar | 88316 | SINAPI | SERVENTE COM ENCARGOS COMPLEMENTARES | SEDI - SERVIÇOS DIVERSOS |  | H | 0.1886 | 19.22 | 3.62
Insumo | 00004351 | SINAPI | PARAFUSO NIQUELADO 3 1/2" COM ACABAMENTO CROMADO PARA FIXAR PECA SANITARIA, INCLUI PORCA CEGA, ARRUELA E BUCHA DE NYLON TAMANHO S-8 | Material |  | UN | 2 | 20.41 | 40.82
Insumo | 00010425 | SINAPI | LAVATORIO DE LOUCA BRANCA, SUSPENSO (SEM COLUNA), DIMENSOES *40 X 30* CM | Material |  | UN | 1 | 89.41 | 89.41
Insumo | 00037329 | SINAPI | REJUNTE EPOXI, QUALQUER COR | Material |  | KG | 0.0304 | 105.12 | 3.19
|  |  |  | MO sem LS => | 4.5761 | LS => | 4.04 | MO com LS => | 8.62
|  |  |  | Valor do BDI => | 42.08 |  | Valor com BDI => |  | 188.1
[6 empty] | Quant. => | 4 | Preço Total => | 752.4
16.9 | Código | Banco | Descrição | Tipo |  | Und | Quant. | Valor Unit | Total
Composição | 86904 | SINAPI | LAVATÓRIO LOUÇA BRANCA SUSPENSO, 29,5 X 39CM OU EQUIVALENTE | INHI - INSTALAÇÕES HIDROS SANITÁRIAS |  | UN | 1 | 146.02 | 146.02
Composição Auxiliar | 88267 | SINAPI | ENCANADOR OU BOMBEIRO HIDRÁULICO COM ENCARGOS COMPLEMENTARES | SEDI - SERVIÇOS DIVERSOS |  | H | 0.387 | 23.22 | 8.98
Composição Auxiliar | 88316 | SINAPI | SERVENTE COM ENCARGOS COMPLEMENTARES | SEDI - SERVIÇOS DIVERSOS |  | H | 0.1886 | 19.22 | 3.62
Insumo | 00004351 | SINAPI | PARAFUSO NIQUELADO 3 1/2" COM ACABAMENTO CROMADO PARA FIXAR PECA SANITARIA, INCLUI PORCA CEGA, ARRUELA E BUCHA DE NYLON TAMANHO S-8 | Material |  | UN | 2 | 20.41 | 40.82
Insumo | 00010425 | SINAPI | LAVATORIO DE LOUCA BRANCA, SUSPENSO (SEM COLUNA), DIMENSOES *40 X 30* CM | Material |  | UN | 1 | 89.41 | 89.41
Insumo | 00037329 | SINAPI | REJUNTE EPOXI, QUALQUER COR | Material |  | KG | 0.0304 | 105.12 | 3.19
|  |  |  | MO sem LS => | 4.5761 | LS => | 4.04 | MO com LS => | 8.62
|  |  |  | Valor do BDI => | 42.08 |  | Valor com BDI => |  | 188.1
[6 empty] | Quant. => | 6 | Preço Total => | 1128.6
16.10 | Código | Banco | Descrição | Tipo |  | Und | Quant. | Valor Unit | Total
Composição | SED-00011015 | Próprio | LAVATORIO SUSPENSO MASTER DE CANTO COM MESA L76.17 DECA (PCD) | 190 |  | UN | 1 | 1620.11 | 1620.11
Composição Auxiliar | 88248 | SINAPI | AUXILIAR DE ENCANADOR OU BOMBEIRO HIDRÁULICO COM ENCARGOS COMPLEMENTARES | SEDI - SERVIÇOS DIVERSOS |  | H | 0.842 | 19.09 | 16.07
Composição Auxiliar | 88267 | SINAPI | ENCANADOR OU BOMBEIRO HIDRÁULICO COM ENCARGOS COMPLEMENTARES | SEDI - SERVIÇOS DIVERSOS |  | H | 0.842 | 23.22 | 19.55
Composição Auxiliar | 86879 | SINAPI | VÁLVULA EM PLÁSTICO 1 PARA PIA, TANQUE OU LAVATÓRIO | INHI - INSTALAÇÕES HIDROS SANITÁRIAS |  | UN | 1 | 9.55 | 9.55
Composição Auxiliar | 86883 | SINAPI | SIFÃO DO TIPO FLEXÍVEL EM PVC 1 X 1.1/2 - FORNECIMENTO E INSTALAÇÃO. AF_01/2020 | INHI - INSTALAÇÕES HIDROS SANITÁRIAS |  | UN | 1 | 12.52 | 12.52
Composição Auxiliar | 86884 | SINAPI | ENGATE FLEXÍVEL EM PLÁSTICO BRANCO, 1/2 X 30CM - FORNECIMENTO E INSTALAÇÃO. AF_01/2020 | INHI - INSTALAÇÕES HIDROS SANITÁRIAS |  | UN | 1 | 10.54 | 10.54
Composição Auxiliar | 86906 | SINAPI | TORNEIRA CROMADA DE MESA, 1/2" OU 3/4", PARA LAVATÓRIO | INHI - INSTALAÇÕES HIDROS SANITÁRIAS |  | UN | 1 | 56.81 | 56.81
Insumo | SED_0000204 | Próprio | LAVATORIO SUSPENSO MASTER DE CANTO COM MESA L76.17 DECA | Material |  | und | 1 | 1495.07 | 1495.07
|  |  |  | MO sem LS => | 17.7682 | LS => | 15.7 | MO com LS => | 33.47
|  |  |  | Valor do BDI => | 466.91 |  | Valor com BDI => |  | 2087.02
[6 empty] | Quant. => | 4 | Preço Total => | 8348.08
16.11 | Código | Banco | Descrição | Tipo |  | Und | Quant. | Valor Unit | Total
Composição | 86872 | SINAPI | TANQUE DE LOUÇA BRANCA COM COLUNA, 30L OU EQUIVALENTE | INHI - INSTALAÇÕES HIDROS SANITÁRIAS |  | UN | 1 | 699.76 | 699.76
Composição Auxiliar | 88267 | SINAPI | ENCANADOR OU BOMBEIRO HIDRÁULICO COM ENCARGOS COMPLEMENTARES | SEDI - SERVIÇOS DIVERSOS |  | H | 1.7689 | 23.22 | 41.07
Composição Auxiliar | 88316 | SINAPI | SERVENTE COM ENCARGOS COMPLEMENTARES | SEDI - SERVIÇOS DIVERSOS |  | H | 0.7111 | 19.22 | 13.66
Insumo | 00004351 | SINAPI | PARAFUSO NIQUELADO 3 1/2" COM ACABAMENTO CROMADO PARA FIXAR PECA SANITARIA, INCLUI PORCA CEGA, ARRUELA E BUCHA DE NYLON TAMANHO S-8 | Material |  | UN | 6 | 20.41 | 122.46
Insumo | 00020271 | SINAPI | TANQUE DE LOUCA BRANCA, COM COLUNA, *30* L | Material |  | UN | 1 | 515.2 | 515.2
Insumo | 00037329 | SINAPI | REJUNTE EPOXI, QUALQUER COR | Material |  | KG | 0.0702 | 105.12 | 7.37
|  |  |  | MO sem LS => | 19.9926 | LS => | 17.67 | MO com LS => | 37.66
|  |  |  | Valor do BDI => | 201.67 |  | Valor com BDI => |  | 901.43
[6 empty] | Quant. => | 7 | Preço Total => | 6310.01
16.12 | Código | Banco | Descrição | Tipo |  | Und | Quant. | Valor Unit | Total
Composição | 100860 | SINAPI | CHUVEIRO ELÉTRICO COMUM CORPO PLÁSTICO, TIPO DUCHA | INHI - INSTALAÇÕES HIDROS SANITÁRIAS |  | UN | 1 | 93.13 | 93.13
Composição Auxiliar | 88267 | SINAPI | ENCANADOR OU BOMBEIRO HIDRÁULICO COM ENCARGOS COMPLEMENTARES | SEDI - SERVIÇOS DIVERSOS |  | H | 0.4467 | 23.22 | 10.37
Composição Auxiliar | 88316 | SINAPI | SERVENTE COM ENCARGOS COMPLEMENTARES | SEDI - SERVIÇOS DIVERSOS |  | H | 0.1407 | 19.22 | 2.7
Insumo | 00001368 | SINAPI | CHUVEIRO COMUM EM PLASTICO BRANCO, COM CANO, 3 TEMPERATURAS, 5500 W (110/220 V) | Material |  | UN | 1 | 80 | 80
Insumo | 00003146 | SINAPI | FITA VEDA ROSCA EM ROLOS DE 18 MM X 10 M (L X C) | Material |  | UN | 0.021 | 3.14 | 0.06
|  |  |  | MO sem LS => | 4.7991 | LS => | 4.24 | MO com LS => | 9.04
|  |  |  | Valor do BDI => | 26.84 |  | Valor com BDI => |  | 119.97
[6 empty] | Quant. => | 12 | Preço Total => | 1439.64
16.13 | Código | Banco | Descrição | Tipo |  | Und | Quant. | Valor Unit | Total
Composição | 99857 | SINAPI | CORRIMÃO SIMPLES, DIÂMETRO EXTERNO = 1 1/2", EM ALUMÍNIO. | ESQV - ESQUADRIAS/FERRAGENS/VIDROS |  | M | 1 | 82.95 | 82.95
Composição Auxiliar | 88251 | SINAPI | AUXILIAR DE SERRALHEIRO COM ENCARGOS COMPLEMENTARES | SEDI - SERVIÇOS DIVERSOS |  | H | 1.093 | 19.69 | 21.52
Composição Auxiliar | 88315 | SINAPI | SERRALHEIRO COM ENCARGOS COMPLEMENTARES | SEDI - SERVIÇOS DIVERSOS |  | H | 1.33 | 23.79 | 31.64
Insumo | 00005104 | SINAPI | REBITE DE ALUMINIO VAZADO DE REPUXO, 3,2 X 8 MM (1KG = 1025 UNIDADES) | Material |  | KG | 0.002 | 63.07 | 0.12
Insumo | 00007568 | SINAPI | BUCHA DE NYLON SEM ABA S10, COM PARAFUSO DE 6,10 X 65 MM EM ACO ZINCADO COM ROSCA SOBERBA, CABECA CHATA E FENDA PHILLIPS | Material |  | UN | 2.182 | 1.22 | 2.66
Insumo | 00011033 | SINAPI | SUPORTE PARA CALHA DE 150 MM EM FERRO GALVANIZADO | Material |  | UN | 1.091 | 7.85 | 8.56
Insumo | 00034360 | SINAPI | PERFIL DE ALUMINIO ANODIZADO | Material |  | KG | 0.477 | 38.68 | 18.45
|  |  |  | MO sem LS => | 18.676 | LS => | 16.5 | MO com LS => | 35.18
|  |  |  | Valor do BDI => | 23.9 |  | Valor com BDI => |  | 106.85
[6 empty] | Quant. => | 19.4 | Preço Total => | 2072.89
16.14 | Código | Banco | Descrição | Tipo |  | Und | Quant. | Valor Unit | Total
Composição | 190691 | SEDOP | DUCHA HIGIÊNICA COM REGISTRO E DERIVAÇÃO |  |  | UN | 1 | 167.69 | 167.69
Composição Auxiliar | 280008 | SEDOP | AUXILIAR DE ENCANADOR OU BOMBEIRO HIDRÁULICO COM ENCARGOS COMPLEMENTARES |  |  | H | 0.5 | 18.65 | 9.32
Composição Auxiliar | 280016 | SEDOP | ENCANADOR OU BOMBEIRO HIDRÁULICO COM ENCARGOS COMPLEMENTARES |  |  | H | 0.5 | 23.22 | 11.61
Insumo | H00051 | SEDOP | Ducha higienica cromada | Material |  | UN | 1 | 146.66 | 146.66
Insumo | H00055 | SEDOP | Fita de vedacao | Material |  | M | 0.28 | 0.37 | 0.1
|  |  |  | MO sem LS => | 7.533 | LS => | 6.66 | MO com LS => | 14.19
|  |  |  | Valor do BDI => | 48.32 |  | Valor com BDI => |  | 216.01
[6 empty] | Quant. => | 1 | Preço Total => | 216.01
16.15 | Código | Banco | Descrição | Tipo |  | Und | Quant. | Valor Unit | Total
Composição | 86909 | SINAPI | TORNEIRA CROMADA TUBO MÓVEL, DE MESA, 1/2" OU 3/4", PARA PIA DE COZINHA | INHI - INSTALAÇÕES HIDROS SANITÁRIAS |  | UN | 1 | 98.65 | 98.65
Composição Auxiliar | 88267 | SINAPI | ENCANADOR OU BOMBEIRO HIDRÁULICO COM ENCARGOS COMPLEMENTARES | SEDI - SERVIÇOS DIVERSOS |  | H | 0.1667 | 23.22 | 3.87
Composição Auxiliar | 88316 | SINAPI | SERVENTE COM ENCARGOS COMPLEMENTARES | SEDI - SERVIÇOS DIVERSOS |  | H | 0.0525 | 19.22 | 1
Insumo | 00003146 | SINAPI | FITA VEDA ROSCA EM ROLOS DE 18 MM X 10 M (L X C) | Material |  | UN | 0.021 | 3.14 | 0.06
Insumo | 00011772 | SINAPI | TORNEIRA METALICA CROMADA, DE MESA/BANCADA, PARA COZINHA, BICA MOVEL, COM AREJADOR, 1/2 " OU 3/4 " (REF 1167 / 1168) | Material |  | UN | 1 | 93.72 | 93.72
|  |  |  | MO sem LS => | 1.7837 | LS => | 1.58 | MO com LS => | 3.36
|  |  |  | Valor do BDI => | 28.43 |  | Valor com BDI => |  | 127.08
[6 empty] | Quant. => | 10 | Preço Total => | 1270.8
16.16 | Código | Banco | Descrição | Tipo |  | Und | Quant. | Valor Unit | Total
Composição | 86916 | SINAPI | TORNEIRA PLÁSTICA 3/4" PARA TANQUE | INHI - INSTALAÇÕES HIDROS SANITÁRIAS |  | UN | 1 | 23.6 | 23.6
Composição Auxiliar | 88267 | SINAPI | ENCANADOR OU BOMBEIRO HIDRÁULICO COM ENCARGOS COMPLEMENTARES | SEDI - SERVIÇOS DIVERSOS |  | H | 0.1525 | 23.22 | 3.54
Composição Auxiliar | 88316 | SINAPI | SERVENTE COM ENCARGOS COMPLEMENTARES | SEDI - SERVIÇOS DIVERSOS |  | H | 0.0481 | 19.22 | 0.92
Insumo | 00003146 | SINAPI | FITA VEDA ROSCA EM ROLOS DE 18 MM X 10 M (L X C) | Material |  | UN | 0.0365 | 3.14 | 0.11
Insumo | 00011831 | SINAPI | TORNEIRA PLASTICA PARA TANQUE 1/2 " OU 3/4 " COM BICO PARA MANGUEIRA | Material |  | UN | 1 | 19.03 | 19.03
|  |  |  | MO sem LS => | 1.6351 | LS => | 1.44 | MO com LS => | 3.08
|  |  |  | Valor do BDI => | 6.8 |  | Valor com BDI => |  | 30.4
[6 empty] | Quant. => | 7 | Preço Total => | 212.8
16.17 | Código | Banco | Descrição | Tipo |  | Und | Quant. | Valor Unit | Total
Composição | 86906 | SINAPI | TORNEIRA CROMADA DE MESA, 1/2" OU 3/4" | INHI - INSTALAÇÕES HIDROS SANITÁRIAS |  | UN | 1 | 56.81 | 56.81
Composição Auxiliar | 88267 | SINAPI | ENCANADOR OU BOMBEIRO HIDRÁULICO COM ENCARGOS COMPLEMENTARES | SEDI - SERVIÇOS DIVERSOS |  | H | 0.096 | 23.22 | 2.22
Composição Auxiliar | 88316 | SINAPI | SERVENTE COM ENCARGOS COMPLEMENTARES | SEDI - SERVIÇOS DIVERSOS |  | H | 0.0303 | 19.22 | 0.58
Insumo | 00003146 | SINAPI | FITA VEDA ROSCA EM ROLOS DE 18 MM X 10 M (L X C) | Material |  | UN | 0.021 | 3.14 | 0.06
Insumo | 00013415 | SINAPI | TORNEIRA DE MESA/BANCADA, PARA LAVATORIO, FIXA, METALICA CROMADA, PADRAO POPULAR, 1/2 " OU 3/4 " (REF 1193) | Material |  | UN | 1 | 53.95 | 53.95
|  |  |  | MO sem LS => | 1.0299 | LS => | 0.91 | MO com LS => | 1.94
|  |  |  | Valor do BDI => | 16.37 |  | Valor com BDI => |  | 73.18
[6 empty] | Quant. => | 2 | Preço Total => | 146.36
16.18 | Código | Banco | Descrição | Tipo |  | Und | Quant. | Valor Unit | Total
Composição | 86906 | SINAPI | TORNEIRA CROMADA DE MESA, 1/2" OU 3/4", PARA LAVATÓRIO | INHI - INSTALAÇÕES HIDROS SANITÁRIAS |  | UN | 1 | 56.81 | 56.81
Composição Auxiliar | 88267 | SINAPI | ENCANADOR OU BOMBEIRO HIDRÁULICO COM ENCARGOS COMPLEMENTARES | SEDI - SERVIÇOS DIVERSOS |  | H | 0.096 | 23.22 | 2.22
Composição Auxiliar | 88316 | SINAPI | SERVENTE COM ENCARGOS COMPLEMENTARES | SEDI - SERVIÇOS DIVERSOS |  | H | 0.0303 | 19.22 | 0.58
Insumo | 00003146 | SINAPI | FITA VEDA ROSCA EM ROLOS DE 18 MM X 10 M (L X C) | Material |  | UN | 0.021 | 3.14 | 0.06
Insumo | 00013415 | SINAPI | TORNEIRA DE MESA/BANCADA, PARA LAVATORIO, FIXA, METALICA CROMADA, PADRAO POPULAR, 1/2 " OU 3/4 " (REF 1193) | Material |  | UN | 1 | 53.95 | 53.95
|  |  |  | MO sem LS => | 1.0299 | LS => | 0.91 | MO com LS => | 1.94
|  |  |  | Valor do BDI => | 16.37 |  | Valor com BDI => |  | 73.18
[6 empty] | Quant. => | 34 | Preço Total => | 2488.12
16.19 | Código | Banco | Descrição | Tipo |  | Und | Quant. | Valor Unit | Total
Composição | 95544 | SINAPI | PAPELEIRA DE PAREDE EM METAL CROMADO SEM TAMPA, INCLUSO FIXAÇÃO. | INHI - INSTALAÇÕES HIDROS SANITÁRIAS |  | UN | 1 | 65.57 | 65.57
Composição Auxiliar | 88267 | SINAPI | ENCANADOR OU BOMBEIRO HIDRÁULICO COM ENCARGOS COMPLEMENTARES | SEDI - SERVIÇOS DIVERSOS |  | H | 0.3162 | 23.22 | 7.34
Composição Auxiliar | 88316 | SINAPI | SERVENTE COM ENCARGOS COMPLEMENTARES | SEDI - SERVIÇOS DIVERSOS |  | H | 0.0996 | 19.22 | 1.91
Insumo | 00011703 | SINAPI | PAPELEIRA DE PAREDE EM METAL CROMADO SEM TAMPA | Material |  | UN | 1 | 56.32 | 56.32
|  |  |  | MO sem LS => | 3.3976 | LS => | 3 | MO com LS => | 6.4
|  |  |  | Valor do BDI => | 18.89 |  | Valor com BDI => |  | 84.46
[6 empty] | Quant. => | 18 | Preço Total => | 1520.28
16.20 | Código | Banco | Descrição | Tipo |  | Und | Quant. | Valor Unit | Total
Composição | 95547 | SINAPI | SABONETEIRA PLASTICA TIPO DISPENSER PARA SABONETE LIQUIDO COM RESERVATORIO 800 A 1500 ML, INCLUSO FIXAÇÃO. | INHI - INSTALAÇÕES HIDROS SANITÁRIAS |  | UN | 1 | 82.25 | 82.25
Composição Auxiliar | 88267 | SINAPI | ENCANADOR OU BOMBEIRO HIDRÁULICO COM ENCARGOS COMPLEMENTARES | SEDI - SERVIÇOS DIVERSOS |  | H | 0.3162 | 23.22 | 7.34
Composição Auxiliar | 88316 | SINAPI | SERVENTE COM ENCARGOS COMPLEMENTARES | SEDI - SERVIÇOS DIVERSOS |  | H | 0.0996 | 19.22 | 1.91
Insumo | 00011758 | SINAPI | SABONETEIRA PLASTICA TIPO DISPENSER PARA SABONETE LIQUIDO COM RESERVATORIO 800 A 1500 ML | Material |  | UN | 1 | 73 | 73
|  |  |  | MO sem LS => | 3.3976 | LS => | 3 | MO com LS => | 6.4
|  |  |  | Valor do BDI => | 23.7 |  | Valor com BDI => |  | 105.95
[6 empty] | Quant. => | 4 | Preço Total => | 423.8
16.21 | Código | Banco | Descrição | Tipo |  | Und | Quant. | Valor Unit | Total
Composição | 95547 | SINAPI | DISPENSER SABONETEIRA | INHI - INSTALAÇÕES HIDROS SANITÁRIAS |  | UN | 1 | 82.25 | 82.25
Composição Auxiliar | 88267 | SINAPI | ENCANADOR OU BOMBEIRO HIDRÁULICO COM ENCARGOS COMPLEMENTARES | SEDI - SERVIÇOS DIVERSOS |  | H | 0.3162 | 23.22 | 7.34
Composição Auxiliar | 88316 | SINAPI | SERVENTE COM ENCARGOS COMPLEMENTARES | SEDI - SERVIÇOS DIVERSOS |  | H | 0.0996 | 19.22 | 1.91
Insumo | 00011758 | SINAPI | SABONETEIRA PLASTICA TIPO DISPENSER PARA SABONETE LIQUIDO COM RESERVATORIO 800 A 1500 ML | Material |  | UN | 1 | 73 | 73
|  |  |  | MO sem LS => | 3.3976 | LS => | 3 | MO com LS => | 6.4
|  |  |  | Valor do BDI => | 23.7 |  | Valor com BDI => |  | 105.95
[6 empty] | Quant. => | 23 | Preço Total => | 2436.85
16.22 | Código | Banco | Descrição | Tipo |  | Und | Quant. | Valor Unit | Total
Composição | 190795 | SEDOP | PORTA TOALHA DE PAPEL - POLIPROPILENO |  |  | UN | 1 | 115.33 | 115.33
Composição Auxiliar | 280023 | SEDOP | PEDREIRO COM ENCARGOS COMPLEMENTARES |  |  | H | 0.4 | 23.96 | 9.58
Composição Auxiliar | 280004 | SEDOP | AJUDANTE DE PEDREIRO COM ENCARGOS COMPLEMENTARES |  |  | H | 0.4 | 19.29 | 7.71
Insumo | H00308 | SEDOP | Porta toalha de papel - polipropileno | Material |  | UN | 1 | 98.04 | 98.04
|  |  |  | MO sem LS => | 6.0254 | LS => | 5.32 | MO com LS => | 11.35
|  |  |  | Valor do BDI => | 33.23 |  | Valor com BDI => |  | 148.56
[6 empty] | Quant. => | 23 | Preço Total => | 3416.88
16.23 | Código | Banco | Descrição | Tipo |  | Und | Quant. | Valor Unit | Total
Composição | 100868 | SINAPI | BARRA DE APOIO RETA, EM ACO INOX POLIDO, COMPRIMENTO 80 CM | INHI - INSTALAÇÕES HIDROS SANITÁRIAS |  | UN | 1 | 370.22 | 370.22
Composição Auxiliar | 88267 | SINAPI | ENCANADOR OU BOMBEIRO HIDRÁULICO COM ENCARGOS COMPLEMENTARES | SEDI - SERVIÇOS DIVERSOS |  | H | 0.9485 | 23.22 | 22.02
Composição Auxiliar | 88316 | SINAPI | SERVENTE COM ENCARGOS COMPLEMENTARES | SEDI - SERVIÇOS DIVERSOS |  | H | 0.2988 | 19.22 | 5.74
Insumo | 00004351 | SINAPI | PARAFUSO NIQUELADO 3 1/2" COM ACABAMENTO CROMADO PARA FIXAR PECA SANITARIA, INCLUI PORCA CEGA, ARRUELA E BUCHA DE NYLON TAMANHO S-8 | Material |  | UN | 6 | 20.41 | 122.46
Insumo | 00036081 | SINAPI | BARRA DE APOIO RETA, EM ACO INOX POLIDO, COMPRIMENTO 80CM, DIAMETRO MINIMO 3 CM | Material |  | UN | 1 | 220 | 220
|  |  |  | MO sem LS => | 10.1927 | LS => | 9.01 | MO com LS => | 19.2
|  |  |  | Valor do BDI => | 106.69 |  | Valor com BDI => |  | 476.91
[6 empty] | Quant. => | 8 | Preço Total => | 3815.28
16.24 | Código | Banco | Descrição | Tipo |  | Und | Quant. | Valor Unit | Total
Composição | 100867 | SINAPI | BARRA DE APOIO RETA, EM ACO INOX POLIDO, COMPRIMENTO 70 CM | INHI - INSTALAÇÕES HIDROS SANITÁRIAS |  | UN | 1 | 356.55 | 356.55
Composição Auxiliar | 88267 | SINAPI | ENCANADOR OU BOMBEIRO HIDRÁULICO COM ENCARGOS COMPLEMENTARES | SEDI - SERVIÇOS DIVERSOS |  | H | 0.9485 | 23.22 | 22.02
Composição Auxiliar | 88316 | SINAPI | SERVENTE COM ENCARGOS COMPLEMENTARES | SEDI - SERVIÇOS DIVERSOS |  | H | 0.2988 | 19.22 | 5.74
Insumo | 00004351 | SINAPI | PARAFUSO NIQUELADO 3 1/2" COM ACABAMENTO CROMADO PARA FIXAR PECA SANITARIA, INCLUI PORCA CEGA, ARRUELA E BUCHA DE NYLON TAMANHO S-8 | Material |  | UN | 6 | 20.41 | 122.46
Insumo | 00036205 | SINAPI | BARRA DE APOIO RETA, EM ACO INOX POLIDO, COMPRIMENTO 70CM, DIAMETRO MINIMO 3 CM | Material |  | UN | 1 | 206.33 | 206.33
|  |  |  | MO sem LS => | 10.1927 | LS => | 9.01 | MO com LS => | 19.2
|  |  |  | Valor do BDI => | 102.75 |  | Valor com BDI => |  | 459.3
[6 empty] | Quant. => | 6 | Preço Total => | 2755.8
16.25 | Código | Banco | Descrição | Tipo |  | Und | Quant. | Valor Unit | Total
Composição | 100866 | SINAPI | BARRA DE APOIO RETA, EM ACO INOX POLIDO, COMPRIMENTO 60CM | INHI - INSTALAÇÕES HIDROS SANITÁRIAS |  | UN | 1 | 336 | 336
Composição Auxiliar | 88267 | SINAPI | ENCANADOR OU BOMBEIRO HIDRÁULICO COM ENCARGOS COMPLEMENTARES | SEDI - SERVIÇOS DIVERSOS |  | H | 0.9485 | 23.22 | 22.02
Composição Auxiliar | 88316 | SINAPI | SERVENTE COM ENCARGOS COMPLEMENTARES | SEDI - SERVIÇOS DIVERSOS |  | H | 0.2988 | 19.22 | 5.74
Insumo | 00004351 | SINAPI | PARAFUSO NIQUELADO 3 1/2" COM ACABAMENTO CROMADO PARA FIXAR PECA SANITARIA, INCLUI PORCA CEGA, ARRUELA E BUCHA DE NYLON TAMANHO S-8 | Material |  | UN | 6 | 20.41 | 122.46
Insumo | 00036204 | SINAPI | BARRA DE APOIO RETA, EM ACO INOX POLIDO, COMPRIMENTO 60CM, DIAMETRO MINIMO 3 CM | Material |  | UN | 1 | 185.78 | 185.78
|  |  |  | MO sem LS => | 10.1927 | LS => | 9.01 | MO com LS => | 19.2
|  |  |  | Valor do BDI => | 96.83 |  | Valor com BDI => |  | 432.83
[6 empty] | Quant. => | 1 | Preço Total => | 432.83
16.26 | Código | Banco | Descrição | Tipo |  | Und | Quant. | Valor Unit | Total
Composição | 100875 | SINAPI | BANCO ARTICULADO, EM ACO INOX, PARA PCD, FIXADO NA PAREDE | INHI - INSTALAÇÕES HIDROS SANITÁRIAS |  | UN | 1 | 1152.99 | 1152.99
Composição Auxiliar | 88267 | SINAPI | ENCANADOR OU BOMBEIRO HIDRÁULICO COM ENCARGOS COMPLEMENTARES | SEDI - SERVIÇOS DIVERSOS |  | H | 1.2647 | 23.22 | 29.36
Composição Auxiliar | 88316 | SINAPI | SERVENTE COM ENCARGOS COMPLEMENTARES | SEDI - SERVIÇOS DIVERSOS |  | H | 0.3985 | 19.22 | 7.65
Insumo | 00004351 | SINAPI | PARAFUSO NIQUELADO 3 1/2" COM ACABAMENTO CROMADO PARA FIXAR PECA SANITARIA, INCLUI PORCA CEGA, ARRUELA E BUCHA DE NYLON TAMANHO S-8 | Material |  | UN | 8 | 20.41 | 163.28
Insumo | 00036215 | SINAPI | BANCO ARTICULADO PARA BANHO, EM ACO INOX POLIDO, 70* CM X 45* CM | Material |  | UN | 1 | 952.7 | 952.7
|  |  |  | MO sem LS => | 13.5956 | LS => | 12.01 | MO com LS => | 25.61
|  |  |  | Valor do BDI => | 332.29 |  | Valor com BDI => |  | 1485.28
[6 empty] | Quant. => | 1 | Preço Total => | 1485.28
16.27 | Código | Banco | Descrição | Tipo |  | Und | Quant. | Valor Unit | Total
Composição | 190529 | SEDOP | BEBEDOURO AÇO INOX C/4 TORNEIRAS E FILTRO |  |  | UN | 1 | 5142.08 | 5142.08
Composição Auxiliar | 280008 | SEDOP | AUXILIAR DE ENCANADOR OU BOMBEIRO HIDRÁULICO COM ENCARGOS COMPLEMENTARES |  |  | H | 2 | 18.65 | 37.3
Composição Auxiliar | 280016 | SEDOP | ENCANADOR OU BOMBEIRO HIDRÁULICO COM ENCARGOS COMPLEMENTARES |  |  | H | 1.5 | 23.22 | 34.83
Composição Auxiliar | 280023 | SEDOP | PEDREIRO COM ENCARGOS COMPLEMENTARES |  |  | H | 1.5 | 23.96 | 35.94
Insumo | H00055 | SEDOP | Fita de vedacao | Material |  | M | 3 | 0.37 | 1.11
Insumo | H00256 | SEDOP | Torneira de pressao p/ bebedouro | Material |  | UN | 4 | 70 | 280
Insumo | H00257 | SEDOP | Filtro de parede | Material |  | UN | 1 | 299.9 | 299.9
Insumo | H00255 | SEDOP | Bebedouro em aco inox c/ 4 ptos c=2,00m | Material |  | UN | 1 | 4453 | 4453
|  |  |  | MO sem LS => | 38.9393 | LS => | 34.41 | MO com LS => | 73.35
|  |  |  | Valor do BDI => | 1481.94 |  | Valor com BDI => |  | 6624.02
[6 empty] | Quant. => | 3 | Preço Total => | 19872.06
16.28 | Código | Banco | Descrição | Tipo |  | Und | Quant. | Valor Unit | Total
Composição | SED-00011120 | Próprio | BEBEDOURO INFANTIL INOX | INES - INSTALAÇÕES ESPECIAIS |  | und | 1 | 4584.32 | 4584.32
Composição Auxiliar | 88267 | SINAPI | ENCANADOR OU BOMBEIRO HIDRÁULICO COM ENCARGOS COMPLEMENTARES | SEDI - SERVIÇOS DIVERSOS |  | H | 2.5 | 23.22 | 58.05
Composição Auxiliar | 88248 | SINAPI | AUXILIAR DE ENCANADOR OU BOMBEIRO HIDRÁULICO COM ENCARGOS COMPLEMENTARES | SEDI - SERVIÇOS DIVERSOS |  | H | 2.5 | 19.09 | 47.72
Insumo | H00279 | SEDOP | Chave engate rapido | Material |  | UN | 1 | 20 | 20
Insumo | H00255 | SEDOP | Bebedouro em aco inox c/ 4 ptos c=2,00m | Material |  | UN | 1 | 4453 | 4453
Insumo | H00055 | SEDOP | Fita de vedacao | Material |  | M | 15 | 0.37 | 5.55
|  |  |  | MO sem LS => | 38.2598 | LS => | 33.81 | MO com LS => | 72.07
|  |  |  | Valor do BDI => | 1321.2 |  | Valor com BDI => |  | 5905.52
[6 empty] | Quant. => | 2 | Preço Total => | 11811.04
16.29 | Código | Banco | Descrição | Tipo |  | Und | Quant. | Valor Unit | Total
Composição | SED-00011011 | Próprio | MAQUINA DE LAVAR-ROUPAS | SEDOP |  | UN | 1 | 7933.9 | 7933.9
Composição Auxiliar | 280016 | SEDOP | ENCANADOR OU BOMBEIRO HIDRÁULICO COM ENCARGOS COMPLEMENTARES |  |  | H | 1 | 23.22 | 23.22
Composição Auxiliar | 280008 | SEDOP | AUXILIAR DE ENCANADOR OU BOMBEIRO HIDRÁULICO COM ENCARGOS COMPLEMENTARES |  |  | H | 1 | 18.65 | 18.65
Insumo | H00055 | SEDOP | Fita de vedacao | Material |  | M | 3 | 0.37 | 1.11
Insumo | SED_0000175 | Próprio | Lavadora Brastemp 15kg BNF15AS cor Titânio | Equipamento para Aquisição Permanente |  | und | 1 | 7890.92 | 7890.92
|  |  |  | MO sem LS => | 15.0714 | LS => | 13.32 | MO com LS => | 28.39
|  |  |  | Valor do BDI => | 2286.54 |  | Valor com BDI => |  | 10220.44
[6 empty] | Quant. => | 1 | Preço Total => | 10220.44
16.30 | Código | Banco | Descrição | Tipo |  | Und | Quant. | Valor Unit | Total
Composição | 190789 | SEDOP | CABIDE METÁLICO DECA OU EQUIVALENTE |  |  | UN | 1 | 64.59 | 64.59
Composição Auxiliar | 280023 | SEDOP | PEDREIRO COM ENCARGOS COMPLEMENTARES |  |  | H | 0.3 | 23.96 | 7.18
Composição Auxiliar | 280004 | SEDOP | AJUDANTE DE PEDREIRO COM ENCARGOS COMPLEMENTARES |  |  | H | 0.3 | 19.29 | 5.78
Insumo | H00370 | SEDOP | Cabide cromado | Material |  | UN | 1 | 51.63 | 51.63
|  |  |  | MO sem LS => | 4.523 | LS => | 4 | MO com LS => | 8.52
|  |  |  | Valor do BDI => | 18.61 |  | Valor com BDI => |  | 83.2
[6 empty] | Quant. => | 211 | Preço Total => | 17555.2
16.31 | Código | Banco | Descrição | Tipo |  | Und | Quant. | Valor Unit | Total
Composição | SED-00011115 | Próprio | Ducha Higiênica com 3 Temperaturas 220V. | INHI - INSTALAÇÕES HIDROS SANITÁRIAS |  | UNID | 1 | 347.51 | 347.51
Composição Auxiliar | 88248 | SINAPI | AUXILIAR DE ENCANADOR OU BOMBEIRO HIDRÁULICO COM ENCARGOS COMPLEMENTARES | SEDI - SERVIÇOS DIVERSOS |  | H | 0.5 | 19.09 | 9.54
Composição Auxiliar | 88267 | SINAPI | ENCANADOR OU BOMBEIRO HIDRÁULICO COM ENCARGOS COMPLEMENTARES | SEDI - SERVIÇOS DIVERSOS |  | H | 1 | 23.22 | 23.22
Insumo | SED_0000223 | Próprio | Ducha Higiênica com 3 Temperaturas 220V. | Material |  | UNID | 1 | 299.4 | 299.4
Insumo | 00004188 | SINAPI | NIPLE DE REDUCAO DE FERRO GALVANIZADO, COM ROSCA BSP, DE 1" X 1/2" | Material |  | UN | 1 | 13.78 | 13.78
Insumo | 00003146 | SINAPI | FITA VEDA ROSCA EM ROLOS DE 18 MM X 10 M (L X C) | Material |  | UN | 0.5 | 3.14 | 1.57
|  |  |  | MO sem LS => | 12.0242 | LS => | 10.63 | MO com LS => | 22.65
|  |  |  | Valor do BDI => | 100.15 |  | Valor com BDI => |  | 447.66
[6 empty] | Quant. => | 4 | Preço Total => | 1790.64
16.32 | Código | Banco | Descrição | Tipo |  | Und | Quant. | Valor Unit | Total
Composição | 190716 | SEDOP | Barra em aço inox |  |  | M | 1 | 300.13 | 300.13
Composição Auxiliar | 280004 | SEDOP | AJUDANTE DE PEDREIRO COM ENCARGOS COMPLEMENTARES |  |  | H | 0.5 | 19.29 | 9.64
Composição Auxiliar | 280023 | SEDOP | PEDREIRO COM ENCARGOS COMPLEMENTARES |  |  | H | 0.5 | 23.96 | 11.98
Composição Auxiliar | 110141 | SEDOP | Argamassa de cimento e areia 1:4 |  |  | m³ | 0.008 | 595.45 | 4.76
Insumo | D00335 | SEDOP | Barra em aço inox - 1 1/4" | Material |  | M | 1 | 273.75 | 273.75
|  |  |  | MO sem LS => | 7.8622 | LS => | 6.95 | MO com LS => | 14.81
|  |  |  | Valor do BDI => | 86.49 |  | Valor com BDI => |  | 386.62
[6 empty] | Quant. => | 3.2 | Preço Total => | 1237.18
17 |  |  | INSTALAÇÃO DE GÁS COMBUSTÍVEL | [5 empty] | 6312.62
17.1 | Código | Banco | Descrição | Tipo |  | Und | Quant. | Valor Unit | Total
Composição | 94970 | SINAPI | CONCRETO FCK = 20MPA, TRAÇO 1:2,7:3 PREPARO MECÂNICO COM BETONEIRA 600 L | FUES - FUNDAÇÕES E ESTRUTURAS |  | m³ | 1 | 626.25 | 626.25
Composição Auxiliar | 88316 | SINAPI | SERVENTE COM ENCARGOS COMPLEMENTARES | SEDI - SERVIÇOS DIVERSOS |  | H | 2.0267 | 19.22 | 38.95
Composição Auxiliar | 88377 | SINAPI | OPERADOR DE BETONEIRA ESTACIONÁRIA/MISTURADOR COM ENCARGOS COMPLEMENTARES | SEDI - SERVIÇOS DIVERSOS |  | H | 1.2768 | 20.35 | 25.98
Composição Auxiliar | 89225 | SINAPI | BETONEIRA CAPACIDADE NOMINAL DE 600 L, CAPACIDADE DE MISTURA 360 L, MOTOR ELÉTRICO TRIFÁSICO POTÊNCIA DE 4 CV, SEM CARREGADOR - CHP DIURNO. AF_05/2023 | CHOR - CUSTOS HORÁRIOS DE MÁQUINAS E EQUIPAMENTOS |  | CHP | 0.6572 | 6.38 | 4.19
Composição Auxiliar | 89226 | SINAPI | BETONEIRA CAPACIDADE NOMINAL DE 600 L, CAPACIDADE DE MISTURA 360 L, MOTOR ELÉTRICO TRIFÁSICO POTÊNCIA DE 4 CV, SEM CARREGADOR - CHI DIURNO. AF_05/2023 | CHOR - CUSTOS HORÁRIOS DE MÁQUINAS E EQUIPAMENTOS |  | CHI | 0.6197 | 1.89 | 1.17
Insumo | 00000370 | SINAPI | AREIA MEDIA - POSTO JAZIDA/FORNECEDOR (RETIRADO NA JAZIDA, SEM TRANSPORTE) | Material |  | m³ | 0.7609 | 97.5 | 74.18
Insumo | 00001379 | SINAPI | CIMENTO PORTLAND COMPOSTO CP II-32 | Material |  | KG | 325.1589 | 1.12 | 364.17
Insumo | 00004721 | SINAPI | PEDRA BRITADA N. 1 (9,5 a 19 MM) POSTO PEDREIRA/FORNECEDOR, SEM FRETE | Material |  | m³ | 0.5912 | 198.95 | 117.61
|  |  |  | MO sem LS => | 22.4346 | LS => | 19.83 | MO com LS => | 42.26
|  |  |  | Valor do BDI => | 180.48 |  | Valor com BDI => |  | 806.73
[6 empty] | Quant. => | 2.4 | Preço Total => | 1936.15
17.2 | Código | Banco | Descrição | Tipo |  | Und | Quant. | Valor Unit | Total
Composição | SED-00010965 | Próprio | REQUADRO PARA VENTILAÇÃO EM CHAPA DE ALUMINIO COM VENEZIANA | 71 |  | m² | 1 | 1390.28 | 1390.28
Composição Auxiliar | 88315 | SINAPI | SERRALHEIRO COM ENCARGOS COMPLEMENTARES | SEDI - SERVIÇOS DIVERSOS |  | H | 0.446 | 23.79 | 10.61
Insumo | D00311 | SEDOP | Estrutura em alumínio anodizado natural para esquadria c/ venezianas incl. ferragens | Material |  | m² | 1 | 1379.67 | 1379.67
|  |  |  | MO sem LS => | 3.8754 | LS => | 3.42 | MO com LS => | 7.3
|  |  |  | Valor do BDI => | 400.67 |  | Valor com BDI => |  | 1790.95
[6 empty] | Quant. => | 0.27 | Preço Total => | 483.55
17.3 | Código | Banco | Descrição | Tipo |  | Und | Quant. | Valor Unit | Total
Composição | 92688 | SINAPI | TUBO DE AÇO GALVANIZADO COM COSTURA, CLASSE MÉDIA, CONEXÃO ROSQUEADA, DN 20 (3/4") | INHI - INSTALAÇÕES HIDROS SANITÁRIAS |  | M | 1 | 32.07 | 32.07
Composição Auxiliar | 88248 | SINAPI | AUXILIAR DE ENCANADOR OU BOMBEIRO HIDRÁULICO COM ENCARGOS COMPLEMENTARES | SEDI - SERVIÇOS DIVERSOS |  | H | 0.297 | 19.09 | 5.66
Composição Auxiliar | 88267 | SINAPI | ENCANADOR OU BOMBEIRO HIDRÁULICO COM ENCARGOS COMPLEMENTARES | SEDI - SERVIÇOS DIVERSOS |  | H | 0.297 | 23.22 | 6.89
Insumo | 00007700 | SINAPI | TUBO ACO GALVANIZADO COM COSTURA, CLASSE MEDIA, DN 3/4", E = *2,65* MM, PESO *1,58* KG/M (NBR 5580) | Material |  | M | 1.039 | 18.79 | 19.52
|  |  |  | MO sem LS => | 4.5389 | LS => | 4.01 | MO com LS => | 8.55
|  |  |  | Valor do BDI => | 9.24 |  | Valor com BDI => |  | 41.31
[6 empty] | Quant. => | 9 | Preço Total => | 371.79
17.4 | Código | Banco | Descrição | Tipo |  | Und | Quant. | Valor Unit | Total
Composição | SED-00011042 | Próprio | ENVELOPE DE CONCRETO P/PROTEÇÃO DE TUBO PVC ENTERRADO | OUTROS ELEMENTOS |  | M | 1 | 25.44 | 25.44
Composição Auxiliar | 88316 | SINAPI | SERVENTE COM ENCARGOS COMPLEMENTARES | SEDI - SERVIÇOS DIVERSOS |  | H | 0.39 | 19.22 | 7.49
Composição Auxiliar | 88309 | SINAPI | PEDREIRO COM ENCARGOS COMPLEMENTARES | SEDI - SERVIÇOS DIVERSOS |  | H | 0.12 | 23.96 | 2.87
Insumo | 00000370 | SINAPI | AREIA MEDIA - POSTO JAZIDA/FORNECEDOR (RETIRADO NA JAZIDA, SEM TRANSPORTE) | Material |  | m³ | 0.018 | 97.5 | 1.75
Insumo | 00001379 | SINAPI | CIMENTO PORTLAND COMPOSTO CP II-32 | Material |  | KG | 7.796 | 1.12 | 8.73
Insumo | 00004718 | SINAPI | PEDRA BRITADA N. 2 (19 A 38 MM) POSTO PEDREIRA/FORNECEDOR, SEM FRETE | Material |  | m³ | 0.023 | 200 | 4.6
|  |  |  | MO sem LS => | 3.525 | LS => | 3.12 | MO com LS => | 6.64
|  |  |  | Valor do BDI => | 7.33 |  | Valor com BDI => |  | 32.77
[6 empty] | Quant. => | 9 | Preço Total => | 294.93
17.5 | Código | Banco | Descrição | Tipo |  | Und | Quant. | Valor Unit | Total
Composição | SED-00010961 | Próprio | Fita anticorrosiva 5cm x 30m (2 camadas) | SEES - SERVIÇOS ESPECIAIS |  | und | 1 | 18.56 | 18.56
Composição Auxiliar | 88316 | SINAPI | SERVENTE COM ENCARGOS COMPLEMENTARES | SEDI - SERVIÇOS DIVERSOS |  | H | 0.012 | 19.22 | 0.23
Insumo | 00039634 | SINAPI | FITA ADESIVA ANTICORROSIVA DE PVC FLEXIVEL, COR PRETA, PARA PROTECAO TUBULACAO, 50 MM X 30 M (L X C), E= *0,25* MM | Material |  | M | 3 | 6.11 | 18.33
|  |  |  | MO sem LS => | 0.074322 | LS => | 0.07 | MO com LS => | 0.14
|  |  |  | Valor do BDI => | 5.34 |  | Valor com BDI => |  | 23.9
[6 empty] | Quant. => | 2 | Preço Total => | 47.8
17.6 | Código | Banco | Descrição | Tipo |  | Und | Quant. | Valor Unit | Total
Composição | SED-0000758 | Próprio | REGULADOR TIPO FISHER DE ALTA PRESSÃO D=28 MM, CLASSE 300 - 1º ESTÁGIO | SEES - SERVIÇOS ESPECIAIS |  | un | 1 | 682.89 | 682.89
Composição Auxiliar | 88248 | SINAPI | AUXILIAR DE ENCANADOR OU BOMBEIRO HIDRÁULICO COM ENCARGOS COMPLEMENTARES | SEDI - SERVIÇOS DIVERSOS |  | H | 0.5 | 19.09 | 9.54
Composição Auxiliar | 88267 | SINAPI | ENCANADOR OU BOMBEIRO HIDRÁULICO COM ENCARGOS COMPLEMENTARES | SEDI - SERVIÇOS DIVERSOS |  | H | 0.5 | 23.22 | 11.61
Insumo | 9376 | Próprio | Regulador alta pressão tipo Fisher, 28mm, classe 300, 1º estagio un | Material |  | un | 1 | 661.74 | 661.74
|  |  |  | MO sem LS => | 7.6498 | LS => | 6.76 | MO com LS => | 14.41
|  |  |  | Valor do BDI => | 196.8 |  | Valor com BDI => |  | 879.69
[6 empty] | Quant. => | 1 | Preço Total => | 879.69
17.7 | Código | Banco | Descrição | Tipo |  | Und | Quant. | Valor Unit | Total
Composição | SED-0000759 | Próprio | REGULADOR FISHER COBRE BAIXA PRESSÃO, CLASSE 300, D=15 MM - 2º ESTÁGIO | SEES - SERVIÇOS ESPECIAIS |  | un | 1 | 643.85 | 643.85
Composição Auxiliar | 88248 | SINAPI | AUXILIAR DE ENCANADOR OU BOMBEIRO HIDRÁULICO COM ENCARGOS COMPLEMENTARES | SEDI - SERVIÇOS DIVERSOS |  | H | 0.5 | 19.09 | 9.54
Composição Auxiliar | 88267 | SINAPI | ENCANADOR OU BOMBEIRO HIDRÁULICO COM ENCARGOS COMPLEMENTARES | SEDI - SERVIÇOS DIVERSOS |  | H | 0.5 | 23.22 | 11.61
Insumo | SED_0000230 | Próprio | Regulador baixa pressão tipo Fisher, 15mm, classe 300, 2º estagio un | Equipamento |  | Un | 1 | 622.7 | 622.7
|  |  |  | MO sem LS => | 7.6498 | LS => | 6.76 | MO com LS => | 14.41
|  |  |  | Valor do BDI => | 185.55 |  | Valor com BDI => |  | 829.4
[6 empty] | Quant. => | 2 | Preço Total => | 1658.8
17.8 | Código | Banco | Descrição | Tipo |  | Und | Quant. | Valor Unit | Total
Composição | SED-00010966 | Próprio | INSTALAÇÕES BÁSCIAS PARA ABRIGO DE GÁS (Capacidade 04 cilindros GLP de 45 KG) | 56 |  | UN | 1 | 398.88 | 398.88
Composição Auxiliar | 88248 | SINAPI | AUXILIAR DE ENCANADOR OU BOMBEIRO HIDRÁULICO COM ENCARGOS COMPLEMENTARES | SEDI - SERVIÇOS DIVERSOS |  | H | 1.837 | 19.09 | 35.06
Composição Auxiliar | 88267 | SINAPI | ENCANADOR OU BOMBEIRO HIDRÁULICO COM ENCARGOS COMPLEMENTARES | SEDI - SERVIÇOS DIVERSOS |  | H | 1.837 | 23.22 | 42.65
Insumo | 00011756 | SINAPI | REGISTRO OU REGULADOR DE GAS COZINHA, VAZAO DE 2 KG/H, 2,8 KPA | Material |  | UN | 1 | 30.8 | 30.8
Insumo | 00021009 | SINAPI | TUBO ACO GALVANIZADO COM COSTURA, CLASSE LEVE, DN 20 MM ( 3/4"), E = 2,25 MM, *1,3* KG/M (NBR 5580) | Material |  | M | 7.62 | 18.87 | 143.78
Insumo | 00040626 | SINAPI | TUBO ACO GALVANIZADO COM COSTURA, CLASSE MEDIA, DN 1", E = 3,38 MM, PESO 2,50 KG/M (NBR 5580) | Material |  | M | 2.45 | 27.88 | 68.3
Insumo | 00012409 | SINAPI | LUVA DE REDUCAO DE FERRO GALVANIZADO, COM ROSCA BSP MACHO/FEMEA, DE 1" X 3/4" | Material |  | UN | 1 | 19.17 | 19.17
Insumo | 00003143 | SINAPI | FITA VEDA ROSCA EM ROLOS DE 18 MM X 25 M (L X C) | Material |  | UN | 0.35 | 7.14 | 2.49
Insumo | 00004178 | SINAPI | NIPLE DE FERRO GALVANIZADO, COM ROSCA BSP, DE 3/4" | Material |  | UN | 2 | 7.67 | 15.34
Insumo | 00006295 | SINAPI | TE DE FERRO GALVANIZADO, DE 3/4" | Material |  | UN | 1 | 13.14 | 13.14
Insumo | 00004889 | SINAPI | PLUG OU BUJAO DE FERRO GALVANIZADO, DE 3/4" | Material |  | UN | 1 | 5.45 | 5.45
Insumo | 00003451 | SINAPI | COTOVELO 90 GRAUS DE FERRO GALVANIZADO, COM ROSCA BSP MACHO/FEMEA, DE 3/4" | Material |  | UN | 2 | 11.35 | 22.7
|  |  |  | MO sem LS => | 28.1096 | LS => | 24.84 | MO com LS => | 52.95
|  |  |  | Valor do BDI => | 114.95 |  | Valor com BDI => |  | 513.83
[6 empty] | Quant. => | 1 | Preço Total => | 513.83
17.9 | Código | Banco | Descrição | Tipo |  | Und | Quant. | Valor Unit | Total
Composição | 241468 | SEDOP | Placa de sinalização fotoluminoscente "PROIBIDO FUMAR" |  |  | UN | 1 | 48.94 | 48.94
Composição Auxiliar | 280023 | SEDOP | PEDREIRO COM ENCARGOS COMPLEMENTARES |  |  | H | 0.2 | 23.96 | 4.79
Composição Auxiliar | 280004 | SEDOP | AJUDANTE DE PEDREIRO COM ENCARGOS COMPLEMENTARES |  |  | H | 0.2 | 19.29 | 3.85
Insumo | D00467 | SEDOP | Placa de sinalização fotoluminoscente | Material |  | UN | 1 | 40.3 | 40.3
|  |  |  | MO sem LS => | 3.01 | LS => | 2.66 | MO com LS => | 5.67
|  |  |  | Valor do BDI => | 14.1 |  | Valor com BDI => |  | 63.04
[6 empty] | Quant. => | 1 | Preço Total => | 63.04
17.10 | Código | Banco | Descrição | Tipo |  | Und | Quant. | Valor Unit | Total
Composição | 241468 | SEDOP | Placa de sinalização fotoluminoscente "PERIGO INFLAMAVEL" |  |  | UN | 1 | 48.94 | 48.94
Composição Auxiliar | 280023 | SEDOP | PEDREIRO COM ENCARGOS COMPLEMENTARES |  |  | H | 0.2 | 23.96 | 4.79
Composição Auxiliar | 280004 | SEDOP | AJUDANTE DE PEDREIRO COM ENCARGOS COMPLEMENTARES |  |  | H | 0.2 | 19.29 | 3.85
Insumo | D00467 | SEDOP | Placa de sinalização fotoluminoscente | Material |  | UN | 1 | 40.3 | 40.3
|  |  |  | MO sem LS => | 3.01 | LS => | 2.66 | MO com LS => | 5.67
|  |  |  | Valor do BDI => | 14.1 |  | Valor com BDI => |  | 63.04
[6 empty] | Quant. => | 1 | Preço Total => | 63.04
18 |  |  | SISTEMA DE PROTEÇÃO CONTRA INCÊNDIO | [5 empty] | 55380.12
18.1 |  |  | Sucção - Incêndio | [5 empty] | 4388.04
18.1.1 | Código | Banco | Descrição | Tipo |  | Und | Quant. | Valor Unit | Total
Composição | SED-00010799 | Próprio | ADAPTADOR COM FLANGE EM FERRO GALVANIZADO LONGO DN 2 1/2" | INES - INSTALAÇÕES ESPECIAIS |  | UN | 1 | 45.54 | 45.54
Composição Auxiliar | 280008 | SEDOP | AUXILIAR DE ENCANADOR OU BOMBEIRO HIDRÁULICO COM ENCARGOS COMPLEMENTARES |  |  | H | 0.23 | 18.65 | 4.28
Composição Auxiliar | 280016 | SEDOP | ENCANADOR OU BOMBEIRO HIDRÁULICO COM ENCARGOS COMPLEMENTARES |  |  | H | 0.23 | 23.22 | 5.34
Insumo | H00427 | SEDOP | Adaptador Soldável longo c/ flanges livres (cx.d'água) | Material |  | UN | 1 | 29.6 | 29.6
Insumo | D00222 | SEDOP | Solução limpadora | Material |  | L | 0.046 | 44.08 | 2.02
Insumo | D00223 | SEDOP | Adesivo p/ PVC - 75g | Material |  | TB | 0.38 | 7.95 | 3.02
Insumo | H00055 | SEDOP | Fita de vedacao | Material |  | M | 3.46 | 0.37 | 1.28
|  |  |  | MO sem LS => | 3.4613 | LS => | 3.06 | MO com LS => | 6.52
|  |  |  | Valor do BDI => | 13.12 |  | Valor com BDI => |  | 58.66
[6 empty] | Quant. => | 2 | Preço Total => | 117.32
18.1.2 | Código | Banco | Descrição | Tipo |  | Und | Quant. | Valor Unit | Total
Composição | 92367 | SINAPI | TUBO DE AÇO GALVANIZADO COM COSTURA, CLASSE MÉDIA, DN 65 (2 1/2") | INHI - INSTALAÇÕES HIDROS SANITÁRIAS |  | M | 1 | 86.31 | 86.31
Composição Auxiliar | 88248 | SINAPI | AUXILIAR DE ENCANADOR OU BOMBEIRO HIDRÁULICO COM ENCARGOS COMPLEMENTARES | SEDI - SERVIÇOS DIVERSOS |  | H | 0.245 | 19.09 | 4.67
Composição Auxiliar | 88267 | SINAPI | ENCANADOR OU BOMBEIRO HIDRÁULICO COM ENCARGOS COMPLEMENTARES | SEDI - SERVIÇOS DIVERSOS |  | H | 0.245 | 23.22 | 5.68
Insumo | 00007701 | SINAPI | TUBO ACO GALVANIZADO COM COSTURA, CLASSE MEDIA, DN 2.1/2", E = *3,65* MM, PESO *6,51* KG/M (NBR 5580) | Material |  | M | 1.039 | 73.11 | 75.96
|  |  |  | MO sem LS => | 3.7426 | LS => | 3.31 | MO com LS => | 7.05
|  |  |  | Valor do BDI => | 24.87 |  | Valor com BDI => |  | 111.18
[6 empty] | Quant. => | 16 | Preço Total => | 1778.88
18.1.3 | Código | Banco | Descrição | Tipo |  | Und | Quant. | Valor Unit | Total
Composição | SED-0001076M | Próprio | ADAPTADOR EM FERRO GALVANIZADO DN 2 1/2" | 106 |  | un | 1 | 197.63 | 197.63
Composição Auxiliar | 88267 | SINAPI | ENCANADOR OU BOMBEIRO HIDRÁULICO COM ENCARGOS COMPLEMENTARES | SEDI - SERVIÇOS DIVERSOS |  | H | 1.15 | 23.22 | 26.7
Composição Auxiliar | 88248 | SINAPI | AUXILIAR DE ENCANADOR OU BOMBEIRO HIDRÁULICO COM ENCARGOS COMPLEMENTARES | SEDI - SERVIÇOS DIVERSOS |  | H | 1.15 | 19.09 | 21.95
Insumo | 00003146 | SINAPI | FITA VEDA ROSCA EM ROLOS DE 18 MM X 10 M (L X C) | Material |  | UN | 2.8 | 3.14 | 8.79
Insumo | 00020974 | SINAPI | UNIAO TIPO STORZ, COM EMPATACAO INTERNA TIPO ANEL DE EXPANSAO, ENGATE RAPIDO 2 1/2", PARA MANGUEIRA DE COMBATE A INCENDIO PREDIAL | Material |  | UN | 1 | 140.19 | 140.19
|  |  |  | MO sem LS => | 17.5983 | LS => | 15.55 | MO com LS => | 33.15
|  |  |  | Valor do BDI => | 56.95 |  | Valor com BDI => |  | 254.58
[6 empty] | Quant. => | 3 | Preço Total => | 763.74
18.1.4 | Código | Banco | Descrição | Tipo |  | Und | Quant. | Valor Unit | Total
Composição | 94499 | SINAPI | REGISTRO DE GAVETA BRUTO, LATÃO, ROSCÁVEL, 2 1/2" | INHI - INSTALAÇÕES HIDROS SANITÁRIAS |  | UN | 1 | 226.98 | 226.98
Composição Auxiliar | 88248 | SINAPI | AUXILIAR DE ENCANADOR OU BOMBEIRO HIDRÁULICO COM ENCARGOS COMPLEMENTARES | SEDI - SERVIÇOS DIVERSOS |  | H | 0.4546 | 19.09 | 8.67
Composição Auxiliar | 88267 | SINAPI | ENCANADOR OU BOMBEIRO HIDRÁULICO COM ENCARGOS COMPLEMENTARES | SEDI - SERVIÇOS DIVERSOS |  | H | 0.4546 | 23.22 | 10.55
Insumo | 00003148 | SINAPI | FITA VEDA ROSCA EM ROLOS DE 18 MM X 50 M (L X C) | Material |  | UN | 0.0302 | 11.58 | 0.34
Insumo | 00006011 | SINAPI | REGISTRO GAVETA BRUTO EM LATAO FORJADO, BITOLA 2 1/2 " (REF 1509) | Material |  | UN | 1 | 207.42 | 207.42
|  |  |  | MO sem LS => | 6.9544 | LS => | 6.15 | MO com LS => | 13.1
|  |  |  | Valor do BDI => | 65.41 |  | Valor com BDI => |  | 292.39
[6 empty] | Quant. => | 3 | Preço Total => | 877.17
18.1.5 | Código | Banco | Descrição | Tipo |  | Und | Quant. | Valor Unit | Total
Composição | 92678 | SINAPI | JOELHO 90 GRAUS, EM FERRO GALVANIZADO, CONEXÃO ROSQUEADA, DN 65 (2 1/2") | INHI - INSTALAÇÕES HIDROS SANITÁRIAS |  | UN | 1 | 114.84 | 114.84
Composição Auxiliar | 88248 | SINAPI | AUXILIAR DE ENCANADOR OU BOMBEIRO HIDRÁULICO COM ENCARGOS COMPLEMENTARES | SEDI - SERVIÇOS DIVERSOS |  | H | 0.598 | 19.09 | 11.41
Composição Auxiliar | 88267 | SINAPI | ENCANADOR OU BOMBEIRO HIDRÁULICO COM ENCARGOS COMPLEMENTARES | SEDI - SERVIÇOS DIVERSOS |  | H | 0.598 | 23.22 | 13.88
Insumo | 00003148 | SINAPI | FITA VEDA ROSCA EM ROLOS DE 18 MM X 50 M (L X C) | Material |  | UN | 0.03 | 11.58 | 0.34
Insumo | 00003470 | SINAPI | COTOVELO 90 GRAUS DE FERRO GALVANIZADO, COM ROSCA BSP, DE 2 1/2" | Material |  | UN | 1 | 88.94 | 88.94
Insumo | 00007307 | SINAPI | FUNDO ANTICORROSIVO PARA METAIS FERROSOS (ZARCAO) | Material |  | L | 0.007 | 39.44 | 0.27
|  |  |  | MO sem LS => | 9.1469 | LS => | 8.08 | MO com LS => | 17.23
|  |  |  | Valor do BDI => | 33.09 |  | Valor com BDI => |  | 147.93
[6 empty] | Quant. => | 3 | Preço Total => | 443.79
18.1.6 | Código | Banco | Descrição | Tipo |  | Und | Quant. | Valor Unit | Total
Composição | 92685 | SINAPI | TÊ, EM FERRO GALVANIZADO, CONEXÃO ROSQUEADA, DN 65 (2 1/2") | INHI - INSTALAÇÕES HIDROS SANITÁRIAS |  | UN | 1 | 158.03 | 158.03
Composição Auxiliar | 88248 | SINAPI | AUXILIAR DE ENCANADOR OU BOMBEIRO HIDRÁULICO COM ENCARGOS COMPLEMENTARES | SEDI - SERVIÇOS DIVERSOS |  | H | 0.797 | 19.09 | 15.21
Composição Auxiliar | 88267 | SINAPI | ENCANADOR OU BOMBEIRO HIDRÁULICO COM ENCARGOS COMPLEMENTARES | SEDI - SERVIÇOS DIVERSOS |  | H | 0.797 | 23.22 | 18.5
Insumo | 00003148 | SINAPI | FITA VEDA ROSCA EM ROLOS DE 18 MM X 50 M (L X C) | Material |  | UN | 0.045 | 11.58 | 0.52
Insumo | 00006299 | SINAPI | TE DE FERRO GALVANIZADO, DE 2 1/2" | Material |  | UN | 1 | 123.37 | 123.37
Insumo | 00007307 | SINAPI | FUNDO ANTICORROSIVO PARA METAIS FERROSOS (ZARCAO) | Material |  | L | 0.011 | 39.44 | 0.43
|  |  |  | MO sem LS => | 12.1941 | LS => | 10.78 | MO com LS => | 22.97
|  |  |  | Valor do BDI => | 45.54 |  | Valor com BDI => |  | 203.57
[6 empty] | Quant. => | 2 | Preço Total => | 407.14
18.2 |  |  | By Pass - Incêndio | [5 empty] | 780.84
18.2.1 | Código | Banco | Descrição | Tipo |  | Und | Quant. | Valor Unit | Total
Composição | 92678 | SINAPI | JOELHO 90 GRAUS, EM FERRO GALVANIZADO, CONEXÃO ROSQUEADA, DN 65 (2 1/2") | INHI - INSTALAÇÕES HIDROS SANITÁRIAS |  | UN | 1 | 114.84 | 114.84
Composição Auxiliar | 88248 | SINAPI | AUXILIAR DE ENCANADOR OU BOMBEIRO HIDRÁULICO COM ENCARGOS COMPLEMENTARES | SEDI - SERVIÇOS DIVERSOS |  | H | 0.598 | 19.09 | 11.41
Composição Auxiliar | 88267 | SINAPI | ENCANADOR OU BOMBEIRO HIDRÁULICO COM ENCARGOS COMPLEMENTARES | SEDI - SERVIÇOS DIVERSOS |  | H | 0.598 | 23.22 | 13.88
Insumo | 00003148 | SINAPI | FITA VEDA ROSCA EM ROLOS DE 18 MM X 50 M (L X C) | Material |  | UN | 0.03 | 11.58 | 0.34
Insumo | 00003470 | SINAPI | COTOVELO 90 GRAUS DE FERRO GALVANIZADO, COM ROSCA BSP, DE 2 1/2" | Material |  | UN | 1 | 88.94 | 88.94
Insumo | 00007307 | SINAPI | FUNDO ANTICORROSIVO PARA METAIS FERROSOS (ZARCAO) | Material |  | L | 0.007 | 39.44 | 0.27
|  |  |  | MO sem LS => | 9.1469 | LS => | 8.08 | MO com LS => | 17.23
|  |  |  | Valor do BDI => | 33.09 |  | Valor com BDI => |  | 147.93
[6 empty] | Quant. => | 1 | Preço Total => | 147.93
18.2.2 | Código | Banco | Descrição | Tipo |  | Und | Quant. | Valor Unit | Total
Composição | 99624 | SINAPI | VÁLVULA DE RETENÇÃO HORIZONTAL, DE BRONZE, ROSCÁVEL, 2 1/2" | INHI - INSTALAÇÕES HIDROS SANITÁRIAS |  | UN | 1 | 418.88 | 418.88
Composição Auxiliar | 88248 | SINAPI | AUXILIAR DE ENCANADOR OU BOMBEIRO HIDRÁULICO COM ENCARGOS COMPLEMENTARES | SEDI - SERVIÇOS DIVERSOS |  | H | 0.4546 | 19.09 | 8.67
Composição Auxiliar | 88267 | SINAPI | ENCANADOR OU BOMBEIRO HIDRÁULICO COM ENCARGOS COMPLEMENTARES | SEDI - SERVIÇOS DIVERSOS |  | H | 0.4546 | 23.22 | 10.55
Insumo | 00003148 | SINAPI | FITA VEDA ROSCA EM ROLOS DE 18 MM X 50 M (L X C) | Material |  | UN | 0.0302 | 11.58 | 0.34
Insumo | 00010405 | SINAPI | VALVULA DE RETENCAO HORIZONTAL, DE BRONZE (PN-25), 2 1/2", 400 PSI, TAMPA DE PORCA DE UNIAO, EXTREMIDADES COM ROSCA | Material |  | UN | 1 | 399.32 | 399.32
|  |  |  | MO sem LS => | 6.9544 | LS => | 6.15 | MO com LS => | 13.1
|  |  |  | Valor do BDI => | 120.72 |  | Valor com BDI => |  | 539.6
[6 empty] | Quant. => | 1 | Preço Total => | 539.6
18.2.3 | Código | Banco | Descrição | Tipo |  | Und | Quant. | Valor Unit | Total
Composição | 92655 | SINAPI | TUBO DE AÇO GALVANIZADO COM COSTURA, CLASSE MÉDIA, CONEXÃO ROSQUEADA, DN 65 (2 1/2") | INHI - INSTALAÇÕES HIDROS SANITÁRIAS |  | M | 1 | 90.55 | 90.55
Composição Auxiliar | 88248 | SINAPI | AUXILIAR DE ENCANADOR OU BOMBEIRO HIDRÁULICO COM ENCARGOS COMPLEMENTARES | SEDI - SERVIÇOS DIVERSOS |  | H | 0.345 | 19.09 | 6.58
Composição Auxiliar | 88267 | SINAPI | ENCANADOR OU BOMBEIRO HIDRÁULICO COM ENCARGOS COMPLEMENTARES | SEDI - SERVIÇOS DIVERSOS |  | H | 0.345 | 23.22 | 8.01
Insumo | 00007701 | SINAPI | TUBO ACO GALVANIZADO COM COSTURA, CLASSE MEDIA, DN 2.1/2", E = *3,65* MM, PESO *6,51* KG/M (NBR 5580) | Material |  | M | 1.039 | 73.11 | 75.96
|  |  |  | MO sem LS => | 5.2768 | LS => | 4.66 | MO com LS => | 9.94
|  |  |  | Valor do BDI => | 26.09 |  | Valor com BDI => |  | 116.64
[6 empty] | Quant. => | 0.8 | Preço Total => | 93.31
18.3 |  |  | Distribuição (Recalque) - Incêndio | [5 empty] | 25541.88
18.3.1 | Código | Banco | Descrição | Tipo |  | Und | Quant. | Valor Unit | Total
Composição | 92902 | SINAPI | UNIÃO, EM FERRO GALVANIZADO, CONEXÃO ROSQUEADA, DN 65 (2 1/2") | INHI - INSTALAÇÕES HIDROS SANITÁRIAS |  | UN | 1 | 182.49 | 182.49
Composição Auxiliar | 88248 | SINAPI | AUXILIAR DE ENCANADOR OU BOMBEIRO HIDRÁULICO COM ENCARGOS COMPLEMENTARES | SEDI - SERVIÇOS DIVERSOS |  | H | 0.398 | 19.09 | 7.59
Composição Auxiliar | 88267 | SINAPI | ENCANADOR OU BOMBEIRO HIDRÁULICO COM ENCARGOS COMPLEMENTARES | SEDI - SERVIÇOS DIVERSOS |  | H | 0.398 | 23.22 | 9.24
Insumo | 00003148 | SINAPI | FITA VEDA ROSCA EM ROLOS DE 18 MM X 50 M (L X C) | Material |  | UN | 0.03 | 11.58 | 0.34
Insumo | 00007307 | SINAPI | FUNDO ANTICORROSIVO PARA METAIS FERROSOS (ZARCAO) | Material |  | L | 0.007 | 39.44 | 0.27
Insumo | 00009889 | SINAPI | UNIAO DE FERRO GALVANIZADO, COM ROSCA BSP, COM ASSENTO PLANO, DE 2 1/2" | Material |  | UN | 1 | 165.05 | 165.05
|  |  |  | MO sem LS => | 6.0838 | LS => | 5.38 | MO com LS => | 11.46
|  |  |  | Valor do BDI => | 52.59 |  | Valor com BDI => |  | 235.08
[6 empty] | Quant. => | 1 | Preço Total => | 235.08
18.3.2 | Código | Banco | Descrição | Tipo |  | Und | Quant. | Valor Unit | Total
Composição | SED-0001076M | Próprio | ADAPTADOR EM FERRO GALVANIZADO DN 2 1/2" | 106 |  | un | 1 | 197.63 | 197.63
Composição Auxiliar | 88267 | SINAPI | ENCANADOR OU BOMBEIRO HIDRÁULICO COM ENCARGOS COMPLEMENTARES | SEDI - SERVIÇOS DIVERSOS |  | H | 1.15 | 23.22 | 26.7
Composição Auxiliar | 88248 | SINAPI | AUXILIAR DE ENCANADOR OU BOMBEIRO HIDRÁULICO COM ENCARGOS COMPLEMENTARES | SEDI - SERVIÇOS DIVERSOS |  | H | 1.15 | 19.09 | 21.95
Insumo | 00003146 | SINAPI | FITA VEDA ROSCA EM ROLOS DE 18 MM X 10 M (L X C) | Material |  | UN | 2.8 | 3.14 | 8.79
Insumo | 00020974 | SINAPI | UNIAO TIPO STORZ, COM EMPATACAO INTERNA TIPO ANEL DE EXPANSAO, ENGATE RAPIDO 2 1/2", PARA MANGUEIRA DE COMBATE A INCENDIO PREDIAL | Material |  | UN | 1 | 140.19 | 140.19
|  |  |  | MO sem LS => | 17.5983 | LS => | 15.55 | MO com LS => | 33.15
|  |  |  | Valor do BDI => | 56.95 |  | Valor com BDI => |  | 254.58
[6 empty] | Quant. => | 1 | Preço Total => | 254.58
18.3.3 | Código | Banco | Descrição | Tipo |  | Und | Quant. | Valor Unit | Total
Composição | 94499 | SINAPI | REGISTRO DE GAVETA BRUTO, LATÃO, ROSCÁVEL, 2 1/2" | INHI - INSTALAÇÕES HIDROS SANITÁRIAS |  | UN | 1 | 226.98 | 226.98
Composição Auxiliar | 88248 | SINAPI | AUXILIAR DE ENCANADOR OU BOMBEIRO HIDRÁULICO COM ENCARGOS COMPLEMENTARES | SEDI - SERVIÇOS DIVERSOS |  | H | 0.4546 | 19.09 | 8.67
Composição Auxiliar | 88267 | SINAPI | ENCANADOR OU BOMBEIRO HIDRÁULICO COM ENCARGOS COMPLEMENTARES | SEDI - SERVIÇOS DIVERSOS |  | H | 0.4546 | 23.22 | 10.55
Insumo | 00003148 | SINAPI | FITA VEDA ROSCA EM ROLOS DE 18 MM X 50 M (L X C) | Material |  | UN | 0.0302 | 11.58 | 0.34
Insumo | 00006011 | SINAPI | REGISTRO GAVETA BRUTO EM LATAO FORJADO, BITOLA 2 1/2 " (REF 1509) | Material |  | UN | 1 | 207.42 | 207.42
|  |  |  | MO sem LS => | 6.9544 | LS => | 6.15 | MO com LS => | 13.1
|  |  |  | Valor do BDI => | 65.41 |  | Valor com BDI => |  | 292.39
[6 empty] | Quant. => | 1 | Preço Total => | 292.39
18.3.4 | Código | Banco | Descrição | Tipo |  | Und | Quant. | Valor Unit | Total
Composição | 103009 | SINAPI | VÁLVULA DE RETENÇÃO VERTICAL, DE BRONZE, ROSCÁVEL, 2 1/2" | INHI - INSTALAÇÕES HIDROS SANITÁRIAS |  | UN | 1 | 267.3 | 267.3
Composição Auxiliar | 88248 | SINAPI | AUXILIAR DE ENCANADOR OU BOMBEIRO HIDRÁULICO COM ENCARGOS COMPLEMENTARES | SEDI - SERVIÇOS DIVERSOS |  | H | 0.4546 | 19.09 | 8.67
Composição Auxiliar | 88267 | SINAPI | ENCANADOR OU BOMBEIRO HIDRÁULICO COM ENCARGOS COMPLEMENTARES | SEDI - SERVIÇOS DIVERSOS |  | H | 0.4546 | 23.22 | 10.55
Insumo | 00003148 | SINAPI | FITA VEDA ROSCA EM ROLOS DE 18 MM X 50 M (L X C) | Material |  | UN | 0.0302 | 11.58 | 0.34
Insumo | 00012657 | SINAPI | VALVULA DE RETENCAO VERTICAL, DE BRONZE (PN-16), 2 1/2", 200 PSI, EXTREMIDADES COM ROSCA | Material |  | UN | 1 | 247.74 | 247.74
|  |  |  | MO sem LS => | 6.9544 | LS => | 6.15 | MO com LS => | 13.1
|  |  |  | Valor do BDI => | 77.03 |  | Valor com BDI => |  | 344.33
[6 empty] | Quant. => | 1 | Preço Total => | 344.33
18.3.5 | Código | Banco | Descrição | Tipo |  | Und | Quant. | Valor Unit | Total
Composição | 92685 | SINAPI | TÊ, EM FERRO GALVANIZADO, CONEXÃO ROSQUEADA, DN 65 (2 1/2") | INHI - INSTALAÇÕES HIDROS SANITÁRIAS |  | UN | 1 | 158.03 | 158.03
Composição Auxiliar | 88248 | SINAPI | AUXILIAR DE ENCANADOR OU BOMBEIRO HIDRÁULICO COM ENCARGOS COMPLEMENTARES | SEDI - SERVIÇOS DIVERSOS |  | H | 0.797 | 19.09 | 15.21
Composição Auxiliar | 88267 | SINAPI | ENCANADOR OU BOMBEIRO HIDRÁULICO COM ENCARGOS COMPLEMENTARES | SEDI - SERVIÇOS DIVERSOS |  | H | 0.797 | 23.22 | 18.5
Insumo | 00003148 | SINAPI | FITA VEDA ROSCA EM ROLOS DE 18 MM X 50 M (L X C) | Material |  | UN | 0.045 | 11.58 | 0.52
Insumo | 00006299 | SINAPI | TE DE FERRO GALVANIZADO, DE 2 1/2" | Material |  | UN | 1 | 123.37 | 123.37
Insumo | 00007307 | SINAPI | FUNDO ANTICORROSIVO PARA METAIS FERROSOS (ZARCAO) | Material |  | L | 0.011 | 39.44 | 0.43
|  |  |  | MO sem LS => | 12.1941 | LS => | 10.78 | MO com LS => | 22.97
|  |  |  | Valor do BDI => | 45.54 |  | Valor com BDI => |  | 203.57
[6 empty] | Quant. => | 7 | Preço Total => | 1424.99
18.3.6 | Código | Banco | Descrição | Tipo |  | Und | Quant. | Valor Unit | Total
Composição | 92678 | SINAPI | JOELHO 90 GRAUS, EM FERRO GALVANIZADO, CONEXÃO ROSQUEADA, DN 65 (2 1/2") | INHI - INSTALAÇÕES HIDROS SANITÁRIAS |  | UN | 1 | 114.84 | 114.84
Composição Auxiliar | 88248 | SINAPI | AUXILIAR DE ENCANADOR OU BOMBEIRO HIDRÁULICO COM ENCARGOS COMPLEMENTARES | SEDI - SERVIÇOS DIVERSOS |  | H | 0.598 | 19.09 | 11.41
Composição Auxiliar | 88267 | SINAPI | ENCANADOR OU BOMBEIRO HIDRÁULICO COM ENCARGOS COMPLEMENTARES | SEDI - SERVIÇOS DIVERSOS |  | H | 0.598 | 23.22 | 13.88
Insumo | 00003148 | SINAPI | FITA VEDA ROSCA EM ROLOS DE 18 MM X 50 M (L X C) | Material |  | UN | 0.03 | 11.58 | 0.34
Insumo | 00003470 | SINAPI | COTOVELO 90 GRAUS DE FERRO GALVANIZADO, COM ROSCA BSP, DE 2 1/2" | Material |  | UN | 1 | 88.94 | 88.94
Insumo | 00007307 | SINAPI | FUNDO ANTICORROSIVO PARA METAIS FERROSOS (ZARCAO) | Material |  | L | 0.007 | 39.44 | 0.27
|  |  |  | MO sem LS => | 9.1469 | LS => | 8.08 | MO com LS => | 17.23
|  |  |  | Valor do BDI => | 33.09 |  | Valor com BDI => |  | 147.93
[6 empty] | Quant. => | 20 | Preço Total => | 2958.6
18.3.7 | Código | Banco | Descrição | Tipo |  | Und | Quant. | Valor Unit | Total
Composição | 85120 | SINAPI | MANOMETRO 0 A 200 PSI (0 A 14 KGF/CM2), D = 50MM | INES - INSTALAÇÕES ESPECIAIS |  | UN | 1 | 142.1 | 142.1
Composição Auxiliar | 88248 | SINAPI | AUXILIAR DE ENCANADOR OU BOMBEIRO HIDRÁULICO COM ENCARGOS COMPLEMENTARES | SEDI - SERVIÇOS DIVERSOS |  | H | 0.65 | 19.09 | 12.4
Composição Auxiliar | 88267 | SINAPI | ENCANADOR OU BOMBEIRO HIDRÁULICO COM ENCARGOS COMPLEMENTARES | SEDI - SERVIÇOS DIVERSOS |  | H | 0.65 | 23.22 | 15.09
Insumo | 00003146 | SINAPI | FITA VEDA ROSCA EM ROLOS DE 18 MM X 10 M (L X C) | Material |  | UN | 0.02 | 3.14 | 0.06
Insumo | 00012899 | SINAPI | MANOMETRO COM CAIXA EM ACO PINTADO, ESCALA *10* KGF/CM2 (*10* BAR), DIAMETRO NOMINAL DE *63* MM, CONEXAO DE 1/4" | Material |  | UN | 1 | 114.55 | 114.55
|  |  |  | MO sem LS => | 9.9432 | LS => | 8.79 | MO com LS => | 18.73
|  |  |  | Valor do BDI => | 40.95 |  | Valor com BDI => |  | 183.05
[6 empty] | Quant. => | 1 | Preço Total => | 183.05
18.3.8 | Código | Banco | Descrição | Tipo |  | Und | Quant. | Valor Unit | Total
Composição | SED-0000211 | Próprio | FORNECIMENTO E INSTALAÇÃO DE CHAVE DE FLUXO | INHI - INSTALAÇÕES HIDROS SANITÁRIAS |  | UND | 1 | 227.45 | 227.45
Composição Auxiliar | 88264 | SINAPI | ELETRICISTA COM ENCARGOS COMPLEMENTARES | SEDI - SERVIÇOS DIVERSOS |  | H | 2 | 24.22 | 48.44
Composição Auxiliar | 88247 | SINAPI | AUXILIAR DE ELETRICISTA COM ENCARGOS COMPLEMENTARES | SEDI - SERVIÇOS DIVERSOS |  | H | 1 | 20.01 | 20.01
Insumo | 229 | Próprio | CHAVE DE FLUXO | Material |  | UND | 1 | 159 | 159
|  |  |  | MO sem LS => | 24.5368 | LS => | 21.68 | MO com LS => | 46.22
|  |  |  | Valor do BDI => | 65.55 |  | Valor com BDI => |  | 293
[6 empty] | Quant. => | 1 | Preço Total => | 293
18.3.9 | Código | Banco | Descrição | Tipo |  | Und | Quant. | Valor Unit | Total
Composição | 92655 | SINAPI | TUBO DE AÇO GALVANIZADO COM COSTURA, CLASSE MÉDIA, CONEXÃO ROSQUEADA, DN 65 (2 1/2") | INHI - INSTALAÇÕES HIDROS SANITÁRIAS |  | M | 1 | 90.55 | 90.55
Composição Auxiliar | 88248 | SINAPI | AUXILIAR DE ENCANADOR OU BOMBEIRO HIDRÁULICO COM ENCARGOS COMPLEMENTARES | SEDI - SERVIÇOS DIVERSOS |  | H | 0.345 | 19.09 | 6.58
Composição Auxiliar | 88267 | SINAPI | ENCANADOR OU BOMBEIRO HIDRÁULICO COM ENCARGOS COMPLEMENTARES | SEDI - SERVIÇOS DIVERSOS |  | H | 0.345 | 23.22 | 8.01
Insumo | 00007701 | SINAPI | TUBO ACO GALVANIZADO COM COSTURA, CLASSE MEDIA, DN 2.1/2", E = *3,65* MM, PESO *6,51* KG/M (NBR 5580) | Material |  | M | 1.039 | 73.11 | 75.96
|  |  |  | MO sem LS => | 5.2768 | LS => | 4.66 | MO com LS => | 9.94
|  |  |  | Valor do BDI => | 26.09 |  | Valor com BDI => |  | 116.64
[6 empty] | Quant. => | 167.66 | Preço Total => | 19555.86
18.4 |  |  | Equipamentos - Incêndio | [5 empty] | 10871.31
18.4.1 | Código | Banco | Descrição | Tipo |  | Und | Quant. | Valor Unit | Total
Composição | SED-0001076L | Próprio | HIDRANTE DE PAREDE | INES - INSTALAÇÕES ESPECIAIS |  | UN | 1 | 2188.87 | 2188.87
Composição Auxiliar | 88248 | SINAPI | AUXILIAR DE ENCANADOR OU BOMBEIRO HIDRÁULICO COM ENCARGOS COMPLEMENTARES | SEDI - SERVIÇOS DIVERSOS |  | H | 3.037 | 19.09 | 57.97
Composição Auxiliar | 88267 | SINAPI | ENCANADOR OU BOMBEIRO HIDRÁULICO COM ENCARGOS COMPLEMENTARES | SEDI - SERVIÇOS DIVERSOS |  | H | 3.037 | 23.22 | 70.51
Insumo | 00004350 | SINAPI | BUCHA DE NYLON, DIAMETRO DO FURO 8 MM, COMPRIMENTO 40 MM, COM PARAFUSO DE ROSCA SOBERBA, CABECA CHATA, FENDA SIMPLES, 4,8 X 50 MM | Material |  | UN | 4 | 0.78 | 3.12
Insumo | 00010899 | SINAPI | ADAPTADOR EM LATAO, ENGATE RAPIDO 2 1/2" X ROSCA INTERNA 5 FIOS 2 1/2", PARA INSTALACAO PREDIAL DE COMBATE A INCENDIO | Material |  | UN | 1 | 70.09 | 70.09
Insumo | 00010904 | SINAPI | REGISTRO OU VALVULA GLOBO ANGULAR EM LATAO, PARA HIDRANTES EM INSTALACAO PREDIAL DE INCENDIO, 45 GRAUS, DIAMETRO DE 2 1/2", COM VOLANTE, CLASSE DE PRESSAO DE ATE 200 PSI | Material |  | UN | 1 | 160 | 160
Insumo | 00020963 | SINAPI | CAIXA DE INCENDIO/ABRIGO PARA MANGUEIRA, DE SOBREPOR/EXTERNA, COM 90 X 60 X 17 CM, EM CHAPA DE ACO, PORTA COM VENTILACAO, VISOR COM A INSCRICAO "INCENDIO", SUPORTE/CESTA INTERNA PARA A MANGUEIRA, PINTURA ELETROSTATICA VERMELHA | Material |  | UN | 1 | 421.44 | 421.44
Insumo | 00020971 | SINAPI | CHAVE DUPLA PARA CONEXOES TIPO STORZ, ENGATE RAPIDO 1 1/2" X 2 1/2", EM LATAO, PARA INSTALACAO PREDIAL COMBATE A INCENDIO | Material |  | UN | 1 | 15.23 | 15.23
Insumo | 00037555 | SINAPI | ESGUICHO JATO REGULAVEL, TIPO ELKHART, ENGATE RAPIDO 2 1/2", PARA COMBATE A INCENDIO | Material |  | UN | 1 | 228.57 | 228.57
Insumo | 00037527 | SINAPI | MANGUEIRA DE INCENDIO, TIPO 2, DE 1 1/2", COMPRIMENTO = 15 M, TECIDO EM FIO DE POLIESTER E TUBO INTERNO EM BORRACHA SINTETICA, COM UNIOES ENGATE RAPIDO | Material |  | UN | 2 | 580.97 | 1161.94
|  |  |  | MO sem LS => | 46.4724 | LS => | 41.07 | MO com LS => | 87.54
|  |  |  | Valor do BDI => | 630.83 |  | Valor com BDI => |  | 2819.7
[6 empty] | Quant. => | 3 | Preço Total => | 8459.1
18.4.2 | Código | Banco | Descrição | Tipo |  | Und | Quant. | Valor Unit | Total
Composição | 200661 | SEDOP | HIDRANTE DE PASSEIO |  |  | UN | 1 | 1872.55 | 1872.55
Composição Auxiliar | 280008 | SEDOP | AUXILIAR DE ENCANADOR OU BOMBEIRO HIDRÁULICO COM ENCARGOS COMPLEMENTARES |  |  | H | 6 | 18.65 | 111.9
Composição Auxiliar | 280016 | SEDOP | ENCANADOR OU BOMBEIRO HIDRÁULICO COM ENCARGOS COMPLEMENTARES |  |  | H | 6 | 23.22 | 139.32
Insumo | H00271 | SEDOP | Registro globo angular 45 x 2 1/2" (INC) | Material |  | UN | 1 | 190 | 190
Insumo | H00278 | SEDOP | Caixa metalica 40x60x8 cm-Incendio | Material |  | UN | 1 | 345 | 345
Insumo | H00281 | SEDOP | Valvula de retencao horizontal 2 1/2" - recalque | Material |  | UN | 2 | 445.09 | 890.18
Insumo | H00280 | SEDOP | Tampao cego c/ corrente 2 1/2" para hidrante | Material |  | UN | 1 | 70 | 70
Insumo | H00279 | SEDOP | Chave engate rapido | Material |  | UN | 1 | 20 | 20
Insumo | H00055 | SEDOP | Fita de vedacao | Material |  | M | 2 | 0.37 | 0.74
Insumo | H00277 | SEDOP | Adaptador 2 1/2" x 2 1/2" (INC) | Material |  | UN | 1 | 105.41 | 105.41
|  |  |  | MO sem LS => | 90.4284 | LS => | 79.91 | MO com LS => | 170.34
|  |  |  | Valor do BDI => | 539.66 |  | Valor com BDI => |  | 2412.21
[6 empty] | Quant. => | 1 | Preço Total => | 2412.21
18.5 |  |  | Bomba - Incêndio | [5 empty] | 4767.95
18.5.1 | Código | Banco | Descrição | Tipo |  | Und | Quant. | Valor Unit | Total
Composição | SED-00010990 | Próprio | BOMBA CENTRIFUGA. 4 CV | 77 |  | UN | 1 | 3701.25 | 3701.25
Composição Auxiliar | 88248 | SINAPI | AUXILIAR DE ENCANADOR OU BOMBEIRO HIDRÁULICO COM ENCARGOS COMPLEMENTARES | SEDI - SERVIÇOS DIVERSOS |  | H | 2.693 | 19.09 | 51.4
Composição Auxiliar | 88267 | SINAPI | ENCANADOR OU BOMBEIRO HIDRÁULICO COM ENCARGOS COMPLEMENTARES | SEDI - SERVIÇOS DIVERSOS |  | H | 2.693 | 23.22 | 62.53
Insumo | SED_0000210 | Próprio | BOMBA CENTRIFUGA 4 CV | Material |  | und | 1 | 3587.32 | 3587.32
|  |  |  | MO sem LS => | 41.2114 | LS => | 36.42 | MO com LS => | 77.63
|  |  |  | Valor do BDI => | 1066.7 |  | Valor com BDI => |  | 4767.95
[6 empty] | Quant. => | 1 | Preço Total => | 4767.95
18.6 |  |  | Instalações de Incêndio | [5 empty] | 5191.64
18.6.1 | Código | Banco | Descrição | Tipo |  | Und | Quant. | Valor Unit | Total
Composição | 201507 | SEDOP | EXTINTOR DE INCÊNDIO ABC - 6Kg |  |  | UN | 1 | 239.17 | 239.17
Composição Auxiliar | 280023 | SEDOP | PEDREIRO COM ENCARGOS COMPLEMENTARES |  |  | H | 0.4 | 23.96 | 9.58
Composição Auxiliar | 280004 | SEDOP | AJUDANTE DE PEDREIRO COM ENCARGOS COMPLEMENTARES |  |  | H | 0.4 | 19.29 | 7.71
Insumo | D00275 | SEDOP | Bucha / parafuso (médio) | Material |  | UN | 2 | 0.94 | 1.88
Insumo | D00419 | SEDOP | Extintor de incêndio ABC - 6Kg | Material |  | UN | 1 | 220 | 220
|  |  |  | MO sem LS => | 6.0254 | LS => | 5.32 | MO com LS => | 11.35
|  |  |  | Valor do BDI => | 68.92 |  | Valor com BDI => |  | 308.09
[6 empty] | Quant. => | 6 | Preço Total => | 1848.54
18.6.2 | Código | Banco | Descrição | Tipo |  | Und | Quant. | Valor Unit | Total
Composição | 97599 | SINAPI | LUMINÁRIA DE EMERGÊNCIA, COM 30 LÂMPADAS LED DE 2 W, SEM REATOR | INEL - INSTALAÇÃO ELÉTRICA/ELETRIFICAÇÃO E ILUMINAÇÃO EXTERNA |  | UN | 1 | 25.8 | 25.8
Composição Auxiliar | 88247 | SINAPI | AUXILIAR DE ELETRICISTA COM ENCARGOS COMPLEMENTARES | SEDI - SERVIÇOS DIVERSOS |  | H | 0.0748 | 20.01 | 1.49
Composição Auxiliar | 88264 | SINAPI | ELETRICISTA COM ENCARGOS COMPLEMENTARES | SEDI - SERVIÇOS DIVERSOS |  | H | 0.1795 | 24.22 | 4.34
Insumo | 00038774 | SINAPI | LUMINARIA DE EMERGENCIA 30 LEDS, POTENCIA 2 W, BATERIA DE LITIO, AUTONOMIA DE 6 HORAS | Material |  | UN | 1 | 19.97 | 19.97
|  |  |  | MO sem LS => | 2.0969 | LS => | 1.85 | MO com LS => | 3.95
|  |  |  | Valor do BDI => | 7.43 |  | Valor com BDI => |  | 33.23
[6 empty] | Quant. => | 29 | Preço Total => | 963.67
18.6.3 | Código | Banco | Descrição | Tipo |  | Und | Quant. | Valor Unit | Total
Composição | SED-00010991 | Próprio | BLOCO AUTÔNOMO DE ILUMINAÇÃO COM AUTONOMIA MINIMA DE 2 HORAS, COM 2 FAROÍS DE LÂMPADAS 21/55 W | 50.05 |  | un | 1 | 260.84 | 260.84
Composição Auxiliar | 88264 | SINAPI | ELETRICISTA COM ENCARGOS COMPLEMENTARES | SEDI - SERVIÇOS DIVERSOS |  | H | 0.4 | 24.22 | 9.68
Composição Auxiliar | 88247 | SINAPI | AUXILIAR DE ELETRICISTA COM ENCARGOS COMPLEMENTARES | SEDI - SERVIÇOS DIVERSOS |  | H | 0.4 | 20.01 | 8
Insumo | SED_0000205 | Próprio | BLOCO AUTONOMO DE ILUMINACAO DE EMERGENCIA DOIS FAROIS LED 2200 LUMENS BATERIA SELADA AUTONOMIA 2 HORAS INTELBRAS | Material |  | und | 1 | 243.16 | 243.16
|  |  |  | MO sem LS => | 6.243 | LS => | 5.52 | MO com LS => | 11.76
|  |  |  | Valor do BDI => | 75.17 |  | Valor com BDI => |  | 336.01
[6 empty] | Quant. => | 4 | Preço Total => | 1344.04
18.6.4 | Código | Banco | Descrição | Tipo |  | Und | Quant. | Valor Unit | Total
Composição | SED-00011088 | Próprio | ACIONADOR MANUAL DA BOMBA DE INCÊNDIO (BOTOEIRA TIPO LIGA E DESLIGA) | 59 |  | UN | 1 | 140.18 | 140.18
Composição Auxiliar | 88264 | SINAPI | ELETRICISTA COM ENCARGOS COMPLEMENTARES | SEDI - SERVIÇOS DIVERSOS |  | H | 1 | 24.22 | 24.22
Composição Auxiliar | 88247 | SINAPI | AUXILIAR DE ELETRICISTA COM ENCARGOS COMPLEMENTARES | SEDI - SERVIÇOS DIVERSOS |  | H | 1 | 20.01 | 20.01
Insumo | 006121 | Próprio | ACIONADOR MANUAL ALARME DE INCENDIO AMF-C 10 A 28VCC ILUMAC | Material |  | UN | 1 | 95.95 | 95.95
|  |  |  | MO sem LS => | 15.6129 | LS => | 13.8 | MO com LS => | 29.41
|  |  |  | Valor do BDI => | 40.39 |  | Valor com BDI => |  | 180.57
[6 empty] | Quant. => | 3 | Preço Total => | 541.71
18.6.5 | Código | Banco | Descrição | Tipo |  | Und | Quant. | Valor Unit | Total
Composição | SED-00011087 | Próprio | AVISADOR SONORO TIPO SIRENE | SERT - SERVIÇOS TÉCNICOS |  | und | 1 | 92.57 | 92.57
Composição Auxiliar | 88264 | SINAPI | ELETRICISTA COM ENCARGOS COMPLEMENTARES | SEDI - SERVIÇOS DIVERSOS |  | H | 0.45 | 24.22 | 10.89
Composição Auxiliar | 88247 | SINAPI | AUXILIAR DE ELETRICISTA COM ENCARGOS COMPLEMENTARES | SEDI - SERVIÇOS DIVERSOS |  | H | 0.45 | 20.01 | 9
Insumo | SED_0000207 | Próprio | SIRENE AUDIO VISUAL ALARME DE INCENDIO ILUMAC SAF-C 24VCC | Material |  | und | 1 | 72.68 | 72.68
|  |  |  | MO sem LS => | 7.0234 | LS => | 6.21 | MO com LS => | 13.23
|  |  |  | Valor do BDI => | 26.67 |  | Valor com BDI => |  | 119.24
[6 empty] | Quant. => | 1 | Preço Total => | 119.24
18.6.6 | Código | Banco | Descrição | Tipo |  | Und | Quant. | Valor Unit | Total
Composição | SED-00011096 | Próprio | ACIONADOR MANUAL DE ALARME DE INCÊNDIO (BOTOEIRA) TIPO QUEBRA VIDRO COM AVISADOR SONORO E VISUAL | INES - INSTALAÇÕES ESPECIAIS |  | UN | 1 | 290.67 | 290.67
Composição Auxiliar | 88264 | SINAPI | ELETRICISTA COM ENCARGOS COMPLEMENTARES | SEDI - SERVIÇOS DIVERSOS |  | H | 1 | 24.22 | 24.22
Composição Auxiliar | 88247 | SINAPI | AUXILIAR DE ELETRICISTA COM ENCARGOS COMPLEMENTARES | SEDI - SERVIÇOS DIVERSOS |  | H | 1 | 20.01 | 20.01
Insumo | SED_0000206 | Próprio | ACIONADOR MANUAL ALARME DE INCENDIO AMF-C 10 A 28VCC ILUMAC | Material |  | und | 1 | 95.95 | 95.95
Insumo | SED_0000209 | Próprio | Avisador sonoro tipo sirene para incêndio | Material |  | und | 1 | 150.49 | 150.49
|  |  |  | MO sem LS => | 15.6129 | LS => | 13.8 | MO com LS => | 29.41
|  |  |  | Valor do BDI => | 83.77 |  | Valor com BDI => |  | 374.44
[6 empty] | Quant. => | 1 | Preço Total => | 374.44
18.7 |  |  | Sinalização - Incêndio | [5 empty] | 3838.46
18.7.1 | Código | Banco | Descrição | Tipo |  | Und | Quant. | Valor Unit | Total
Composição | 241468 | SEDOP | PLACA DE SINALIZAÇÃO FOTOLUMINESCENTE |  |  | UN | 1 | 48.94 | 48.94
Composição Auxiliar | 280023 | SEDOP | PEDREIRO COM ENCARGOS COMPLEMENTARES |  |  | H | 0.2 | 23.96 | 4.79
Composição Auxiliar | 280004 | SEDOP | AJUDANTE DE PEDREIRO COM ENCARGOS COMPLEMENTARES |  |  | H | 0.2 | 19.29 | 3.85
Insumo | D00467 | SEDOP | Placa de sinalização fotoluminoscente | Material |  | UN | 1 | 40.3 | 40.3
|  |  |  | MO sem LS => | 3.01 | LS => | 2.66 | MO com LS => | 5.67
|  |  |  | Valor do BDI => | 14.1 |  | Valor com BDI => |  | 63.04
[6 empty] | Quant. => | 27 | Preço Total => | 1702.08
18.7.2 | Código | Banco | Descrição | Tipo |  | Und | Quant. | Valor Unit | Total
Composição | SED-00010829 | Próprio | Placa de sinalização de solo 1,00 x 1,00 m (Extintor e Hidrante Bombeiro) | SEES - SERVIÇOS ESPECIAIS |  | und | 1 | 96.22 | 96.22
Composição Auxiliar | 88316 | SINAPI | SERVENTE COM ENCARGOS COMPLEMENTARES | SEDI - SERVIÇOS DIVERSOS |  | H | 0.325 | 19.22 | 6.24
Insumo | SED_0000111 | Próprio | PLACA DE SINALIZACAO 1,00 x 1,00 | Material |  | UND | 1 | 89.98 | 89.98
|  |  |  | MO sem LS => | 2.0651 | LS => | 1.82 | MO com LS => | 3.89
|  |  |  | Valor do BDI => | 27.73 |  | Valor com BDI => |  | 123.95
[6 empty] | Quant. => | 6 | Preço Total => | 743.7
18.7.3 | Código | Banco | Descrição | Tipo |  | Und | Quant. | Valor Unit | Total
Composição | SED-00010830 | Próprio | Placa de sinalização risco de choque - L30 | SEES - SERVIÇOS ESPECIAIS |  | und | 1 | 56.55 | 56.55
Composição Auxiliar | 88316 | SINAPI | SERVENTE COM ENCARGOS COMPLEMENTARES | SEDI - SERVIÇOS DIVERSOS |  | H | 0.237 | 19.22 | 4.55
Insumo | SED_0000112 | Próprio | Placa de Sinalização de Alerta - Cuidado, Risco de Choque Elétrico fotoluminescente | Material |  | UND | 1 | 52 | 52
|  |  |  | MO sem LS => | 1.5024 | LS => | 1.33 | MO com LS => | 2.83
|  |  |  | Valor do BDI => | 16.29 |  | Valor com BDI => |  | 72.84
[6 empty] | Quant. => | 1 | Preço Total => | 72.84
18.7.4 | Código | Banco | Descrição | Tipo |  | Und | Quant. | Valor Unit | Total
Composição | SED-00010831 | Próprio | PLACA DE SINALIZAÇÃO - D-50cm (Proibido Fumar) | SEES - SERVIÇOS ESPECIAIS |  | und | 1 | 47.45 | 47.45
Composição Auxiliar | 88316 | SINAPI | SERVENTE COM ENCARGOS COMPLEMENTARES | SEDI - SERVIÇOS DIVERSOS |  | H | 0.237 | 19.22 | 4.55
Insumo | SED_0000113 | Próprio | PLACA DE SINALIZACAO - D=50cm | Material |  | UND | 1 | 42.9 | 42.9
|  |  |  | MO sem LS => | 1.5024 | LS => | 1.33 | MO com LS => | 2.83
|  |  |  | Valor do BDI => | 13.67 |  | Valor com BDI => |  | 61.12
[6 empty] | Quant. => | 9 | Preço Total => | 550.08
18.7.5 | Código | Banco | Descrição | Tipo |  | Und | Quant. | Valor Unit | Total
Composição | SED-00010832 | Próprio | PLACA DE SAIDA DE EMERGENCIA | 55 |  | UN | 1 | 35.15 | 35.15
Composição Auxiliar | 88248 | SINAPI | AUXILIAR DE ENCANADOR OU BOMBEIRO HIDRÁULICO COM ENCARGOS COMPLEMENTARES | SEDI - SERVIÇOS DIVERSOS |  | H | 0.532 | 19.09 | 10.15
Insumo | SED_0000211 | Próprio | PLACA FOTOLUMINESCENTE DE ORIENTACAO E SALVAMENTO 24x12cm | Material |  | und | 1 | 25 | 25
|  |  |  | MO sem LS => | 3.4878 | LS => | 3.08 | MO com LS => | 6.57
|  |  |  | Valor do BDI => | 10.13 |  | Valor com BDI => |  | 45.28
[6 empty] | Quant. => | 17 | Preço Total => | 769.76
19 |  |  | INSTALAÇÃO ELÉTRICA - 127V | [5 empty] | 579661.55
19.1 |  |  | ALIMENTAÇÃO E CENTRO DE DISTRIBUIÇÃO | [5 empty] | 87752.36
19.1.1 | Código | Banco | Descrição | Tipo |  | Und | Quant. | Valor Unit | Total
Composição | 170694 | SEDOP | SUBESTAÇÃO AÉREA C/ TRANSFORMADOR 112,5 KVA (incl.poste, acessorios e cabinede mediçao) |  |  | UN | 1 | 57828.36 | 57828.36
Composição Auxiliar | 280005 | SEDOP | AJUDANTE ESPECIALIZADO COM ENCARGOS COMPLEMENTARES |  |  | H | 104 | 19.52 | 2030.08
Composição Auxiliar | 280014 | SEDOP | ELETRICISTA COM ENCARGOS COMPLEMENTARES |  |  | H | 104 | 24.22 | 2518.88
Composição Auxiliar | 170415 | SEDOP | Mureta de mediçao em alv.c/laje em conc.(c=2.20/l=0.50/h=2.0m) |  |  | UN | 1 | 3756.64 | 3756.64
Composição Auxiliar | 170624 | SEDOP | Poste concr.600-DN, h=11m(incl.base concr.ciclópico) |  |  | UN | 1 | 2726.58 | 2726.58
Insumo | E00412 | SEDOP | Cabo de cobre c/ isolamento p/ 1KV #095 mm² | Material |  | M | 70 | 85.48 | 5983.6
Insumo | E00227 | SEDOP | Cabo de cobre nu 16mm2 | Material |  | M | 25 | 16.28 | 407
Insumo | E00192 | SEDOP | Cabo de cobre nu 35mm2 | Material |  | M | 5 | 26.19 | 130.95
Insumo | E00188 | SEDOP | Porca galv. quadrada de 24mm - rosca M 16x2 | Material |  | UN | 4 | 2.33 | 9.32
Insumo | E00176 | SEDOP | Alça dupla preformada p/ cabo de aluminio 2AWG | Material |  | UN | 3 | 18.24 | 54.72
Insumo | E00113 | SEDOP | Chave fusível de 100A, classe 15KV c/ suporte "L" | Material |  | UN | 3 | 318.85 | 956.55
Insumo | E00182 | SEDOP | Arruela quadrada galv. de 18x38cm | Material |  | UN | 14 | 1.07 | 14.98
Insumo | E00198 | SEDOP | Cinta galv. circular de 270mm | Material |  | UN | 2 | 31.37 | 62.74
Insumo | E00181 | SEDOP | Parafuso de cabeça abaulada galv. 16x150mm | Material |  | UN | 2 | 13.46 | 26.92
Insumo | E00201 | SEDOP | Caixa p/ transformador de corrente | Material |  | UN | 1 | 1313 | 1313
Insumo | E00177 | SEDOP | Isolador tipo pino - classe 15KV | Material |  | UN | 6 | 65 | 390
Insumo | E00184 | SEDOP | Parafuso de cabeça quadrada galv. 16x125mm | Material |  | UN | 4 | 6.35 | 25.4
Insumo | E00183 | SEDOP | Mão francesa plana galvanizada 726mm | Material |  | UN | 4 | 20 | 80
Insumo | E00114 | SEDOP | Pára-raios de distribuição(polimero) c/ suporte "L" | Material |  | UN | 3 | 262.08 | 786.24
Insumo | E00328 | SEDOP | Quadro p/ medição polifásica - padrão CELPA | Material |  | UN | 1 | 715.45 | 715.45
Insumo | E00324 | SEDOP | Grampo paralelo universal p/conexão c/cabo de cobre | Material |  | UN | 4 | 25.62 | 102.48
Insumo | E00187 | SEDOP | Parafuso de cabeça quadrada 16x450mm | Material |  | UN | 2 | 15.97 | 31.94
Insumo | E00200 | SEDOP | Suporte p/ transformador-aco inox 32mm (p/poste) | Material |  | UN | 2 | 538.94 | 1077.88
Insumo | E00310 | SEDOP | Armação secundaria de 2 estribos | Material |  | UN | 2 | 24.55 | 49.1
Insumo | E00272 | SEDOP | Eletroduto - ferro galvanizado 3" | Material |  | M | 9 | 111.66 | 1004.94
Insumo | E00186 | SEDOP | Parafuso de cabeça abaulada 16x45mm | Material |  | UN | 6 | 4.87 | 29.22
Insumo | E00180 | SEDOP | Sela galvanizada para cruzeta | Material |  | UN | 2 | 19.77 | 39.54
Insumo | E00178 | SEDOP | Pino p/ isolador | Material |  | UN | 6 | 17.23 | 103.38
Insumo | E00191 | SEDOP | Conector tipo parafuso fendido | Material |  | UN | 2 | 62.72 | 125.44
Insumo | M00007 | SEDOP | Caminhão c/ munck | Equipamento |  | Hp | 5 | 431.73 | 2158.65
Insumo | E00327 | SEDOP | Suporte p/ transformador em poste de concreto-seção 255mm | Material |  | UN | 1 | 455.32 | 455.32
Insumo | E00076 | SEDOP | Transformador de 112,5KVA-AT13,2KV-BT220/127V | Material |  | UN | 1 | 28491.56 | 28491.56
Insumo | E00749 | SEDOP | Cruzeta em concreto (90x115x2400mm) | Material |  | UN | 2 | 177.78 | 355.56
Insumo | E00361 | SEDOP | Elo fusivel 6 K | Material |  | UN | 3 | 3.08 | 9.24
Insumo | E00558 | SEDOP | Haste de Aço cobreada 5/8"x2,40m c/ conector | Material |  | UN | 3 | 106.91 | 320.73
Insumo | E00189 | SEDOP | Conector a compressão bimetalico (p/para raios/chave fuzivel) | Material |  | UN | 6 | 108.13 | 648.78
Insumo | E05047 | SEDOP | CHAVE FUSIVEL PARA REDES DE DISTRIBUICAO, TENSAO DE 15,0 KV, CORRENTE NOMINAL DO PORTA FUSIVEL DE 100 A, CAPACIDADE DE INTERRUPCAO SIMETRICA DE 7,10 KA,CAPACIDADE DE INTERRUPCAO ASSIMETRICA 10,00 KA | Material |  | UN | 1 | 331.65 | 331.65
Insumo | E00312 | SEDOP | Bucha-arruela de 3"-aluminio | Material |  | UN | 2 | 14.6 | 29.2
Insumo | E00524 | SEDOP | Curva 90° p/ elet F°G° 3" (IE) | Material |  | UN | 1 | 52.38 | 52.38
Insumo | E00326 | SEDOP | Suporte p/ transformador em poste de concreto-seção 240mm | Material |  | UN | 1 | 422.32 | 422.32
|  |  |  | MO sem LS => | 2315.3952 | LS => | 2046.11 | MO com LS => | 4361.51
|  |  |  | Valor do BDI => | 16666.13 |  | Valor com BDI => |  | 74494.49
[6 empty] | Quant. => | 1 | Preço Total => | 74494.49
19.1.2 | Código | Banco | Descrição | Tipo |  | Und | Quant. | Valor Unit | Total
Composição | 101875 | SINAPI | QUADRO DE DISTRIBUIÇÃO DE ENERGIA EM CHAPA DE AÇO GALVANIZADO, DE EMBUTIR, COM BARRAMENTO TRIFÁSICO, PARA 12 DISJUNTORES DIN 100A | INEL - INSTALAÇÃO ELÉTRICA/ELETRIFICAÇÃO E ILUMINAÇÃO EXTERNA |  | UN | 1 | 375.83 | 375.83
Composição Auxiliar | 87367 | SINAPI | ARGAMASSA TRAÇO 1:1:6 (EM VOLUME DE CIMENTO, CAL E AREIA MÉDIA ÚMIDA) PARA EMBOÇO/MASSA ÚNICA/ASSENTAMENTO DE ALVENARIA DE VEDAÇÃO, PREPARO MANUAL. AF_08/2019 | SEDI - SERVIÇOS DIVERSOS |  | m³ | 0.0117 | 855.05 | 10
Composição Auxiliar | 88247 | SINAPI | AUXILIAR DE ELETRICISTA COM ENCARGOS COMPLEMENTARES | SEDI - SERVIÇOS DIVERSOS |  | H | 0.4811 | 20.01 | 9.62
Composição Auxiliar | 88264 | SINAPI | ELETRICISTA COM ENCARGOS COMPLEMENTARES | SEDI - SERVIÇOS DIVERSOS |  | H | 0.4811 | 24.22 | 11.65
Insumo | 00013393 | SINAPI | QUADRO DE DISTRIBUICAO COM BARRAMENTO TRIFASICO, DE EMBUTIR, EM CHAPA DE ACO GALVANIZADO, PARA 12 DISJUNTORES DIN, 100 A | Material |  | UN | 1 | 344.56 | 344.56
|  |  |  | MO sem LS => | 8.34 | LS => | 7.37 | MO com LS => | 15.71
|  |  |  | Valor do BDI => | 108.31 |  | Valor com BDI => |  | 484.14
[6 empty] | Quant. => | 1 | Preço Total => | 484.14
19.1.3 | Código | Banco | Descrição | Tipo |  | Und | Quant. | Valor Unit | Total
Composição | 101880 | SINAPI | QUADRO DE DISTRIBUIÇÃO DE ENERGIA EM CHAPA DE AÇO GALVANIZADO, DE EMBUTIR, COM BARRAMENTO TRIFÁSICO, PARA 30 DISJUNTORES DIN 150A - FORNECIMENTO E INSTALAÇÃO. AF_10/2020 | INEL - INSTALAÇÃO ELÉTRICA/ELETRIFICAÇÃO E ILUMINAÇÃO EXTERNA |  | UN | 1 | 626.37 | 626.37
Composição Auxiliar | 87367 | SINAPI | ARGAMASSA TRAÇO 1:1:6 (EM VOLUME DE CIMENTO, CAL E AREIA MÉDIA ÚMIDA) PARA EMBOÇO/MASSA ÚNICA/ASSENTAMENTO DE ALVENARIA DE VEDAÇÃO, PREPARO MANUAL. AF_08/2019 | SEDI - SERVIÇOS DIVERSOS |  | m³ | 0.0192 | 855.05 | 16.41
Composição Auxiliar | 88247 | SINAPI | AUXILIAR DE ELETRICISTA COM ENCARGOS COMPLEMENTARES | SEDI - SERVIÇOS DIVERSOS |  | H | 0.6337 | 20.01 | 12.68
Composição Auxiliar | 88264 | SINAPI | ELETRICISTA COM ENCARGOS COMPLEMENTARES | SEDI - SERVIÇOS DIVERSOS |  | H | 0.6337 | 24.22 | 15.34
Insumo | 00012041 | SINAPI | QUADRO DE DISTRIBUICAO COM BARRAMENTO TRIFASICO, DE EMBUTIR, EM CHAPA DE ACO GALVANIZADO, PARA 30 DISJUNTORES DIN, 150 A | Material |  | UN | 1 | 581.94 | 581.94
|  |  |  | MO sem LS => | 11.2598 | LS => | 9.95 | MO com LS => | 21.21
|  |  |  | Valor do BDI => | 180.51 |  | Valor com BDI => |  | 806.88
[6 empty] | Quant. => | 6 | Preço Total => | 4841.28
19.1.4 | Código | Banco | Descrição | Tipo |  | Und | Quant. | Valor Unit | Total
Composição | 101881 | SINAPI | QUADRO DE DISTRIBUIÇÃO DE ENERGIA EM CHAPA DE AÇO GALVANIZADO, DE EMBUTIR, COM BARRAMENTO TRIFÁSICO, PARA 40 DISJUNTORES DIN 100A - FORNECIMENTO E INSTALAÇÃO. AF_10/2020 | INEL - INSTALAÇÃO ELÉTRICA/ELETRIFICAÇÃO E ILUMINAÇÃO EXTERNA |  | UN | 1 | 898.3 | 898.3
Composição Auxiliar | 87367 | SINAPI | ARGAMASSA TRAÇO 1:1:6 (EM VOLUME DE CIMENTO, CAL E AREIA MÉDIA ÚMIDA) PARA EMBOÇO/MASSA ÚNICA/ASSENTAMENTO DE ALVENARIA DE VEDAÇÃO, PREPARO MANUAL. AF_08/2019 | SEDI - SERVIÇOS DIVERSOS |  | m³ | 0.0189 | 855.05 | 16.16
Composição Auxiliar | 88247 | SINAPI | AUXILIAR DE ELETRICISTA COM ENCARGOS COMPLEMENTARES | SEDI - SERVIÇOS DIVERSOS |  | H | 0.6384 | 20.01 | 12.77
Composição Auxiliar | 88264 | SINAPI | ELETRICISTA COM ENCARGOS COMPLEMENTARES | SEDI - SERVIÇOS DIVERSOS |  | H | 0.6384 | 24.22 | 15.46
Insumo | 00012042 | SINAPI | QUADRO DE DISTRIBUICAO COM BARRAMENTO TRIFASICO, DE EMBUTIR, EM CHAPA DE ACO GALVANIZADO, PARA 40 DISJUNTORES DIN, 100 A | Material |  | UN | 1 | 853.91 | 853.91
|  |  |  | MO sem LS => | 11.3128 | LS => | 10 | MO com LS => | 21.31
|  |  |  | Valor do BDI => | 258.89 |  | Valor com BDI => |  | 1157.19
[6 empty] | Quant. => | 3 | Preço Total => | 3471.57
19.1.5 | Código | Banco | Descrição | Tipo |  | Und | Quant. | Valor Unit | Total
Composição | SED-00010851 | Próprio | QUADRO DE DISTRIBUIÇÃO DE ENERGIA DE EMBUTIR, EM CHAPA METÁLICA PARA 10 DISJUNTORES TRIFÁSICO E NEUTRO COM BARRAMENTO - 400A - 600A_2023 | INEL - INSTALAÇÃO ELÉTRICA/ELETRIFICAÇÃO E ILUMINAÇÃO EXTERNA |  | und | 1 | 3462.88 | 3462.88
Composição Auxiliar | 88264 | SINAPI | ELETRICISTA COM ENCARGOS COMPLEMENTARES | SEDI - SERVIÇOS DIVERSOS |  | H | 32 | 24.22 | 775.04
Composição Auxiliar | 88247 | SINAPI | AUXILIAR DE ELETRICISTA COM ENCARGOS COMPLEMENTARES | SEDI - SERVIÇOS DIVERSOS |  | H | 32 | 20.01 | 640.32
Insumo | 00034544 | SINAPI | DISJUNTOR TERMOMAGNETICO TRIPOLAR 3 X 400 A / ICC - 25 KA | Material |  | UN | 1 | 1463.28 | 1463.28
Insumo | E00044 | SEDOP | Centro de distribuição p/ 12 disj. c/ barramento | Material |  | UN | 1 | 584.24 | 584.24
|  |  |  | MO sem LS => | 499.6125 | LS => | 441.51 | MO com LS => | 941.12
|  |  |  | Valor do BDI => | 998 |  | Valor com BDI => |  | 4460.88
[6 empty] | Quant. => | 1 | Preço Total => | 4460.88
19.2 |  |  | DISJUNTORES | [5 empty] | 10852.1
19.2.1 | Código | Banco | Descrição | Tipo |  | Und | Quant. | Valor Unit | Total
Composição | 93667 | SINAPI | DISJUNTOR TRIPOLAR TIPO DIN, CORRENTE NOMINAL DE 10A - FORNECIMENTO E INSTALAÇÃO. AF_10/2020 | INEL - INSTALAÇÃO ELÉTRICA/ELETRIFICAÇÃO E ILUMINAÇÃO EXTERNA |  | UN | 1 | 69.63 | 69.63
Composição Auxiliar | 88247 | SINAPI | AUXILIAR DE ELETRICISTA COM ENCARGOS COMPLEMENTARES | SEDI - SERVIÇOS DIVERSOS |  | H | 0.1055 | 20.01 | 2.11
Composição Auxiliar | 88264 | SINAPI | ELETRICISTA COM ENCARGOS COMPLEMENTARES | SEDI - SERVIÇOS DIVERSOS |  | H | 0.1055 | 24.22 | 2.55
Insumo | 00001570 | SINAPI | TERMINAL A COMPRESSAO EM COBRE ESTANHADO PARA CABO 2,5 MM2, 1 FURO E 1 COMPRESSAO, PARA PARAFUSO DE FIXACAO M5 | Material |  | UN | 3 | 0.96 | 2.88
Insumo | 00034709 | SINAPI | DISJUNTOR TIPO DIN/IEC, TRIPOLAR DE 10 ATE 50A | Material |  | UN | 1 | 62.09 | 62.09
|  |  |  | MO sem LS => | 1.6404 | LS => | 1.45 | MO com LS => | 3.09
|  |  |  | Valor do BDI => | 20.06 |  | Valor com BDI => |  | 89.69
[6 empty] | Quant. => | 2 | Preço Total => | 179.38
19.2.2 | Código | Banco | Descrição | Tipo |  | Und | Quant. | Valor Unit | Total
Composição | 93671 | SINAPI | DISJUNTOR TRIPOLAR TIPO DIN, CORRENTE NOMINAL DE 32A | INEL - INSTALAÇÃO ELÉTRICA/ELETRIFICAÇÃO E ILUMINAÇÃO EXTERNA |  | UN | 1 | 78.65 | 78.65
Composição Auxiliar | 88247 | SINAPI | AUXILIAR DE ELETRICISTA COM ENCARGOS COMPLEMENTARES | SEDI - SERVIÇOS DIVERSOS |  | H | 0.2734 | 20.01 | 5.47
Composição Auxiliar | 88264 | SINAPI | ELETRICISTA COM ENCARGOS COMPLEMENTARES | SEDI - SERVIÇOS DIVERSOS |  | H | 0.2734 | 24.22 | 6.62
Insumo | 00001573 | SINAPI | TERMINAL A COMPRESSAO EM COBRE ESTANHADO PARA CABO 6 MM2, 1 FURO E 1 COMPRESSAO, PARA PARAFUSO DE FIXACAO M6 | Material |  | UN | 3 | 1.49 | 4.47
Insumo | 00034709 | SINAPI | DISJUNTOR TIPO DIN/IEC, TRIPOLAR DE 10 ATE 50A | Material |  | UN | 1 | 62.09 | 62.09
|  |  |  | MO sem LS => | 4.2629 | LS => | 3.77 | MO com LS => | 8.03
|  |  |  | Valor do BDI => | 22.66 |  | Valor com BDI => |  | 101.31
[6 empty] | Quant. => | 2 | Preço Total => | 202.62
19.2.3 | Código | Banco | Descrição | Tipo |  | Und | Quant. | Valor Unit | Total
Composição | 170393 | SEDOP | Disjuntor 3P - 63 a 100A - PADRÃO DIN |  |  | UN | 1 | 230.77 | 230.77
Composição Auxiliar | 280007 | SEDOP | AUXILIAR DE ELETRICISTA COM ENCARGOS COMPLEMENTARES |  |  | H | 0.9 | 19.55 | 17.59
Composição Auxiliar | 280014 | SEDOP | ELETRICISTA COM ENCARGOS COMPLEMENTARES |  |  | H | 0.9 | 24.22 | 21.79
Insumo | E00134 | SEDOP | Disjuntor 3P-63A a 100A - PADRÃO DIN | Material |  | UN | 1 | 191.39 | 191.39
|  |  |  | MO sem LS => | 13.8239 | LS => | 12.22 | MO com LS => | 26.04
|  |  |  | Valor do BDI => | 66.5 |  | Valor com BDI => |  | 297.27
[6 empty] | Quant. => | 10 | Preço Total => | 2972.7
19.2.4 | Código | Banco | Descrição | Tipo |  | Und | Quant. | Valor Unit | Total
Composição | 93653 | SINAPI | DISJUNTOR MONOPOLAR TIPO DIN, CORRENTE NOMINAL DE 10A - FORNECIMENTO E INSTALAÇÃO. AF_10/2020 | INEL - INSTALAÇÃO ELÉTRICA/ELETRIFICAÇÃO E ILUMINAÇÃO EXTERNA |  | UN | 1 | 11.35 | 11.35
Composição Auxiliar | 88247 | SINAPI | AUXILIAR DE ELETRICISTA COM ENCARGOS COMPLEMENTARES | SEDI - SERVIÇOS DIVERSOS |  | H | 0.0352 | 20.01 | 0.7
Composição Auxiliar | 88264 | SINAPI | ELETRICISTA COM ENCARGOS COMPLEMENTARES | SEDI - SERVIÇOS DIVERSOS |  | H | 0.0352 | 24.22 | 0.85
Insumo | 00001570 | SINAPI | TERMINAL A COMPRESSAO EM COBRE ESTANHADO PARA CABO 2,5 MM2, 1 FURO E 1 COMPRESSAO, PARA PARAFUSO DE FIXACAO M5 | Material |  | UN | 1 | 0.96 | 0.96
Insumo | 00034653 | SINAPI | DISJUNTOR TIPO DIN/IEC, MONOPOLAR DE 6 ATE 32A | Material |  | UN | 1 | 8.84 | 8.84
|  |  |  | MO sem LS => | 0.5468 | LS => | 0.48 | MO com LS => | 1.03
|  |  |  | Valor do BDI => | 3.27 |  | Valor com BDI => |  | 14.62
[6 empty] | Quant. => | 30 | Preço Total => | 438.6
19.2.5 | Código | Banco | Descrição | Tipo |  | Und | Quant. | Valor Unit | Total
Composição | 93654 | SINAPI | DISJUNTOR MONOPOLAR TIPO DIN, CORRENTE NOMINAL DE 16A - FORNECIMENTO E INSTALAÇÃO. AF_10/2020 | INEL - INSTALAÇÃO ELÉTRICA/ELETRIFICAÇÃO E ILUMINAÇÃO EXTERNA |  | UN | 1 | 11.9 | 11.9
Composição Auxiliar | 88247 | SINAPI | AUXILIAR DE ELETRICISTA COM ENCARGOS COMPLEMENTARES | SEDI - SERVIÇOS DIVERSOS |  | H | 0.0476 | 20.01 | 0.95
Composição Auxiliar | 88264 | SINAPI | ELETRICISTA COM ENCARGOS COMPLEMENTARES | SEDI - SERVIÇOS DIVERSOS |  | H | 0.0476 | 24.22 | 1.15
Insumo | 00001570 | SINAPI | TERMINAL A COMPRESSAO EM COBRE ESTANHADO PARA CABO 2,5 MM2, 1 FURO E 1 COMPRESSAO, PARA PARAFUSO DE FIXACAO M5 | Material |  | UN | 1 | 0.96 | 0.96
Insumo | 00034653 | SINAPI | DISJUNTOR TIPO DIN/IEC, MONOPOLAR DE 6 ATE 32A | Material |  | UN | 1 | 8.84 | 8.84
|  |  |  | MO sem LS => | 0.73791 | LS => | 0.65 | MO com LS => | 1.39
|  |  |  | Valor do BDI => | 3.42 |  | Valor com BDI => |  | 15.32
[6 empty] | Quant. => | 10 | Preço Total => | 153.2
19.2.6 | Código | Banco | Descrição | Tipo |  | Und | Quant. | Valor Unit | Total
Composição | 93655 | SINAPI | DISJUNTOR MONOPOLAR TIPO DIN, CORRENTE NOMINAL DE 20A - FORNECIMENTO E INSTALAÇÃO. AF_10/2020 | INEL - INSTALAÇÃO ELÉTRICA/ELETRIFICAÇÃO E ILUMINAÇÃO EXTERNA |  | UN | 1 | 13.01 | 13.01
Composição Auxiliar | 88247 | SINAPI | AUXILIAR DE ELETRICISTA COM ENCARGOS COMPLEMENTARES | SEDI - SERVIÇOS DIVERSOS |  | H | 0.0663 | 20.01 | 1.32
Composição Auxiliar | 88264 | SINAPI | ELETRICISTA COM ENCARGOS COMPLEMENTARES | SEDI - SERVIÇOS DIVERSOS |  | H | 0.0663 | 24.22 | 1.6
Insumo | 00001571 | SINAPI | TERMINAL A COMPRESSAO EM COBRE ESTANHADO PARA CABO 4 MM2, 1 FURO E 1 COMPRESSAO, PARA PARAFUSO DE FIXACAO M5 | Material |  | UN | 1 | 1.25 | 1.25
Insumo | 00034653 | SINAPI | DISJUNTOR TIPO DIN/IEC, MONOPOLAR DE 6 ATE 32A | Material |  | UN | 1 | 8.84 | 8.84
|  |  |  | MO sem LS => | 1.0299 | LS => | 0.91 | MO com LS => | 1.94
|  |  |  | Valor do BDI => | 3.74 |  | Valor com BDI => |  | 16.75
[6 empty] | Quant. => | 15 | Preço Total => | 251.25
19.2.7 | Código | Banco | Descrição | Tipo |  | Und | Quant. | Valor Unit | Total
Composição | 93656 | SINAPI | DISJUNTOR MONOPOLAR TIPO DIN, CORRENTE NOMINAL DE 25A - FORNECIMENTO E INSTALAÇÃO. AF_10/2020 | INEL - INSTALAÇÃO ELÉTRICA/ELETRIFICAÇÃO E ILUMINAÇÃO EXTERNA |  | UN | 1 | 13.01 | 13.01
Composição Auxiliar | 88247 | SINAPI | AUXILIAR DE ELETRICISTA COM ENCARGOS COMPLEMENTARES | SEDI - SERVIÇOS DIVERSOS |  | H | 0.0663 | 20.01 | 1.32
Composição Auxiliar | 88264 | SINAPI | ELETRICISTA COM ENCARGOS COMPLEMENTARES | SEDI - SERVIÇOS DIVERSOS |  | H | 0.0663 | 24.22 | 1.6
Insumo | 00001571 | SINAPI | TERMINAL A COMPRESSAO EM COBRE ESTANHADO PARA CABO 4 MM2, 1 FURO E 1 COMPRESSAO, PARA PARAFUSO DE FIXACAO M5 | Material |  | UN | 1 | 1.25 | 1.25
Insumo | 00034653 | SINAPI | DISJUNTOR TIPO DIN/IEC, MONOPOLAR DE 6 ATE 32A | Material |  | UN | 1 | 8.84 | 8.84
|  |  |  | MO sem LS => | 1.0299 | LS => | 0.91 | MO com LS => | 1.94
|  |  |  | Valor do BDI => | 3.74 |  | Valor com BDI => |  | 16.75
[6 empty] | Quant. => | 1 | Preço Total => | 16.75
19.2.8 | Código | Banco | Descrição | Tipo |  | Und | Quant. | Valor Unit | Total
Composição | 93657 | SINAPI | DISJUNTOR MONOPOLAR TIPO DIN, CORRENTE NOMINAL DE 32A - FORNECIMENTO E INSTALAÇÃO. AF_10/2020 | INEL - INSTALAÇÃO ELÉTRICA/ELETRIFICAÇÃO E ILUMINAÇÃO EXTERNA |  | UN | 1 | 14.35 | 14.35
Composição Auxiliar | 88247 | SINAPI | AUXILIAR DE ELETRICISTA COM ENCARGOS COMPLEMENTARES | SEDI - SERVIÇOS DIVERSOS |  | H | 0.0911 | 20.01 | 1.82
Composição Auxiliar | 88264 | SINAPI | ELETRICISTA COM ENCARGOS COMPLEMENTARES | SEDI - SERVIÇOS DIVERSOS |  | H | 0.0911 | 24.22 | 2.2
Insumo | 00001573 | SINAPI | TERMINAL A COMPRESSAO EM COBRE ESTANHADO PARA CABO 6 MM2, 1 FURO E 1 COMPRESSAO, PARA PARAFUSO DE FIXACAO M6 | Material |  | UN | 1 | 1.49 | 1.49
Insumo | 00034653 | SINAPI | DISJUNTOR TIPO DIN/IEC, MONOPOLAR DE 6 ATE 32A | Material |  | UN | 1 | 8.84 | 8.84
|  |  |  | MO sem LS => | 1.4174 | LS => | 1.25 | MO com LS => | 2.67
|  |  |  | Valor do BDI => | 4.13 |  | Valor com BDI => |  | 18.48
[6 empty] | Quant. => | 5 | Preço Total => | 92.4
19.2.9 | Código | Banco | Descrição | Tipo |  | Und | Quant. | Valor Unit | Total
Composição | 93660 | SINAPI | DISJUNTOR BIPOLAR TIPO DIN, CORRENTE NOMINAL DE 10A - FORNECIMENTO E INSTALAÇÃO. AF_10/2020 | INEL - INSTALAÇÃO ELÉTRICA/ELETRIFICAÇÃO E ILUMINAÇÃO EXTERNA |  | UN | 1 | 55.69 | 55.69
Composição Auxiliar | 88247 | SINAPI | AUXILIAR DE ELETRICISTA COM ENCARGOS COMPLEMENTARES | SEDI - SERVIÇOS DIVERSOS |  | H | 0.0703 | 20.01 | 1.4
Composição Auxiliar | 88264 | SINAPI | ELETRICISTA COM ENCARGOS COMPLEMENTARES | SEDI - SERVIÇOS DIVERSOS |  | H | 0.0703 | 24.22 | 1.7
Insumo | 00001570 | SINAPI | TERMINAL A COMPRESSAO EM COBRE ESTANHADO PARA CABO 2,5 MM2, 1 FURO E 1 COMPRESSAO, PARA PARAFUSO DE FIXACAO M5 | Material |  | UN | 2 | 0.96 | 1.92
Insumo | 00034616 | SINAPI | DISJUNTOR TIPO DIN/IEC, BIPOLAR DE 6 ATE 32A | Material |  | UN | 1 | 50.67 | 50.67
|  |  |  | MO sem LS => | 1.0936 | LS => | 0.97 | MO com LS => | 2.06
|  |  |  | Valor do BDI => | 16.04 |  | Valor com BDI => |  | 71.73
[6 empty] | Quant. => | 5 | Preço Total => | 358.65
19.2.10 | Código | Banco | Descrição | Tipo |  | Und | Quant. | Valor Unit | Total
Composição | 93661 | SINAPI | DISJUNTOR BIPOLAR TIPO DIN, CORRENTE NOMINAL DE 16A - FORNECIMENTO E INSTALAÇÃO. AF_10/2020 | INEL - INSTALAÇÃO ELÉTRICA/ELETRIFICAÇÃO E ILUMINAÇÃO EXTERNA |  | UN | 1 | 56.79 | 56.79
Composição Auxiliar | 88247 | SINAPI | AUXILIAR DE ELETRICISTA COM ENCARGOS COMPLEMENTARES | SEDI - SERVIÇOS DIVERSOS |  | H | 0.0952 | 20.01 | 1.9
Composição Auxiliar | 88264 | SINAPI | ELETRICISTA COM ENCARGOS COMPLEMENTARES | SEDI - SERVIÇOS DIVERSOS |  | H | 0.0952 | 24.22 | 2.3
Insumo | 00001570 | SINAPI | TERMINAL A COMPRESSAO EM COBRE ESTANHADO PARA CABO 2,5 MM2, 1 FURO E 1 COMPRESSAO, PARA PARAFUSO DE FIXACAO M5 | Material |  | UN | 2 | 0.96 | 1.92
Insumo | 00034616 | SINAPI | DISJUNTOR TIPO DIN/IEC, BIPOLAR DE 6 ATE 32A | Material |  | UN | 1 | 50.67 | 50.67
|  |  |  | MO sem LS => | 1.4811 | LS => | 1.31 | MO com LS => | 2.79
|  |  |  | Valor do BDI => | 16.36 |  | Valor com BDI => |  | 73.15
[6 empty] | Quant. => | 5 | Preço Total => | 365.75
19.2.11 | Código | Banco | Descrição | Tipo |  | Und | Quant. | Valor Unit | Total
Composição | 93663 | SINAPI | DISJUNTOR BIPOLAR TIPO DIN, CORRENTE NOMINAL DE 25A - FORNECIMENTO E INSTALAÇÃO. AF_10/2020 | INEL - INSTALAÇÃO ELÉTRICA/ELETRIFICAÇÃO E ILUMINAÇÃO EXTERNA |  | UN | 1 | 59.02 | 59.02
Composição Auxiliar | 88247 | SINAPI | AUXILIAR DE ELETRICISTA COM ENCARGOS COMPLEMENTARES | SEDI - SERVIÇOS DIVERSOS |  | H | 0.1325 | 20.01 | 2.65
Composição Auxiliar | 88264 | SINAPI | ELETRICISTA COM ENCARGOS COMPLEMENTARES | SEDI - SERVIÇOS DIVERSOS |  | H | 0.1325 | 24.22 | 3.2
Insumo | 00001571 | SINAPI | TERMINAL A COMPRESSAO EM COBRE ESTANHADO PARA CABO 4 MM2, 1 FURO E 1 COMPRESSAO, PARA PARAFUSO DE FIXACAO M5 | Material |  | UN | 2 | 1.25 | 2.5
Insumo | 00034616 | SINAPI | DISJUNTOR TIPO DIN/IEC, BIPOLAR DE 6 ATE 32A | Material |  | UN | 1 | 50.67 | 50.67
|  |  |  | MO sem LS => | 2.0598 | LS => | 1.82 | MO com LS => | 3.88
|  |  |  | Valor do BDI => | 17 |  | Valor com BDI => |  | 76.02
[6 empty] | Quant. => | 13 | Preço Total => | 988.26
19.2.12 | Código | Banco | Descrição | Tipo |  | Und | Quant. | Valor Unit | Total
Composição | 93664 | SINAPI | DISJUNTOR BIPOLAR TIPO DIN, CORRENTE NOMINAL DE 32A - FORNECIMENTO E INSTALAÇÃO. AF_10/2020 | INEL - INSTALAÇÃO ELÉTRICA/ELETRIFICAÇÃO E ILUMINAÇÃO EXTERNA |  | UN | 1 | 61.7 | 61.7
Composição Auxiliar | 88247 | SINAPI | AUXILIAR DE ELETRICISTA COM ENCARGOS COMPLEMENTARES | SEDI - SERVIÇOS DIVERSOS |  | H | 0.1823 | 20.01 | 3.64
Composição Auxiliar | 88264 | SINAPI | ELETRICISTA COM ENCARGOS COMPLEMENTARES | SEDI - SERVIÇOS DIVERSOS |  | H | 0.1823 | 24.22 | 4.41
Insumo | 00001573 | SINAPI | TERMINAL A COMPRESSAO EM COBRE ESTANHADO PARA CABO 6 MM2, 1 FURO E 1 COMPRESSAO, PARA PARAFUSO DE FIXACAO M6 | Material |  | UN | 2 | 1.49 | 2.98
Insumo | 00034616 | SINAPI | DISJUNTOR TIPO DIN/IEC, BIPOLAR DE 6 ATE 32A | Material |  | UN | 1 | 50.67 | 50.67
|  |  |  | MO sem LS => | 2.8402 | LS => | 2.51 | MO com LS => | 5.35
|  |  |  | Valor do BDI => | 17.78 |  | Valor com BDI => |  | 79.48
[6 empty] | Quant. => | 3 | Preço Total => | 238.44
19.2.13 | Código | Banco | Descrição | Tipo |  | Und | Quant. | Valor Unit | Total
Composição | 93662 | SINAPI | DISJUNTOR BIPOLAR TIPO DIN, CORRENTE NOMINAL DE 20A - FORNECIMENTO E INSTALAÇÃO. AF_10/2020 | INEL - INSTALAÇÃO ELÉTRICA/ELETRIFICAÇÃO E ILUMINAÇÃO EXTERNA |  | UN | 1 | 59.02 | 59.02
Composição Auxiliar | 88247 | SINAPI | AUXILIAR DE ELETRICISTA COM ENCARGOS COMPLEMENTARES | SEDI - SERVIÇOS DIVERSOS |  | H | 0.1325 | 20.01 | 2.65
Composição Auxiliar | 88264 | SINAPI | ELETRICISTA COM ENCARGOS COMPLEMENTARES | SEDI - SERVIÇOS DIVERSOS |  | H | 0.1325 | 24.22 | 3.2
Insumo | 00001571 | SINAPI | TERMINAL A COMPRESSAO EM COBRE ESTANHADO PARA CABO 4 MM2, 1 FURO E 1 COMPRESSAO, PARA PARAFUSO DE FIXACAO M5 | Material |  | UN | 2 | 1.25 | 2.5
Insumo | 00034616 | SINAPI | DISJUNTOR TIPO DIN/IEC, BIPOLAR DE 6 ATE 32A | Material |  | UN | 1 | 50.67 | 50.67
|  |  |  | MO sem LS => | 2.0598 | LS => | 1.82 | MO com LS => | 3.88
|  |  |  | Valor do BDI => | 17 |  | Valor com BDI => |  | 76.02
[6 empty] | Quant. => | 15 | Preço Total => | 1140.3
19.2.14 | Código | Banco | Descrição | Tipo |  | Und | Quant. | Valor Unit | Total
Composição | 93665 | SINAPI | DISJUNTOR BIPOLAR TIPO DIN, CORRENTE NOMINAL DE 40A - FORNECIMENTO E INSTALAÇÃO. AF_10/2020 | INEL - INSTALAÇÃO ELÉTRICA/ELETRIFICAÇÃO E ILUMINAÇÃO EXTERNA |  | UN | 1 | 65.08 | 65.08
Composição Auxiliar | 88247 | SINAPI | AUXILIAR DE ELETRICISTA COM ENCARGOS COMPLEMENTARES | SEDI - SERVIÇOS DIVERSOS |  | H | 0.2705 | 20.01 | 5.41
Composição Auxiliar | 88264 | SINAPI | ELETRICISTA COM ENCARGOS COMPLEMENTARES | SEDI - SERVIÇOS DIVERSOS |  | H | 0.2705 | 24.22 | 6.55
Insumo | 00001574 | SINAPI | TERMINAL A COMPRESSAO EM COBRE ESTANHADO PARA CABO 10 MM2, 1 FURO E 1 COMPRESSAO, PARA PARAFUSO DE FIXACAO M6 | Material |  | UN | 2 | 1.61 | 3.22
Insumo | 00034623 | SINAPI | DISJUNTOR TIPO DIN/IEC, BIPOLAR 40 ATE 50A | Material |  | UN | 1 | 49.9 | 49.9
|  |  |  | MO sem LS => | 4.2151 | LS => | 3.72 | MO com LS => | 7.94
|  |  |  | Valor do BDI => | 18.75 |  | Valor com BDI => |  | 83.83
[6 empty] | Quant. => | 2 | Preço Total => | 167.66
19.2.15 | Código | Banco | Descrição | Tipo |  | Und | Quant. | Valor Unit | Total
Composição | 101895 | SINAPI | DISJUNTOR TERMOMAGNÉTICO TRIPOLAR , CORRENTE NOMINAL DE 125A - FORNECIMENTO E INSTALAÇÃO. AF_10/2020 | INEL - INSTALAÇÃO ELÉTRICA/ELETRIFICAÇÃO E ILUMINAÇÃO EXTERNA |  | UN | 1 | 412.71 | 412.71
Composição Auxiliar | 88247 | SINAPI | AUXILIAR DE ELETRICISTA COM ENCARGOS COMPLEMENTARES | SEDI - SERVIÇOS DIVERSOS |  | H | 1.3232 | 20.01 | 26.47
Composição Auxiliar | 88264 | SINAPI | ELETRICISTA COM ENCARGOS COMPLEMENTARES | SEDI - SERVIÇOS DIVERSOS |  | H | 1.3232 | 24.22 | 32.04
Insumo | 00001578 | SINAPI | TERMINAL A COMPRESSAO EM COBRE ESTANHADO PARA CABO 50 MM2, 1 FURO E 1 COMPRESSAO, PARA PARAFUSO DE FIXACAO M8 | Material |  | UN | 3 | 5.18 | 15.54
Insumo | 00002391 | SINAPI | DISJUNTOR TERMOMAGNETICO TRIPOLAR 125A | Material |  | UN | 1 | 338.66 | 338.66
|  |  |  | MO sem LS => | 20.6562 | LS => | 18.25 | MO com LS => | 38.91
|  |  |  | Valor do BDI => | 118.94 |  | Valor com BDI => |  | 531.65
[6 empty] | Quant. => | 2 | Preço Total => | 1063.3
19.2.16 | Código | Banco | Descrição | Tipo |  | Und | Quant. | Valor Unit | Total
Composição | 170900 | SEDOP | Disjuntor 3P - 125A a 225A - PADRÃO DIN |  |  | UN | 1 | 431.39 | 431.39
Composição Auxiliar | 280007 | SEDOP | AUXILIAR DE ELETRICISTA COM ENCARGOS COMPLEMENTARES |  |  | H | 0.5 | 19.55 | 9.77
Composição Auxiliar | 280014 | SEDOP | ELETRICISTA COM ENCARGOS COMPLEMENTARES |  |  | H | 1 | 24.22 | 24.22
Insumo | E00538 | SEDOP | Disjuntor 3P - 125A - PADRÃO DIN | Material |  | UN | 1 | 397.4 | 397.4
|  |  |  | MO sem LS => | 12.1463 | LS => | 10.73 | MO com LS => | 22.88
|  |  |  | Valor do BDI => | 124.32 |  | Valor com BDI => |  | 555.71
[6 empty] | Quant. => | 4 | Preço Total => | 2222.84
19.3 |  |  | ELETRODUTOS E ACESSÓRIOS | [5 empty] | 64774.46
19.3.1 | Código | Banco | Descrição | Tipo |  | Und | Quant. | Valor Unit | Total
Composição | 91836 | SINAPI | ELETRODUTO FLEXÍVEL CORRUGADO, PVC, DN 32 MM (1") | INEL - INSTALAÇÃO ELÉTRICA/ELETRIFICAÇÃO E ILUMINAÇÃO EXTERNA |  | M | 1 | 12.43 | 12.43
Composição Auxiliar | 88247 | SINAPI | AUXILIAR DE ELETRICISTA COM ENCARGOS COMPLEMENTARES | SEDI - SERVIÇOS DIVERSOS |  | H | 0.105 | 20.01 | 2.1
Composição Auxiliar | 88264 | SINAPI | ELETRICISTA COM ENCARGOS COMPLEMENTARES | SEDI - SERVIÇOS DIVERSOS |  | H | 0.105 | 24.22 | 2.54
Composição Auxiliar | 91170 | SINAPI | FIXAÇÃO DE TUBOS HORIZONTAIS DE PVC, CPVC OU COBRE DIÂMETROS MENORES OU IGUAIS A 40 MM OU ELETROCALHAS ATÉ 150MM DE LARGURA, COM ABRAÇADEIRA METÁLICA RÍGIDA TIPO D 1/2, FIXADA EM PERFILADO EM LAJE. AF_05/2015 | INHI - INSTALAÇÕES HIDROS SANITÁRIAS |  | M | 1 | 2.9 | 2.9
Insumo | 00002690 | SINAPI | ELETRODUTO PVC FLEXIVEL CORRUGADO, COR AMARELA, DE 32 MM | Material |  | M | 1.1 | 4.45 | 4.89
|  |  |  | MO sem LS => | 2.2987 | LS => | 2.03 | MO com LS => | 4.33
|  |  |  | Valor do BDI => | 3.58 |  | Valor com BDI => |  | 16.01
[6 empty] | Quant. => | 40 | Preço Total => | 640.4
19.3.2 | Código | Banco | Descrição | Tipo |  | Und | Quant. | Valor Unit | Total
Composição | 91834 | SINAPI | ELETRODUTO FLEXÍVEL CORRUGADO, PVC, DN 25 MM (3/4") | INEL - INSTALAÇÃO ELÉTRICA/ELETRIFICAÇÃO E ILUMINAÇÃO EXTERNA |  | M | 1 | 9.78 | 9.78
Composição Auxiliar | 88247 | SINAPI | AUXILIAR DE ELETRICISTA COM ENCARGOS COMPLEMENTARES | SEDI - SERVIÇOS DIVERSOS |  | H | 0.091 | 20.01 | 1.82
Composição Auxiliar | 88264 | SINAPI | ELETRICISTA COM ENCARGOS COMPLEMENTARES | SEDI - SERVIÇOS DIVERSOS |  | H | 0.091 | 24.22 | 2.2
Composição Auxiliar | 91170 | SINAPI | FIXAÇÃO DE TUBOS HORIZONTAIS DE PVC, CPVC OU COBRE DIÂMETROS MENORES OU IGUAIS A 40 MM OU ELETROCALHAS ATÉ 150MM DE LARGURA, COM ABRAÇADEIRA METÁLICA RÍGIDA TIPO D 1/2, FIXADA EM PERFILADO EM LAJE. AF_05/2015 | INHI - INSTALAÇÕES HIDROS SANITÁRIAS |  | M | 1 | 2.9 | 2.9
Insumo | 00002688 | SINAPI | ELETRODUTO PVC FLEXIVEL CORRUGADO, COR AMARELA, DE 25 MM | Material |  | M | 1.1 | 2.6 | 2.86
|  |  |  | MO sem LS => | 2.0757 | LS => | 1.83 | MO com LS => | 3.91
|  |  |  | Valor do BDI => | 2.81 |  | Valor com BDI => |  | 12.59
[6 empty] | Quant. => | 460 | Preço Total => | 5791.4
19.3.3 | Código | Banco | Descrição | Tipo |  | Und | Quant. | Valor Unit | Total
Composição | 97668 | SINAPI | ELETRODUTO FLEXÍVEL CORRUGADO, PEAD, DN 63 (2"), PARA REDE ENTERRADA DE DISTRIBUIÇÃO DE ENERGIA ELÉTRICA - FORNECIMENTO E INSTALAÇÃO. AF_12/2021 | INEL - INSTALAÇÃO ELÉTRICA/ELETRIFICAÇÃO E ILUMINAÇÃO EXTERNA |  | M | 1 | 12.89 | 12.89
Composição Auxiliar | 88247 | SINAPI | AUXILIAR DE ELETRICISTA COM ENCARGOS COMPLEMENTARES | SEDI - SERVIÇOS DIVERSOS |  | H | 0.0945 | 20.01 | 1.89
Composição Auxiliar | 88264 | SINAPI | ELETRICISTA COM ENCARGOS COMPLEMENTARES | SEDI - SERVIÇOS DIVERSOS |  | H | 0.0945 | 24.22 | 2.28
Insumo | 00002446 | SINAPI | ELETRODUTO/DUTO PEAD FLEXIVEL PAREDE SIMPLES, CORRUGACAO HELICOIDAL, COR PRETA, SEM ROSCA, DE 2", PARA CABEAMENTO SUBTERRANEO (NBR 15715) | Material |  | M | 1.1 | 7.93 | 8.72
|  |  |  | MO sem LS => | 1.4705 | LS => | 1.3 | MO com LS => | 2.77
|  |  |  | Valor do BDI => | 3.71 |  | Valor com BDI => |  | 16.6
[6 empty] | Quant. => | 30 | Preço Total => | 498
19.3.4 | Código | Banco | Descrição | Tipo |  | Und | Quant. | Valor Unit | Total
Composição | 97669 | SINAPI | ELETRODUTO FLEXÍVEL CORRUGADO, PEAD, DN 90 (3"), PARA REDE ENTERRADA DE DISTRIBUIÇÃO DE ENERGIA ELÉTRICA - FORNECIMENTO E INSTALAÇÃO. AF_12/2021 | INEL - INSTALAÇÃO ELÉTRICA/ELETRIFICAÇÃO E ILUMINAÇÃO EXTERNA |  | M | 1 | 18.89 | 18.89
Composição Auxiliar | 88247 | SINAPI | AUXILIAR DE ELETRICISTA COM ENCARGOS COMPLEMENTARES | SEDI - SERVIÇOS DIVERSOS |  | H | 0.1511 | 20.01 | 3.02
Composição Auxiliar | 88264 | SINAPI | ELETRICISTA COM ENCARGOS COMPLEMENTARES | SEDI - SERVIÇOS DIVERSOS |  | H | 0.1511 | 24.22 | 3.65
Insumo | 00002442 | SINAPI | ELETRODUTO/DUTO PEAD FLEXIVEL PAREDE SIMPLES, CORRUGACAO HELICOIDAL, COR PRETA, SEM ROSCA, DE 3", PARA CABEAMENTO SUBTERRANEO (NBR 15715) | Material |  | M | 1.1 | 11.11 | 12.22
|  |  |  | MO sem LS => | 2.3518 | LS => | 2.08 | MO com LS => | 4.43
|  |  |  | Valor do BDI => | 5.44 |  | Valor com BDI => |  | 24.33
[6 empty] | Quant. => | 180 | Preço Total => | 4379.4
19.3.5 | Código | Banco | Descrição | Tipo |  | Und | Quant. | Valor Unit | Total
Composição | 170078 | SEDOP | Eletroduto PVC Rígido de 1" |  |  | M | 1 | 16.46 | 16.46
Composição Auxiliar | 280007 | SEDOP | AUXILIAR DE ELETRICISTA COM ENCARGOS COMPLEMENTARES |  |  | H | 0.2 | 19.55 | 3.91
Composição Auxiliar | 280014 | SEDOP | ELETRICISTA COM ENCARGOS COMPLEMENTARES |  |  | H | 0.2 | 24.22 | 4.84
Insumo | E00015 | SEDOP | Eletroduto PVC Rígido de 1" | Material |  | M | 1 | 7.71 | 7.71
|  |  |  | MO sem LS => | 3.0684 | LS => | 2.71 | MO com LS => | 5.78
|  |  |  | Valor do BDI => | 4.74 |  | Valor com BDI => |  | 21.2
[6 empty] | Quant. => | 120 | Preço Total => | 2544
19.3.6 | Código | Banco | Descrição | Tipo |  | Und | Quant. | Valor Unit | Total
Composição | 170076 | SEDOP | Eletroduto PVC Rígido de 3/4" |  |  | M | 1 | 15.42 | 15.42
Composição Auxiliar | 280007 | SEDOP | AUXILIAR DE ELETRICISTA COM ENCARGOS COMPLEMENTARES |  |  | H | 0.2 | 19.55 | 3.91
Composição Auxiliar | 280014 | SEDOP | ELETRICISTA COM ENCARGOS COMPLEMENTARES |  |  | H | 0.2 | 24.22 | 4.84
Insumo | E00013 | SEDOP | Eletroduto PVC Rígido de 3/4" | Material |  | M | 1 | 6.67 | 6.67
|  |  |  | MO sem LS => | 3.0684 | LS => | 2.71 | MO com LS => | 5.78
|  |  |  | Valor do BDI => | 4.44 |  | Valor com BDI => |  | 19.86
[6 empty] | Quant. => | 1000 | Preço Total => | 19860
19.3.7 | Código | Banco | Descrição | Tipo |  | Und | Quant. | Valor Unit | Total
Composição | 180414 | SEDOP | CAIXA DE ALVENARIA DE 30x30x30CM C/ TPO CONCRETO |  |  | UN | 1 | 226.93 | 226.93
Composição Auxiliar | 060045 | SEDOP | Alvenaria tijolo de barro a singelo |  |  | m² | 0.54 | 129.92 | 70.15
Composição Auxiliar | 040257 | SEDOP | Lastro de concreto magro c/ seixo |  |  | m³ | 0.018 | 893.37 | 16.08
Composição Auxiliar | 050681 | SEDOP | Concreto armado Fck=15 MPA c/forma mad. branca (incl. lançamento e adensamento) |  |  | m³ | 0.025 | 3763.98 | 94.09
Composição Auxiliar | 030010 | SEDOP | Escavação manual ate 1.50m de profundidade |  |  | m³ | 0.15 | 76.8 | 11.52
Composição Auxiliar | 110143 | SEDOP | Chapisco de cimento e areia no traço 1:3 |  |  | m² | 0.57 | 14.01 | 7.98
Composição Auxiliar | 130113 | SEDOP | Cimentado liso e=2cm traço 1:3 |  |  | m² | 0.09 | 40.87 | 3.67
Composição Auxiliar | 110763 | SEDOP | Reboco com argamassa 1:6:Adit. Plast. |  |  | m² | 0.57 | 41.13 | 23.44
|  |  |  | MO sem LS => | 42.4908 | LS => | 37.55 | MO com LS => | 80.04
|  |  |  | Valor do BDI => | 65.4 |  | Valor com BDI => |  | 292.33
[6 empty] | Quant. => | 8 | Preço Total => | 2338.64
19.3.8 | Código | Banco | Descrição | Tipo |  | Und | Quant. | Valor Unit | Total
Composição | 180680 | SEDOP | CAIXA DE ALVENARIA DE 40x40x40CM C/ TPO CONCRETO |  |  | UN | 1 | 344.58 | 344.58
Composição Auxiliar | 110143 | SEDOP | Chapisco de cimento e areia no traço 1:3 |  |  | m² | 0.97 | 14.01 | 13.58
Composição Auxiliar | 130113 | SEDOP | Cimentado liso e=2cm traço 1:3 |  |  | m² | 0.16 | 40.87 | 6.53
Composição Auxiliar | 110763 | SEDOP | Reboco com argamassa 1:6:Adit. Plast. |  |  | m² | 0.97 | 41.13 | 39.89
Composição Auxiliar | 030010 | SEDOP | Escavação manual ate 1.50m de profundidade |  |  | m³ | 0.26 | 76.8 | 19.96
Composição Auxiliar | 040257 | SEDOP | Lastro de concreto magro c/ seixo |  |  | m³ | 0.025 | 893.37 | 22.33
Composição Auxiliar | 050681 | SEDOP | Concreto armado Fck=15 MPA c/forma mad. branca (incl. lançamento e adensamento) |  |  | m³ | 0.034 | 3763.98 | 127.97
Composição Auxiliar | 060045 | SEDOP | Alvenaria tijolo de barro a singelo |  |  | m² | 0.88 | 129.92 | 114.32
|  |  |  | MO sem LS => | 66.2951 | LS => | 58.58 | MO com LS => | 124.88
|  |  |  | Valor do BDI => | 99.3 |  | Valor com BDI => |  | 443.88
[6 empty] | Quant. => | 1 | Preço Total => | 443.88
19.3.9 | Código | Banco | Descrição | Tipo |  | Und | Quant. | Valor Unit | Total
Composição | 170323 | SEDOP | Caixa de passagem ch. aço 100x100x80mm |  |  | UN | 1 | 49.25 | 49.25
Composição Auxiliar | 280007 | SEDOP | AUXILIAR DE ELETRICISTA COM ENCARGOS COMPLEMENTARES |  |  | H | 0.4 | 19.55 | 7.82
Composição Auxiliar | 280014 | SEDOP | ELETRICISTA COM ENCARGOS COMPLEMENTARES |  |  | H | 0.4 | 24.22 | 9.68
Insumo | E00049 | SEDOP | Caixa de passagem 100x100x80mm em ch de aço | Material |  | UN | 1 | 31.75 | 31.75
|  |  |  | MO sem LS => | 6.1422 | LS => | 5.43 | MO com LS => | 11.57
|  |  |  | Valor do BDI => | 14.19 |  | Valor com BDI => |  | 63.44
[6 empty] | Quant. => | 2 | Preço Total => | 126.88
19.3.10 | Código | Banco | Descrição | Tipo |  | Und | Quant. | Valor Unit | Total
Composição | 91940 | SINAPI | CAIXA RETANGULAR 4" X 2" | INEL - INSTALAÇÃO ELÉTRICA/ELETRIFICAÇÃO E ILUMINAÇÃO EXTERNA |  | UN | 1 | 16.22 | 16.22
Composição Auxiliar | 88247 | SINAPI | AUXILIAR DE ELETRICISTA COM ENCARGOS COMPLEMENTARES | SEDI - SERVIÇOS DIVERSOS |  | H | 0.291 | 20.01 | 5.82
Composição Auxiliar | 88264 | SINAPI | ELETRICISTA COM ENCARGOS COMPLEMENTARES | SEDI - SERVIÇOS DIVERSOS |  | H | 0.291 | 24.22 | 7.04
Composição Auxiliar | 88629 | SINAPI | ARGAMASSA TRAÇO 1:3 (EM VOLUME DE CIMENTO E AREIA MÉDIA ÚMIDA), PREPARO MANUAL. AF_08/2019 | SEDI - SERVIÇOS DIVERSOS |  | m³ | 0.0009 | 809.94 | 0.72
Insumo | 00001872 | SINAPI | CAIXA DE PASSAGEM, EM PVC, DE 4" X 2", PARA ELETRODUTO FLEXIVEL CORRUGADO | Material |  | UN | 1 | 2.64 | 2.64
|  |  |  | MO sem LS => | 4.5867 | LS => | 4.05 | MO com LS => | 8.64
|  |  |  | Valor do BDI => | 4.67 |  | Valor com BDI => |  | 20.89
[6 empty] | Quant. => | 40 | Preço Total => | 835.6
19.3.11 | Código | Banco | Descrição | Tipo |  | Und | Quant. | Valor Unit | Total
Composição | 171264 | SEDOP | Curva 90° p/ elet. F°G° 3" (IE) |  |  | UN | 1 | 65.97 | 65.97
Composição Auxiliar | 280007 | SEDOP | AUXILIAR DE ELETRICISTA COM ENCARGOS COMPLEMENTARES |  |  | H | 0.2 | 19.55 | 3.91
Composição Auxiliar | 280014 | SEDOP | ELETRICISTA COM ENCARGOS COMPLEMENTARES |  |  | H | 0.4 | 24.22 | 9.68
Insumo | E00524 | SEDOP | Curva 90° p/ elet F°G° 3" (IE) | Material |  | UN | 1 | 52.38 | 52.38
|  |  |  | MO sem LS => | 4.8522 | LS => | 4.29 | MO com LS => | 9.14
|  |  |  | Valor do BDI => | 19.01 |  | Valor com BDI => |  | 84.98
[6 empty] | Quant. => | 6 | Preço Total => | 509.88
19.3.12 | Código | Banco | Descrição | Tipo |  | Und | Quant. | Valor Unit | Total
Composição | 171344 | SEDOP | Curva 90º p/ elet. FºGº 3/4" (IE) |  |  | UN | 1 | 17.99 | 17.99
Composição Auxiliar | 280007 | SEDOP | AUXILIAR DE ELETRICISTA COM ENCARGOS COMPLEMENTARES |  |  | H | 0.2 | 19.55 | 3.91
Composição Auxiliar | 280014 | SEDOP | ELETRICISTA COM ENCARGOS COMPLEMENTARES |  |  | H | 0.4 | 24.22 | 9.68
Insumo | E00301 | SEDOP | Curva 90º p/elet. FºGº 3/4" (IE) | Material |  | UN | 1 | 4.4 | 4.4
|  |  |  | MO sem LS => | 4.8522 | LS => | 4.29 | MO com LS => | 9.14
|  |  |  | Valor do BDI => | 5.18 |  | Valor com BDI => |  | 23.17
[6 empty] | Quant. => | 90 | Preço Total => | 2085.3
19.3.13 | Código | Banco | Descrição | Tipo |  | Und | Quant. | Valor Unit | Total
Composição | 171339 | SEDOP | Luva p/ elet. FºGº de 1" (IE) |  |  | UN | 1 | 7.49 | 7.49
Composição Auxiliar | 280007 | SEDOP | AUXILIAR DE ELETRICISTA COM ENCARGOS COMPLEMENTARES |  |  | H | 0.05 | 19.55 | 0.97
Composição Auxiliar | 280014 | SEDOP | ELETRICISTA COM ENCARGOS COMPLEMENTARES |  |  | H | 0.1 | 24.22 | 2.42
Insumo | E00304 | SEDOP | Luva p/ elet. FºGº de 1" (IE) | Material |  | UN | 1 | 4.1 | 4.1
|  |  |  | MO sem LS => | 1.2104 | LS => | 1.07 | MO com LS => | 2.28
|  |  |  | Valor do BDI => | 2.15 |  | Valor com BDI => |  | 9.64
[6 empty] | Quant. => | 40 | Preço Total => | 385.6
19.3.14 | Código | Banco | Descrição | Tipo |  | Und | Quant. | Valor Unit | Total
Composição | 171409 | SEDOP | Luva p/ elet. FºGº de 3/4" (IE) |  |  | UN | 1 | 6.61 | 6.61
Composição Auxiliar | 280007 | SEDOP | AUXILIAR DE ELETRICISTA COM ENCARGOS COMPLEMENTARES |  |  | H | 0.05 | 19.55 | 0.97
Composição Auxiliar | 280014 | SEDOP | ELETRICISTA COM ENCARGOS COMPLEMENTARES |  |  | H | 0.1 | 24.22 | 2.42
Insumo | E00303 | SEDOP | Luva p/ elet. FºGº de 3/4" (IE) | Material |  | UN | 1 | 3.22 | 3.22
|  |  |  | MO sem LS => | 1.2104 | LS => | 1.07 | MO com LS => | 2.28
|  |  |  | Valor do BDI => | 1.9 |  | Valor com BDI => |  | 8.51
[6 empty] | Quant. => | 330 | Preço Total => | 2808.3
19.3.15 | Código | Banco | Descrição | Tipo |  | Und | Quant. | Valor Unit | Total
Composição | SED-00011103 | Próprio | Conjunto de acessórios e fixação para eletrocalhas | INEL - INSTALAÇÃO ELÉTRICA/ELETRIFICAÇÃO E ILUMINAÇÃO EXTERNA |  | cj | 1 | 43.47 | 43.47
Composição Auxiliar | 88264 | SINAPI | ELETRICISTA COM ENCARGOS COMPLEMENTARES | SEDI - SERVIÇOS DIVERSOS |  | H | 0.07 | 24.22 | 1.69
Composição Auxiliar | 88316 | SINAPI | SERVENTE COM ENCARGOS COMPLEMENTARES | SEDI - SERVIÇOS DIVERSOS |  | H | 0.02 | 19.22 | 0.38
Insumo | D00546 | SEDOP | Arruela de 1/4" | Material |  | UN | 7 | 0.2 | 1.4
Insumo | E00035 | SEDOP | Arruela de 3/4" | Material |  | UN | 2 | 0.67 | 1.34
Insumo | 00004375 | SINAPI | BUCHA DE NYLON SEM ABA S6 | Material |  | UN | 13 | 0.2 | 2.6
Insumo | SED_0000213 | Próprio | MÃO FRANCESA SIMPLES 200MM P/ ELETROCALHA | Material |  | un | 1 | 25 | 25
Insumo | SED_0000214 | Próprio | Parafuso fenda cabeça panela 4,2 x 32mm, auto-atarrachante | Material |  | un | 13 | 0.45 | 5.85
Insumo | SED_0000215 | Próprio | Parafuso cabeça lentilha 1/4" x 5/8", rosca total | Material |  | un | 4 | 0.52 | 2.08
Insumo | 00039997 | SINAPI | PORCA ZINCADA, SEXTAVADA, DIAMETRO 1/4" | Material |  | UN | 7 | 0.37 | 2.59
Insumo | 00004342 | SINAPI | PORCA ZINCADA, SEXTAVADA, DIAMETRO 3/8" | Material |  | UN | 2 | 0.27 | 0.54
|  |  |  | MO sem LS => | 0.74322 | LS => | 0.66 | MO com LS => | 1.4
|  |  |  | Valor do BDI => | 12.52 |  | Valor com BDI => |  | 55.99
[6 empty] | Quant. => | 80 | Preço Total => | 4479.2
19.3.16 | Código | Banco | Descrição | Tipo |  | Und | Quant. | Valor Unit | Total
Composição | SED-00011099 | Próprio | Conjunto de bucha com arruela em liga especial zamak p/eletroduto 85mm, d=3" | INEL - INSTALAÇÃO ELÉTRICA/ELETRIFICAÇÃO E ILUMINAÇÃO EXTERNA |  | cj | 1 | 18.78 | 18.78
Composição Auxiliar | 88264 | SINAPI | ELETRICISTA COM ENCARGOS COMPLEMENTARES | SEDI - SERVIÇOS DIVERSOS |  | H | 0.1 | 24.22 | 2.42
Composição Auxiliar | 88240 | SINAPI | AJUDANTE DE ESTRUTURA METÁLICA COM ENCARGOS COMPLEMENTARES | SEDI - SERVIÇOS DIVERSOS |  | H | 0.1 | 17.37 | 1.73
Insumo | 00039181 | SINAPI | BUCHA EM ALUMINIO, COM ROSCA, DE 3", PARA ELETRODUTO | Material |  | UN | 1 | 8.06 | 8.06
Insumo | 00039215 | SINAPI | ARRUELA EM ALUMINIO, COM ROSCA, DE 3", PARA ELETRODUTO | Material |  | UN | 1 | 6.57 | 6.57
|  |  |  | MO sem LS => | 1.4811 | LS => | 1.31 | MO com LS => | 2.79
|  |  |  | Valor do BDI => | 5.41 |  | Valor com BDI => |  | 24.19
[6 empty] | Quant. => | 10 | Preço Total => | 241.9
19.3.17 | Código | Banco | Descrição | Tipo |  | Und | Quant. | Valor Unit | Total
Composição | SED-00011100 | Próprio | Conjunto de bucha com arruela em liga especial zamak p/eletroduto 25mm, d=1" | INEL - INSTALAÇÃO ELÉTRICA/ELETRIFICAÇÃO E ILUMINAÇÃO EXTERNA |  | cj | 1 | 6.71 | 6.71
Composição Auxiliar | 88264 | SINAPI | ELETRICISTA COM ENCARGOS COMPLEMENTARES | SEDI - SERVIÇOS DIVERSOS |  | H | 0.1 | 24.22 | 2.42
Composição Auxiliar | 88247 | SINAPI | AUXILIAR DE ELETRICISTA COM ENCARGOS COMPLEMENTARES | SEDI - SERVIÇOS DIVERSOS |  | H | 0.1 | 20.01 | 2
Insumo | 00039176 | SINAPI | BUCHA EM ALUMINIO, COM ROSCA, DE 1", PARA ELETRODUTO | Material |  | UN | 1 | 1.31 | 1.31
Insumo | 00039210 | SINAPI | ARRUELA EM ALUMINIO, COM ROSCA, DE 1", PARA ELETRODUTO | Material |  | UN | 1 | 0.98 | 0.98
|  |  |  | MO sem LS => | 1.5608 | LS => | 1.38 | MO com LS => | 2.94
|  |  |  | Valor do BDI => | 1.93 |  | Valor com BDI => |  | 8.64
[6 empty] | Quant. => | 30 | Preço Total => | 259.2
19.3.18 | Código | Banco | Descrição | Tipo |  | Und | Quant. | Valor Unit | Total
Composição | SED-00011101 | Próprio | Conjunto de bucha com arruela em liga especial zamak p/eletroduto 20mm, d=3/4" | INEL - INSTALAÇÃO ELÉTRICA/ELETRIFICAÇÃO E ILUMINAÇÃO EXTERNA |  | cj | 1 | 6.27 | 6.27
Composição Auxiliar | 88264 | SINAPI | ELETRICISTA COM ENCARGOS COMPLEMENTARES | SEDI - SERVIÇOS DIVERSOS |  | H | 0.1 | 24.22 | 2.42
Composição Auxiliar | 88247 | SINAPI | AUXILIAR DE ELETRICISTA COM ENCARGOS COMPLEMENTARES | SEDI - SERVIÇOS DIVERSOS |  | H | 0.1 | 20.01 | 2
Insumo | 00039175 | SINAPI | BUCHA EM ALUMINIO, COM ROSCA, DE 3/4", PARA ELETRODUTO | Material |  | UN | 1 | 1.22 | 1.22
Insumo | 00039209 | SINAPI | ARRUELA EM ALUMINIO, COM ROSCA, DE 3/4", PARA ELETRODUTO | Material |  | UN | 1 | 0.63 | 0.63
|  |  |  | MO sem LS => | 1.5608 | LS => | 1.38 | MO com LS => | 2.94
|  |  |  | Valor do BDI => | 1.8 |  | Valor com BDI => |  | 8.07
[6 empty] | Quant. => | 200 | Preço Total => | 1614
19.3.19 | Código | Banco | Descrição | Tipo |  | Und | Quant. | Valor Unit | Total
Composição | 83387 | SINAPI | CAIXA DE PASSAGEM PVC 4X2" - FORNECIMENTO E INSTALACAO | INEL - INSTALAÇÃO ELÉTRICA/ELETRIFICAÇÃO E ILUMINAÇÃO EXTERNA |  | UN | 1 | 9.27 | 9.27
Composição Auxiliar | 88247 | SINAPI | AUXILIAR DE ELETRICISTA COM ENCARGOS COMPLEMENTARES | SEDI - SERVIÇOS DIVERSOS |  | H | 0.15 | 20.01 | 3
Composição Auxiliar | 88264 | SINAPI | ELETRICISTA COM ENCARGOS COMPLEMENTARES | SEDI - SERVIÇOS DIVERSOS |  | H | 0.15 | 24.22 | 3.63
Insumo | 00001872 | SINAPI | CAIXA DE PASSAGEM, EM PVC, DE 4" X 2", PARA ELETRODUTO FLEXIVEL CORRUGADO | Material |  | UN | 1 | 2.64 | 2.64
|  |  |  | MO sem LS => | 2.3411 | LS => | 2.07 | MO com LS => | 4.41
|  |  |  | Valor do BDI => | 2.67 |  | Valor com BDI => |  | 11.94
[6 empty] | Quant. => | 350 | Preço Total => | 4179
19.3.20 | Código | Banco | Descrição | Tipo |  | Und | Quant. | Valor Unit | Total
Composição | SED-00011102 | Próprio | CAIXA PVC OCTOGONAL 4X4" FUNDO MOVEL | INEL - INSTALAÇÃO ELÉTRICA/ELETRIFICAÇÃO E ILUMINAÇÃO EXTERNA |  | UN | 1 | 13.45 | 13.45
Composição Auxiliar | 88247 | SINAPI | AUXILIAR DE ELETRICISTA COM ENCARGOS COMPLEMENTARES | SEDI - SERVIÇOS DIVERSOS |  | H | 0.15 | 20.01 | 3
Composição Auxiliar | 88264 | SINAPI | ELETRICISTA COM ENCARGOS COMPLEMENTARES | SEDI - SERVIÇOS DIVERSOS |  | H | 0.15 | 24.22 | 3.63
Insumo | 00012001 | SINAPI | CAIXA OCTOGONAL DE FUNDO MOVEL, EM PVC, DE 4" X 4", PARA ELETRODUTO FLEXIVEL CORRUGADO | Material |  | UN | 1 | 6.82 | 6.82
|  |  |  | MO sem LS => | 2.3411 | LS => | 2.07 | MO com LS => | 4.41
|  |  |  | Valor do BDI => | 3.87 |  | Valor com BDI => |  | 17.32
[6 empty] | Quant. => | 220 | Preço Total => | 3810.4
19.3.21 | Código | Banco | Descrição | Tipo |  | Und | Quant. | Valor Unit | Total
Composição | 171070 | SEDOP | Supressor contra surto CLAMPER 45KA |  |  | UN | 1 | 98.64 | 98.64
Composição Auxiliar | 280007 | SEDOP | AUXILIAR DE ELETRICISTA COM ENCARGOS COMPLEMENTARES |  |  | H | 0.5 | 19.55 | 9.77
Composição Auxiliar | 280014 | SEDOP | ELETRICISTA COM ENCARGOS COMPLEMENTARES |  |  | H | 1 | 24.22 | 24.22
Insumo | E00673 | SEDOP | Supressor contra surto CLAMPER 45KA | Material |  | UN | 1 | 64.65 | 64.65
|  |  |  | MO sem LS => | 12.1463 | LS => | 10.73 | MO com LS => | 22.88
|  |  |  | Valor do BDI => | 28.42 |  | Valor com BDI => |  | 127.06
[6 empty] | Quant. => | 4 | Preço Total => | 508.24
19.3.22 | Código | Banco | Descrição | Tipo |  | Und | Quant. | Valor Unit | Total
Composição | 171034 | SEDOP | Proteção contra surto Classe II,1P,20KA,175V |  |  | UN | 1 | 82.73 | 82.73
Composição Auxiliar | 280007 | SEDOP | AUXILIAR DE ELETRICISTA COM ENCARGOS COMPLEMENTARES |  |  | H | 0.5 | 19.55 | 9.77
Composição Auxiliar | 280014 | SEDOP | ELETRICISTA COM ENCARGOS COMPLEMENTARES |  |  | H | 1 | 24.22 | 24.22
Insumo | E00631 | SEDOP | Proteção contra surto Classe II,1P,20KA,175V | Material |  | UN | 1 | 48.74 | 48.74
|  |  |  | MO sem LS => | 12.1463 | LS => | 10.73 | MO com LS => | 22.88
|  |  |  | Valor do BDI => | 23.84 |  | Valor com BDI => |  | 106.57
[6 empty] | Quant. => | 28 | Preço Total => | 2983.96
19.3.23 | Código | Banco | Descrição | Tipo |  | Und | Quant. | Valor Unit | Total
Composição | SED-00011118 | Próprio | INTERRUPTOR DIFERENCIAL E RESIDUAL DR 25Am 2P. | INEL - INSTALAÇÃO ELÉTRICA/ELETRIFICAÇÃO E ILUMINAÇÃO EXTERNA |  | UN | 1 | 139.22 | 139.22
Composição Auxiliar | 88247 | SINAPI | AUXILIAR DE ELETRICISTA COM ENCARGOS COMPLEMENTARES | SEDI - SERVIÇOS DIVERSOS |  | H | 0.0703 | 20.01 | 1.4
Composição Auxiliar | 88264 | SINAPI | ELETRICISTA COM ENCARGOS COMPLEMENTARES | SEDI - SERVIÇOS DIVERSOS |  | H | 0.0703 | 24.22 | 1.7
Insumo | 00039445 | SINAPI | DISPOSITIVO DR, 2 POLOS, SENSIBILIDADE DE 30 MA, CORRENTE DE 25 A, TIPO AC | Material |  | UN | 1 | 136.12 | 136.12
|  |  |  | MO sem LS => | 1.0936 | LS => | 0.97 | MO com LS => | 2.06
|  |  |  | Valor do BDI => | 40.12 |  | Valor com BDI => |  | 179.34
[6 empty] | Quant. => | 5 | Preço Total => | 896.7
19.3.24 | Código | Banco | Descrição | Tipo |  | Und | Quant. | Valor Unit | Total
Composição | SED-00011119 | Próprio | INTERRUPTOR DIFERENCIAL E RESIDUAL DR 40Am 2P. | INEL - INSTALAÇÃO ELÉTRICA/ELETRIFICAÇÃO E ILUMINAÇÃO EXTERNA |  | UN | 1 | 141.65 | 141.65
Composição Auxiliar | 88247 | SINAPI | AUXILIAR DE ELETRICISTA COM ENCARGOS COMPLEMENTARES | SEDI - SERVIÇOS DIVERSOS |  | H | 0.0703 | 20.01 | 1.4
Composição Auxiliar | 88264 | SINAPI | ELETRICISTA COM ENCARGOS COMPLEMENTARES | SEDI - SERVIÇOS DIVERSOS |  | H | 0.0703 | 24.22 | 1.7
Insumo | 00039446 | SINAPI | DISPOSITIVO DR, 2 POLOS, SENSIBILIDADE DE 30 MA, CORRENTE DE 40 A, TIPO AC | Material |  | UN | 1 | 138.55 | 138.55
|  |  |  | MO sem LS => | 1.0936 | LS => | 0.97 | MO com LS => | 2.06
|  |  |  | Valor do BDI => | 40.82 |  | Valor com BDI => |  | 182.47
[6 empty] | Quant. => | 14 | Preço Total => | 2554.58
19.4 |  |  | CABOS E FIOS (CONDUTORES) | [5 empty] | 217012.4
19.4.1 | Código | Banco | Descrição | Tipo |  | Und | Quant. | Valor Unit | Total
Composição | 91926 | SINAPI | CABO DE COBRE FLEXÍVEL ISOLADO, 2,5 MM², ANTI-CHAMA 450/750 V | INEL - INSTALAÇÃO ELÉTRICA/ELETRIFICAÇÃO E ILUMINAÇÃO EXTERNA |  | M | 1 | 4.16 | 4.16
Composição Auxiliar | 88247 | SINAPI | AUXILIAR DE ELETRICISTA COM ENCARGOS COMPLEMENTARES | SEDI - SERVIÇOS DIVERSOS |  | H | 0.029 | 20.01 | 0.58
Composição Auxiliar | 88264 | SINAPI | ELETRICISTA COM ENCARGOS COMPLEMENTARES | SEDI - SERVIÇOS DIVERSOS |  | H | 0.029 | 24.22 | 0.7
Insumo | 00001014 | SINAPI | CABO DE COBRE, FLEXIVEL, CLASSE 4 OU 5, ISOLACAO EM PVC/A, ANTICHAMA BWF-B, 1 CONDUTOR, 450/750 V, SECAO NOMINAL 2,5 MM2 | Material |  | M | 1.2434 | 2.26 | 2.81
Insumo | 00021127 | SINAPI | FITA ISOLANTE ADESIVA ANTICHAMA, USO ATE 750 V, EM ROLO DE 19 MM X 5 M | Material |  | UN | 0.0094 | 7.74 | 0.07
|  |  |  | MO sem LS => | 0.44593 | LS => | 0.39 | MO com LS => | 0.84
|  |  |  | Valor do BDI => | 1.19 |  | Valor com BDI => |  | 5.35
[6 empty] | Quant. => | 7600 | Preço Total => | 40660
19.4.2 | Código | Banco | Descrição | Tipo |  | Und | Quant. | Valor Unit | Total
Composição | 91928 | SINAPI | CABO DE COBRE FLEXÍVEL ISOLADO, 4 MM², ANTI-CHAMA 450/750 V | INEL - INSTALAÇÃO ELÉTRICA/ELETRIFICAÇÃO E ILUMINAÇÃO EXTERNA |  | M | 1 | 6.45 | 6.45
Composição Auxiliar | 88247 | SINAPI | AUXILIAR DE ELETRICISTA COM ENCARGOS COMPLEMENTARES | SEDI - SERVIÇOS DIVERSOS |  | H | 0.039 | 20.01 | 0.78
Composição Auxiliar | 88264 | SINAPI | ELETRICISTA COM ENCARGOS COMPLEMENTARES | SEDI - SERVIÇOS DIVERSOS |  | H | 0.039 | 24.22 | 0.94
Insumo | 00000981 | SINAPI | CABO DE COBRE, FLEXIVEL, CLASSE 4 OU 5, ISOLACAO EM PVC/A, ANTICHAMA BWF-B, 1 CONDUTOR, 450/750 V, SECAO NOMINAL 4 MM2 | Material |  | M | 1.2434 | 3.75 | 4.66
Insumo | 00021127 | SINAPI | FITA ISOLANTE ADESIVA ANTICHAMA, USO ATE 750 V, EM ROLO DE 19 MM X 5 M | Material |  | UN | 0.0094 | 7.74 | 0.07
|  |  |  | MO sem LS => | 0.60519 | LS => | 0.53 | MO com LS => | 1.14
|  |  |  | Valor do BDI => | 1.85 |  | Valor com BDI => |  | 8.3
[6 empty] | Quant. => | 1720 | Preço Total => | 14276
19.4.3 | Código | Banco | Descrição | Tipo |  | Und | Quant. | Valor Unit | Total
Composição | 91930 | SINAPI | CABO DE COBRE FLEXÍVEL ISOLADO, 6 MM², ANTI-CHAMA 450/750 V | INEL - INSTALAÇÃO ELÉTRICA/ELETRIFICAÇÃO E ILUMINAÇÃO EXTERNA |  | M | 1 | 9.02 | 9.02
Composição Auxiliar | 88247 | SINAPI | AUXILIAR DE ELETRICISTA COM ENCARGOS COMPLEMENTARES | SEDI - SERVIÇOS DIVERSOS |  | H | 0.051 | 20.01 | 1.02
Composição Auxiliar | 88264 | SINAPI | ELETRICISTA COM ENCARGOS COMPLEMENTARES | SEDI - SERVIÇOS DIVERSOS |  | H | 0.051 | 24.22 | 1.23
Insumo | 00000982 | SINAPI | CABO DE COBRE, FLEXIVEL, CLASSE 4 OU 5, ISOLACAO EM PVC/A, ANTICHAMA BWF-B, 1 CONDUTOR, 450/750 V, SECAO NOMINAL 6 MM2 | Material |  | M | 1.2434 | 5.39 | 6.7
Insumo | 00021127 | SINAPI | FITA ISOLANTE ADESIVA ANTICHAMA, USO ATE 750 V, EM ROLO DE 19 MM X 5 M | Material |  | UN | 0.0094 | 7.74 | 0.07
|  |  |  | MO sem LS => | 0.791 | LS => | 0.7 | MO com LS => | 1.49
|  |  |  | Valor do BDI => | 2.59 |  | Valor com BDI => |  | 11.61
[6 empty] | Quant. => | 1100 | Preço Total => | 12771
19.4.4 | Código | Banco | Descrição | Tipo |  | Und | Quant. | Valor Unit | Total
Composição | 91934 | SINAPI | CABO DE COBRE FLEXÍVEL ISOLADO, 16 MM², ANTI-CHAMA 450/750 V | INEL - INSTALAÇÃO ELÉTRICA/ELETRIFICAÇÃO E ILUMINAÇÃO EXTERNA |  | M | 1 | 23.41 | 23.41
Composição Auxiliar | 88247 | SINAPI | AUXILIAR DE ELETRICISTA COM ENCARGOS COMPLEMENTARES | SEDI - SERVIÇOS DIVERSOS |  | H | 0.114 | 20.01 | 2.28
Composição Auxiliar | 88264 | SINAPI | ELETRICISTA COM ENCARGOS COMPLEMENTARES | SEDI - SERVIÇOS DIVERSOS |  | H | 0.114 | 24.22 | 2.76
Insumo | 00000979 | SINAPI | CABO DE COBRE, FLEXIVEL, CLASSE 4 OU 5, ISOLACAO EM PVC/A, ANTICHAMA BWF-B, 1 CONDUTOR, 450/750 V, SECAO NOMINAL 16 MM2 | Material |  | M | 1.2434 | 14.72 | 18.3
Insumo | 00021127 | SINAPI | FITA ISOLANTE ADESIVA ANTICHAMA, USO ATE 750 V, EM ROLO DE 19 MM X 5 M | Material |  | UN | 0.0094 | 7.74 | 0.07
|  |  |  | MO sem LS => | 1.7731 | LS => | 1.57 | MO com LS => | 3.34
|  |  |  | Valor do BDI => | 6.74 |  | Valor com BDI => |  | 30.15
[6 empty] | Quant. => | 500 | Preço Total => | 15075
19.4.5 | Código | Banco | Descrição | Tipo |  | Und | Quant. | Valor Unit | Total
Composição | 92983 | SINAPI | CABO DE COBRE FLEXÍVEL ISOLADO, 25 MM², ANTI-CHAMA 450/750 V | INEL - INSTALAÇÃO ELÉTRICA/ELETRIFICAÇÃO E ILUMINAÇÃO EXTERNA |  | M | 1 | 26.28 | 26.28
Composição Auxiliar | 88247 | SINAPI | AUXILIAR DE ELETRICISTA COM ENCARGOS COMPLEMENTARES | SEDI - SERVIÇOS DIVERSOS |  | H | 0.064 | 20.01 | 1.28
Composição Auxiliar | 88264 | SINAPI | ELETRICISTA COM ENCARGOS COMPLEMENTARES | SEDI - SERVIÇOS DIVERSOS |  | H | 0.064 | 24.22 | 1.55
Insumo | 00021127 | SINAPI | FITA ISOLANTE ADESIVA ANTICHAMA, USO ATE 750 V, EM ROLO DE 19 MM X 5 M | Material |  | UN | 0.009 | 7.74 | 0.06
Insumo | 00039232 | SINAPI | CABO DE COBRE, FLEXIVEL, CLASSE 4 OU 5, ISOLACAO EM PVC/A, ANTICHAMA BWF-B, 1 CONDUTOR, 450/750 V, SECAO NOMINAL 25 MM2 | Material |  | M | 1.015 | 23.05 | 23.39
|  |  |  | MO sem LS => | 0.99273 | LS => | 0.88 | MO com LS => | 1.87
|  |  |  | Valor do BDI => | 7.57 |  | Valor com BDI => |  | 33.85
[6 empty] | Quant. => | 230 | Preço Total => | 7785.5
19.4.6 | Código | Banco | Descrição | Tipo |  | Und | Quant. | Valor Unit | Total
Composição | 170359 | SEDOP | Cabo de cobre 35mm2 - 750 V |  |  | M | 1 | 44.2 | 44.2
Composição Auxiliar | 280007 | SEDOP | AUXILIAR DE ELETRICISTA COM ENCARGOS COMPLEMENTARES |  |  | H | 0.21 | 19.55 | 4.1
Composição Auxiliar | 280014 | SEDOP | ELETRICISTA COM ENCARGOS COMPLEMENTARES |  |  | H | 0.21 | 24.22 | 5.08
Insumo | E00020 | SEDOP | Fita isolante | Material |  | M | 0.1 | 1.81 | 0.18
Insumo | E00078 | SEDOP | Cabo de cobre 35mm2 - 750V | Material |  | M | 1.02 | 34.16 | 34.84
|  |  |  | MO sem LS => | 3.2224 | LS => | 2.85 | MO com LS => | 6.07
|  |  |  | Valor do BDI => | 12.73 |  | Valor com BDI => |  | 56.93
[6 empty] | Quant. => | 150 | Preço Total => | 8539.5
19.4.7 | Código | Banco | Descrição | Tipo |  | Und | Quant. | Valor Unit | Total
Composição | 170751 | SEDOP | Cabo de cobre 70mm2 - 1 KV |  |  | M | 1 | 84.06 | 84.06
Composição Auxiliar | 280007 | SEDOP | AUXILIAR DE ELETRICISTA COM ENCARGOS COMPLEMENTARES |  |  | H | 0.34 | 19.55 | 6.64
Composição Auxiliar | 280014 | SEDOP | ELETRICISTA COM ENCARGOS COMPLEMENTARES |  |  | H | 0.34 | 24.22 | 8.23
Insumo | E00020 | SEDOP | Fita isolante | Material |  | M | 0.1 | 1.81 | 0.18
Insumo | E00378 | SEDOP | Cabo de cobre 70,00 mm2 - 1 KV | Material |  | M | 1.02 | 67.66 | 69.01
|  |  |  | MO sem LS => | 5.2185 | LS => | 4.61 | MO com LS => | 9.83
|  |  |  | Valor do BDI => | 24.22 |  | Valor com BDI => |  | 108.28
[6 empty] | Quant. => | 590 | Preço Total => | 63885.2
19.4.8 | Código | Banco | Descrição | Tipo |  | Und | Quant. | Valor Unit | Total
Composição | 170935 | SEDOP | Cabo de cobre 150 mm² - 1 KV |  |  | M | 1 | 161.29 | 161.29
Composição Auxiliar | 280007 | SEDOP | AUXILIAR DE ELETRICISTA COM ENCARGOS COMPLEMENTARES |  |  | H | 0.57 | 19.55 | 11.14
Composição Auxiliar | 280014 | SEDOP | ELETRICISTA COM ENCARGOS COMPLEMENTARES |  |  | H | 0.57 | 24.22 | 13.8
Insumo | E00020 | SEDOP | Fita isolante | Material |  | M | 0.1 | 1.81 | 0.18
Insumo | E00415 | SEDOP | Cabo de cobre c/ isolamento p/ 1KV #150 mm² | Material |  | M | 1.02 | 133.5 | 136.17
|  |  |  | MO sem LS => | 8.754 | LS => | 7.74 | MO com LS => | 16.49
|  |  |  | Valor do BDI => | 46.48 |  | Valor com BDI => |  | 207.77
[6 empty] | Quant. => | 260 | Preço Total => | 54020.2
19.5 |  |  | ELETROCALHAS | [5 empty] | 64697.84
19.5.1 | Código | Banco | Descrição | Tipo |  | Und | Quant. | Valor Unit | Total
Composição | SED-00011104 | Próprio | CURVA VERTICAL 90º EXTERNA PARA ELETROCALHA 150X75mm | 63 |  | UN | 1 | 38.31 | 38.31
Composição Auxiliar | 88264 | SINAPI | ELETRICISTA COM ENCARGOS COMPLEMENTARES | SEDI - SERVIÇOS DIVERSOS |  | H | 0.3 | 24.22 | 7.26
Composição Auxiliar | 88247 | SINAPI | AUXILIAR DE ELETRICISTA COM ENCARGOS COMPLEMENTARES | SEDI - SERVIÇOS DIVERSOS |  | H | 0.15 | 20.01 | 3
Insumo | SED_0000212 | Próprio | Curva de vertical 90º - 150 x 75 mm para eletrocalha metálica (ref.: mopa ou similar) | Material |  | un | 1 | 28.05 | 28.05
|  |  |  | MO sem LS => | 3.6789 | LS => | 3.25 | MO com LS => | 6.93
|  |  |  | Valor do BDI => | 11.04 |  | Valor com BDI => |  | 49.35
[6 empty] | Quant. => | 10 | Preço Total => | 493.5
19.5.2 | Código | Banco | Descrição | Tipo |  | Und | Quant. | Valor Unit | Total
Composição | SED-00011105 | Próprio | Saída horizontal para eletroduto | 63 |  | UN | 1 | 23.67 | 23.67
Composição Auxiliar | 88264 | SINAPI | ELETRICISTA COM ENCARGOS COMPLEMENTARES | SEDI - SERVIÇOS DIVERSOS |  | H | 0.3 | 24.22 | 7.26
Composição Auxiliar | 88247 | SINAPI | AUXILIAR DE ELETRICISTA COM ENCARGOS COMPLEMENTARES | SEDI - SERVIÇOS DIVERSOS |  | H | 0.15 | 20.01 | 3
Insumo | SED_0000217 | Próprio | SAIDA HORIZONTAL PARA ELETRODUTO | Material |  | un | 1 | 13.41 | 13.41
|  |  |  | MO sem LS => | 3.6789 | LS => | 3.25 | MO com LS => | 6.93
|  |  |  | Valor do BDI => | 6.82 |  | Valor com BDI => |  | 30.49
[6 empty] | Quant. => | 80 | Preço Total => | 2439.2
19.5.3 | Código | Banco | Descrição | Tipo |  | Und | Quant. | Valor Unit | Total
Composição | 1716011 | SEDOP | Curva horizontal 150 x 75mm para eletrocalha metálica, com ângulo 90º |  |  | UN | 1 | 77.75 | 77.75
Composição Auxiliar | 280007 | SEDOP | AUXILIAR DE ELETRICISTA COM ENCARGOS COMPLEMENTARES |  |  | H | 0.2 | 19.55 | 3.91
Composição Auxiliar | 280014 | SEDOP | ELETRICISTA COM ENCARGOS COMPLEMENTARES |  |  | H | 0.2 | 24.22 | 4.84
Insumo | D00546 | SEDOP | Arruela de 1/4" | Material |  | UN | 16 | 0.2 | 3.2
Insumo | D00544 | SEDOP | Tala para emenda de eletrocalha galvanizada lisa ou perfurada | Material |  | UN | 4 | 2.4 | 9.6
Insumo | D00547 | SEDOP | Porca sextavada diametro 1/4" | Material |  | UN | 16 | 0.18 | 2.88
Insumo | D00545 | SEDOP | Parafuso diametro 1/4" | Material |  | UN | 16 | 0.42 | 6.72
Insumo | E00863 | SEDOP | Curva horizontal 100 x 75mm para eletrocalha metálica, com ângulo 90º | Material |  | UN | 1 | 46.6 | 46.6
|  |  |  | MO sem LS => | 3.0684 | LS => | 2.71 | MO com LS => | 5.78
|  |  |  | Valor do BDI => | 22.4 |  | Valor com BDI => |  | 100.15
[6 empty] | Quant. => | 10 | Preço Total => | 1001.5
19.5.4 | Código | Banco | Descrição | Tipo |  | Und | Quant. | Valor Unit | Total
Composição | SED-00011043 | Próprio | ELETROCALHA LISA, TIPO U 150 X 75 MM COM TAMPA, INCLUSIVE CONEXÕES | 90 |  | un | 1 | 278.97 | 278.97
Composição Auxiliar | 88264 | SINAPI | ELETRICISTA COM ENCARGOS COMPLEMENTARES | SEDI - SERVIÇOS DIVERSOS |  | H | 0.4 | 24.22 | 9.68
Composição Auxiliar | 88316 | SINAPI | SERVENTE COM ENCARGOS COMPLEMENTARES | SEDI - SERVIÇOS DIVERSOS |  | H | 0.4 | 19.22 | 7.68
Insumo | E00872 | SEDOP | Tampa de encaixe 150 x 3000mm, zincada para eletrocalha metálica | Material |  | UN | 1 | 75.99 | 75.99
Insumo | E00545 | SEDOP | Eletrocalha de metal curve "U"perf. 100x75 - 3m | Material |  | UN | 1.4 | 132.59 | 185.62
|  |  |  | MO sem LS => | 6.105 | LS => | 5.39 | MO com LS => | 11.5
|  |  |  | Valor do BDI => | 80.39 |  | Valor com BDI => |  | 359.36
[6 empty] | Quant. => | 160 | Preço Total => | 57497.6
19.5.5 | Código | Banco | Descrição | Tipo |  | Und | Quant. | Valor Unit | Total
Composição | SED-00011106 | Próprio | Eletrocalha T horizontal 90°, 150x75mm | 63 |  | UN | 1 | 94.7 | 94.7
Composição Auxiliar | 88264 | SINAPI | ELETRICISTA COM ENCARGOS COMPLEMENTARES | SEDI - SERVIÇOS DIVERSOS |  | H | 0.3 | 24.22 | 7.26
Composição Auxiliar | 88247 | SINAPI | AUXILIAR DE ELETRICISTA COM ENCARGOS COMPLEMENTARES | SEDI - SERVIÇOS DIVERSOS |  | H | 0.15 | 20.01 | 3
Insumo | SED_0000218 | Próprio | Te horizontal 90° 150x75mm para eletrocalha metálica (ref.: mopa ou similar) | Material |  | un | 1 | 84.44 | 84.44
|  |  |  | MO sem LS => | 3.6789 | LS => | 3.25 | MO com LS => | 6.93
|  |  |  | Valor do BDI => | 27.29 |  | Valor com BDI => |  | 121.99
[6 empty] | Quant. => | 8 | Preço Total => | 975.92
19.5.6 | Código | Banco | Descrição | Tipo |  | Und | Quant. | Valor Unit | Total
Composição | SED-00011107 | Próprio | Eletrocalha Tala plana perfurada, 75mm | 63 |  | UN | 1 | 12.91 | 12.91
Composição Auxiliar | 88264 | SINAPI | ELETRICISTA COM ENCARGOS COMPLEMENTARES | SEDI - SERVIÇOS DIVERSOS |  | H | 0.3 | 24.22 | 7.26
Composição Auxiliar | 88247 | SINAPI | AUXILIAR DE ELETRICISTA COM ENCARGOS COMPLEMENTARES | SEDI - SERVIÇOS DIVERSOS |  | H | 0.15 | 20.01 | 3
Insumo | SED_0000219 | Próprio | TALA RETA PERFURADA DE ELETROCALHA 75MM | Material |  | un | 1 | 2.65 | 2.65
|  |  |  | MO sem LS => | 3.6789 | LS => | 3.25 | MO com LS => | 6.93
|  |  |  | Valor do BDI => | 3.72 |  | Valor com BDI => |  | 16.63
[6 empty] | Quant. => | 80 | Preço Total => | 1330.4
19.5.7 | Código | Banco | Descrição | Tipo |  | Und | Quant. | Valor Unit | Total
Composição | SED-00011108 | Próprio | Tampa com Terminal p/ T horizontal 90° para Eletrocalha | 63 |  | UN | 1 | 43.76 | 43.76
Composição Auxiliar | 88264 | SINAPI | ELETRICISTA COM ENCARGOS COMPLEMENTARES | SEDI - SERVIÇOS DIVERSOS |  | H | 0.3 | 24.22 | 7.26
Composição Auxiliar | 88247 | SINAPI | AUXILIAR DE ELETRICISTA COM ENCARGOS COMPLEMENTARES | SEDI - SERVIÇOS DIVERSOS |  | H | 0.15 | 20.01 | 3
Insumo | SED_0000220 | Próprio | Tampa de encaixe para Tê horizontal, zincada, para eletrocalha metálica - 150X75mm (ref.: mopa ou similar) | Material |  | un | 1 | 21.35 | 21.35
Insumo | SED_0000222 | Próprio | Terminal 150 x 75 mm, zincado, para eletrocalha metálica (ref. Mopa ou similar) | Material |  | un | 1 | 12.15 | 12.15
|  |  |  | MO sem LS => | 3.6789 | LS => | 3.25 | MO com LS => | 6.93
|  |  |  | Valor do BDI => | 12.61 |  | Valor com BDI => |  | 56.37
[6 empty] | Quant. => | 8 | Preço Total => | 450.96
19.5.8 | Código | Banco | Descrição | Tipo |  | Und | Quant. | Valor Unit | Total
Composição | SED-00011109 | Próprio | Tampa p/ curva horizontal 90°, 150x75mm para Eletrocalha | 63 |  | UN | 1 | 28.51 | 28.51
Composição Auxiliar | 88264 | SINAPI | ELETRICISTA COM ENCARGOS COMPLEMENTARES | SEDI - SERVIÇOS DIVERSOS |  | H | 0.3 | 24.22 | 7.26
Composição Auxiliar | 88247 | SINAPI | AUXILIAR DE ELETRICISTA COM ENCARGOS COMPLEMENTARES | SEDI - SERVIÇOS DIVERSOS |  | H | 0.15 | 20.01 | 3
Insumo | SED_0000221 | Próprio | Tampa de encaixe para curva horizontal, zincada, para eletrocalha metálica- 150x75mm (ref.: mopa ou similar) | Material |  | un | 1 | 18.25 | 18.25
|  |  |  | MO sem LS => | 3.6789 | LS => | 3.25 | MO com LS => | 6.93
|  |  |  | Valor do BDI => | 8.21 |  | Valor com BDI => |  | 36.72
[6 empty] | Quant. => | 3 | Preço Total => | 110.16
19.5.9 | Código | Banco | Descrição | Tipo |  | Und | Quant. | Valor Unit | Total
Composição | SED-00011110 | Próprio | Tampa p/ curva vestical 90°, 150x75mm para Eletrocalha | 63 |  | UN | 1 | 30.95 | 30.95
Composição Auxiliar | 88264 | SINAPI | ELETRICISTA COM ENCARGOS COMPLEMENTARES | SEDI - SERVIÇOS DIVERSOS |  | H | 0.3 | 24.22 | 7.26
Composição Auxiliar | 88247 | SINAPI | AUXILIAR DE ELETRICISTA COM ENCARGOS COMPLEMENTARES | SEDI - SERVIÇOS DIVERSOS |  | H | 0.15 | 20.01 | 3
Insumo | SED_0000216 | Próprio | Tampa de encaixe para curva 90º, vertical ,75mm zincada para eletrocalha metálica | Material |  | un | 1 | 20.69 | 20.69
|  |  |  | MO sem LS => | 3.6789 | LS => | 3.25 | MO com LS => | 6.93
|  |  |  | Valor do BDI => | 8.91 |  | Valor com BDI => |  | 39.86
[6 empty] | Quant. => | 10 | Preço Total => | 398.6
19.6 |  |  | ILUMINAÇÃO E TOMADAS | [5 empty] | 105492.58
19.6.1 | Código | Banco | Descrição | Tipo |  | Und | Quant. | Valor Unit | Total
Composição | 91993 | SINAPI | TOMADA ALTA DE EMBUTIR (1 MÓDULO), 2P+T 20 A, INCLUINDO SUPORTE E PLACA - FORNECIMENTO E INSTALAÇÃO. AF_03/2023 | INEL - INSTALAÇÃO ELÉTRICA/ELETRIFICAÇÃO E ILUMINAÇÃO EXTERNA |  | UN | 1 | 43.16 | 43.16
Composição Auxiliar | 91946 | SINAPI | SUPORTE PARAFUSADO COM PLACA DE ENCAIXE 4" X 2" MÉDIO (1,30 M DO PISO) PARA PONTO ELÉTRICO - FORNECIMENTO E INSTALAÇÃO. AF_03/2023 | INEL - INSTALAÇÃO ELÉTRICA/ELETRIFICAÇÃO E ILUMINAÇÃO EXTERNA |  | UN | 1 | 10.23 | 10.23
Composição Auxiliar | 91991 | SINAPI | TOMADA ALTA DE EMBUTIR (1 MÓDULO), 2P+T 20 A, SEM SUPORTE E SEM PLACA - FORNECIMENTO E INSTALAÇÃO. AF_03/2023 | INEL - INSTALAÇÃO ELÉTRICA/ELETRIFICAÇÃO E ILUMINAÇÃO EXTERNA |  | UN | 1 | 32.93 | 32.93
|  |  |  | MO sem LS => | 9.9644 | LS => | 8.81 | MO com LS => | 18.77
|  |  |  | Valor do BDI => | 12.43 |  | Valor com BDI => |  | 55.59
[6 empty] | Quant. => | 46 | Preço Total => | 2557.14
19.6.2 | Código | Banco | Descrição | Tipo |  | Und | Quant. | Valor Unit | Total
Composição | 91955 | SINAPI | INTERRUPTOR PARALELO (1 MÓDULO), 10A/250V, INCLUINDO SUPORTE E PLACA - FORNECIMENTO E INSTALAÇÃO. AF_03/2023 | INEL - INSTALAÇÃO ELÉTRICA/ELETRIFICAÇÃO E ILUMINAÇÃO EXTERNA |  | UN | 1 | 33.49 | 33.49
Composição Auxiliar | 91946 | SINAPI | SUPORTE PARAFUSADO COM PLACA DE ENCAIXE 4" X 2" MÉDIO (1,30 M DO PISO) PARA PONTO ELÉTRICO - FORNECIMENTO E INSTALAÇÃO. AF_03/2023 | INEL - INSTALAÇÃO ELÉTRICA/ELETRIFICAÇÃO E ILUMINAÇÃO EXTERNA |  | UN | 1 | 10.23 | 10.23
Composição Auxiliar | 91954 | SINAPI | INTERRUPTOR PARALELO (1 MÓDULO), 10A/250V, SEM SUPORTE E SEM PLACA - FORNECIMENTO E INSTALAÇÃO. AF_03/2023 | INEL - INSTALAÇÃO ELÉTRICA/ELETRIFICAÇÃO E ILUMINAÇÃO EXTERNA |  | UN | 1 | 23.26 | 23.26
|  |  |  | MO sem LS => | 6.9385 | LS => | 6.13 | MO com LS => | 13.07
|  |  |  | Valor do BDI => | 9.65 |  | Valor com BDI => |  | 43.14
[6 empty] | Quant. => | 5 | Preço Total => | 215.7
19.6.3 | Código | Banco | Descrição | Tipo |  | Und | Quant. | Valor Unit | Total
Composição | 92023 | SINAPI | INTERRUPTOR SIMPLES (1 MÓDULO) COM 1 TOMADA DE EMBUTIR 2P+T 10 A | INEL - INSTALAÇÃO ELÉTRICA/ELETRIFICAÇÃO E ILUMINAÇÃO EXTERNA |  | UN | 1 | 46.9 | 46.9
Composição Auxiliar | 91946 | SINAPI | SUPORTE PARAFUSADO COM PLACA DE ENCAIXE 4" X 2" MÉDIO (1,30 M DO PISO) PARA PONTO ELÉTRICO - FORNECIMENTO E INSTALAÇÃO. AF_03/2023 | INEL - INSTALAÇÃO ELÉTRICA/ELETRIFICAÇÃO E ILUMINAÇÃO EXTERNA |  | UN | 1 | 10.23 | 10.23
Composição Auxiliar | 92022 | SINAPI | INTERRUPTOR SIMPLES (1 MÓDULO) COM 1 TOMADA DE EMBUTIR 2P+T 10 A, SEM SUPORTE E SEM PLACA - FORNECIMENTO E INSTALAÇÃO. AF_03/2023 | INEL - INSTALAÇÃO ELÉTRICA/ELETRIFICAÇÃO E ILUMINAÇÃO EXTERNA |  | UN | 1 | 36.67 | 36.67
|  |  |  | MO sem LS => | 9.5769 | LS => | 8.46 | MO com LS => | 18.04
|  |  |  | Valor do BDI => | 13.51 |  | Valor com BDI => |  | 60.41
[6 empty] | Quant. => | 30 | Preço Total => | 1812.3
19.6.4 | Código | Banco | Descrição | Tipo |  | Und | Quant. | Valor Unit | Total
Composição | 91965 | SINAPI | INTERRUPTOR SIMPLES (2 MÓDULOS) COM INTERRUPTOR PARALELO (1 MÓDULO), 10A/250V, INCLUINDO SUPORTE E PLACA - FORNECIMENTO E INSTALAÇÃO. AF_03/2023 | INEL - INSTALAÇÃO ELÉTRICA/ELETRIFICAÇÃO E ILUMINAÇÃO EXTERNA |  | UN | 1 | 62.68 | 62.68
Composição Auxiliar | 91946 | SINAPI | SUPORTE PARAFUSADO COM PLACA DE ENCAIXE 4" X 2" MÉDIO (1,30 M DO PISO) PARA PONTO ELÉTRICO - FORNECIMENTO E INSTALAÇÃO. AF_03/2023 | INEL - INSTALAÇÃO ELÉTRICA/ELETRIFICAÇÃO E ILUMINAÇÃO EXTERNA |  | UN | 1 | 10.23 | 10.23
Composição Auxiliar | 91964 | SINAPI | INTERRUPTOR SIMPLES (2 MÓDULOS) COM INTERRUPTOR PARALELO (1 MÓDULO), 10A/250V, SEM SUPORTE E SEM PLACA - FORNECIMENTO E INSTALAÇÃO. AF_03/2023 | INEL - INSTALAÇÃO ELÉTRICA/ELETRIFICAÇÃO E ILUMINAÇÃO EXTERNA |  | UN | 1 | 52.45 | 52.45
|  |  |  | MO sem LS => | 12.2312 | LS => | 10.81 | MO com LS => | 23.04
|  |  |  | Valor do BDI => | 18.06 |  | Valor com BDI => |  | 80.74
[6 empty] | Quant. => | 3 | Preço Total => | 242.22
19.6.5 | Código | Banco | Descrição | Tipo |  | Und | Quant. | Valor Unit | Total
Composição | 92004 | SINAPI | TOMADA MÉDIA DE EMBUTIR (2 MÓDULOS), 2P+T 10 A, INCLUINDO SUPORTE E PLACA - FORNECIMENTO E INSTALAÇÃO. AF_03/2023 | INEL - INSTALAÇÃO ELÉTRICA/ELETRIFICAÇÃO E ILUMINAÇÃO EXTERNA |  | UN | 1 | 51.68 | 51.68
Composição Auxiliar | 91946 | SINAPI | SUPORTE PARAFUSADO COM PLACA DE ENCAIXE 4" X 2" MÉDIO (1,30 M DO PISO) PARA PONTO ELÉTRICO - FORNECIMENTO E INSTALAÇÃO. AF_03/2023 | INEL - INSTALAÇÃO ELÉTRICA/ELETRIFICAÇÃO E ILUMINAÇÃO EXTERNA |  | UN | 1 | 10.23 | 10.23
Composição Auxiliar | 92002 | SINAPI | TOMADA MÉDIA DE EMBUTIR (2 MÓDULOS), 2P+T 10 A | INEL - INSTALAÇÃO ELÉTRICA/ELETRIFICAÇÃO E ILUMINAÇÃO EXTERNA |  | UN | 1 | 41.45 | 41.45
|  |  |  | MO sem LS => | 10.92 | LS => | 9.65 | MO com LS => | 20.57
|  |  |  | Valor do BDI => | 14.89 |  | Valor com BDI => |  | 66.57
[6 empty] | Quant. => | 5 | Preço Total => | 332.85
19.6.6 | Código | Banco | Descrição | Tipo |  | Und | Quant. | Valor Unit | Total
Composição | 91996 | SINAPI | TOMADA MÉDIA DE EMBUTIR (1 MÓDULO), 2P+T 10 A | INEL - INSTALAÇÃO ELÉTRICA/ELETRIFICAÇÃO E ILUMINAÇÃO EXTERNA |  | UN | 1 | 32.32 | 32.32
Composição Auxiliar | 91946 | SINAPI | SUPORTE PARAFUSADO COM PLACA DE ENCAIXE 4" X 2" MÉDIO (1,30 M DO PISO) PARA PONTO ELÉTRICO - FORNECIMENTO E INSTALAÇÃO. AF_03/2023 | INEL - INSTALAÇÃO ELÉTRICA/ELETRIFICAÇÃO E ILUMINAÇÃO EXTERNA |  | UN | 1 | 10.23 | 10.23
Composição Auxiliar | 91994 | SINAPI | TOMADA MÉDIA DE EMBUTIR (1 MÓDULO), 2P+T 10 A, SEM SUPORTE E SEM PLACA - FORNECIMENTO E INSTALAÇÃO. AF_03/2023 | INEL - INSTALAÇÃO ELÉTRICA/ELETRIFICAÇÃO E ILUMINAÇÃO EXTERNA |  | UN | 1 | 22.09 | 22.09
|  |  |  | MO sem LS => | 6.9385 | LS => | 6.13 | MO com LS => | 13.07
|  |  |  | Valor do BDI => | 9.31 |  | Valor com BDI => |  | 41.63
[6 empty] | Quant. => | 145 | Preço Total => | 6036.35
19.6.7 | Código | Banco | Descrição | Tipo |  | Und | Quant. | Valor Unit | Total
Composição | 91997 | SINAPI | TOMADA MÉDIA DE EMBUTIR (1 MÓDULO), 2P+T 20 A | INEL - INSTALAÇÃO ELÉTRICA/ELETRIFICAÇÃO E ILUMINAÇÃO EXTERNA |  | UN | 1 | 34.58 | 34.58
Composição Auxiliar | 91946 | SINAPI | SUPORTE PARAFUSADO COM PLACA DE ENCAIXE 4" X 2" MÉDIO (1,30 M DO PISO) PARA PONTO ELÉTRICO - FORNECIMENTO E INSTALAÇÃO. AF_03/2023 | INEL - INSTALAÇÃO ELÉTRICA/ELETRIFICAÇÃO E ILUMINAÇÃO EXTERNA |  | UN | 1 | 10.23 | 10.23
Composição Auxiliar | 91995 | SINAPI | TOMADA MÉDIA DE EMBUTIR (1 MÓDULO), 2P+T 20 A, SEM SUPORTE E SEM PLACA - FORNECIMENTO E INSTALAÇÃO. AF_03/2023 | INEL - INSTALAÇÃO ELÉTRICA/ELETRIFICAÇÃO E ILUMINAÇÃO EXTERNA |  | UN | 1 | 24.35 | 24.35
|  |  |  | MO sem LS => | 6.9385 | LS => | 6.13 | MO com LS => | 13.07
|  |  |  | Valor do BDI => | 9.96 |  | Valor com BDI => |  | 44.54
[6 empty] | Quant. => | 25 | Preço Total => | 1113.5
19.6.8 | Código | Banco | Descrição | Tipo |  | Und | Quant. | Valor Unit | Total
Composição | 171519 | SEDOP | CAMPAINHA/CIGARRA |  |  | UN | 1 | 78.18 | 78.18
Composição Auxiliar | 280007 | SEDOP | AUXILIAR DE ELETRICISTA COM ENCARGOS COMPLEMENTARES |  |  | H | 0.21 | 19.55 | 4.1
Composição Auxiliar | 280014 | SEDOP | ELETRICISTA COM ENCARGOS COMPLEMENTARES |  |  | H | 0.21 | 24.22 | 5.08
Insumo | E00140 | SEDOP | Campainha/Cigarra | Material |  | UN | 1 | 69 | 69
|  |  |  | MO sem LS => | 3.2224 | LS => | 2.85 | MO com LS => | 6.07
|  |  |  | Valor do BDI => | 22.53 |  | Valor com BDI => |  | 100.71
[6 empty] | Quant. => | 1 | Preço Total => | 100.71
19.6.9 | Código | Banco | Descrição | Tipo |  | Und | Quant. | Valor Unit | Total
Composição | 170398 | SEDOP | PONTO P/ CAMPANHIA CIGARRA (com tubul. Cx. e fiação) |  |  | PT | 1 | 223.12 | 223.12
Composição Auxiliar | 280007 | SEDOP | AUXILIAR DE ELETRICISTA COM ENCARGOS COMPLEMENTARES |  |  | H | 4.5 | 19.55 | 87.97
Composição Auxiliar | 280014 | SEDOP | ELETRICISTA COM ENCARGOS COMPLEMENTARES |  |  | H | 4.5 | 24.22 | 108.99
Insumo | E00009 | SEDOP | Cabo de cobre 1,5mm2 - 750V | Material |  | M | 11 | 1.37 | 15.07
Insumo | E00033 | SEDOP | Bucha de 1/2" | Material |  | UN | 2 | 0.87 | 1.74
Insumo | E00012 | SEDOP | Eletroduto PVC Rígido de 1/2" | Material |  | M | 1.5 | 3.94 | 5.91
Insumo | E00034 | SEDOP | Arruela de 1/2" | Material |  | UN | 2 | 0.62 | 1.24
Insumo | E00019 | SEDOP | Caixa de derivação 4"x2"- Plástica | Material |  | UN | 1 | 2.2 | 2.2
|  |  |  | MO sem LS => | 69.1564 | LS => | 61.11 | MO com LS => | 130.27
|  |  |  | Valor do BDI => | 64.3 |  | Valor com BDI => |  | 287.42
[6 empty] | Quant. => | 1 | Preço Total => | 287.42
19.6.10 | Código | Banco | Descrição | Tipo |  | Und | Quant. | Valor Unit | Total
Composição | 97601 | SINAPI | REFLETOR EM ALUMÍNIO, DE SUPORTE E ALÇA, COM LÂMPADA VAPOR DE MERCÚRIO DE 250 W, COM REATOR ALTO FATOR DE POTÊNCIA - FORNECIMENTO E INSTALAÇÃO. AF_02/2020 | INEL - INSTALAÇÃO ELÉTRICA/ELETRIFICAÇÃO E ILUMINAÇÃO EXTERNA |  | UN | 1 | 424.42 | 424.42
Composição Auxiliar | 88247 | SINAPI | AUXILIAR DE ELETRICISTA COM ENCARGOS COMPLEMENTARES | SEDI - SERVIÇOS DIVERSOS |  | H | 0.1735 | 20.01 | 3.47
Composição Auxiliar | 88264 | SINAPI | ELETRICISTA COM ENCARGOS COMPLEMENTARES | SEDI - SERVIÇOS DIVERSOS |  | H | 0.4165 | 24.22 | 10.08
Insumo | 00003749 | SINAPI | LAMPADA VAPOR MERCURIO 250 W (BASE E40) | Material |  | UN | 1 | 41.67 | 41.67
Insumo | 00013390 | SINAPI | REFLETOR REDONDO EM ALUMINIO ANODIZADO PARA LAMPADA VAPOR DE MERCURIO/SODIO, CORPO EM ALUMINIO COM PINTURA EPOXI, PARA LAMPADA E-27 DE 300 W, COM SUPORTE REDONDO E ALCA REGULAVEL PARA FIXACAO. | Material |  | UN | 1 | 149.07 | 149.07
Insumo | 00039374 | SINAPI | REATOR INTERNO/INTEGRADO PARA LAMPADA VAPOR METALICO 400 W, ALTO FATOR DE POTENCIA | Material |  | UN | 1 | 220.13 | 220.13
|  |  |  | MO sem LS => | 4.8734 | LS => | 4.31 | MO com LS => | 9.18
|  |  |  | Valor do BDI => | 122.31 |  | Valor com BDI => |  | 546.73
[6 empty] | Quant. => | 16 | Preço Total => | 8747.68
19.6.11 | Código | Banco | Descrição | Tipo |  | Und | Quant. | Valor Unit | Total
Composição | 171532 | SEDOP | Luminária de sobrepor com aletas e 2 lâmpadas de Led de 18W |  |  | UN | 1 | 355.94 | 355.94
Composição Auxiliar | 280007 | SEDOP | AUXILIAR DE ELETRICISTA COM ENCARGOS COMPLEMENTARES |  |  | H | 0.75 | 19.55 | 14.66
Composição Auxiliar | 280014 | SEDOP | ELETRICISTA COM ENCARGOS COMPLEMENTARES |  |  | H | 1 | 24.22 | 24.22
Insumo | E00777 | SEDOP | Luminária completa de sobrepor com aletas e 2 lâmpadas de Led de 18W | Material |  | UN | 1 | 317.06 | 317.06
|  |  |  | MO sem LS => | 13.7548 | LS => | 12.16 | MO com LS => | 25.91
|  |  |  | Valor do BDI => | 102.58 |  | Valor com BDI => |  | 458.52
[6 empty] | Quant. => | 145 | Preço Total => | 66485.4
19.6.12 | Código | Banco | Descrição | Tipo |  | Und | Quant. | Valor Unit | Total
Composição | 171531 | SEDOP | Luminária de sobrepor com aletas e 2 lâmpadas de Led de 10W |  |  | UN | 1 | 239.68 | 239.68
Composição Auxiliar | 280007 | SEDOP | AUXILIAR DE ELETRICISTA COM ENCARGOS COMPLEMENTARES |  |  | H | 0.75 | 19.55 | 14.66
Composição Auxiliar | 280014 | SEDOP | ELETRICISTA COM ENCARGOS COMPLEMENTARES |  |  | H | 1 | 24.22 | 24.22
Insumo | E00776 | SEDOP | Luminária completa de sobrepor com aletas e 2 lâmpadas de Led de 10W | Material |  | UN | 1 | 200.8 | 200.8
|  |  |  | MO sem LS => | 13.7548 | LS => | 12.16 | MO com LS => | 25.91
|  |  |  | Valor do BDI => | 69.07 |  | Valor com BDI => |  | 308.75
[6 empty] | Quant. => | 35 | Preço Total => | 10806.25
19.6.13 | Código | Banco | Descrição | Tipo |  | Und | Quant. | Valor Unit | Total
Composição | 170983 | SEDOP | Luminária tipo arandela- casco de tartaruga |  |  | UN | 1 | 112.99 | 112.99
Composição Auxiliar | 280007 | SEDOP | AUXILIAR DE ELETRICISTA COM ENCARGOS COMPLEMENTARES |  |  | H | 0.75 | 19.55 | 14.66
Composição Auxiliar | 280014 | SEDOP | ELETRICISTA COM ENCARGOS COMPLEMENTARES |  |  | H | 1.5 | 24.22 | 36.33
Insumo | E00600 | SEDOP | Luminária tipo arandela- casco de tartaruga | Material |  | UN | 1 | 62 | 62
|  |  |  | MO sem LS => | 18.2142 | LS => | 16.1 | MO com LS => | 34.31
|  |  |  | Valor do BDI => | 32.56 |  | Valor com BDI => |  | 145.55
[6 empty] | Quant. => | 40 | Preço Total => | 5822
19.6.14 | Código | Banco | Descrição | Tipo |  | Und | Quant. | Valor Unit | Total
Composição | 171059 | SEDOP | Rele fotoeletrico |  |  | UN | 1 | 100.68 | 100.68
Composição Auxiliar | 280007 | SEDOP | AUXILIAR DE ELETRICISTA COM ENCARGOS COMPLEMENTARES |  |  | H | 1 | 19.55 | 19.55
Composição Auxiliar | 280014 | SEDOP | ELETRICISTA COM ENCARGOS COMPLEMENTARES |  |  | H | 2 | 24.22 | 48.44
Insumo | E00658 | SEDOP | Relé fotoeletrico | Material |  | UN | 1 | 32.69 | 32.69
|  |  |  | MO sem LS => | 24.2926 | LS => | 21.47 | MO com LS => | 45.76
|  |  |  | Valor do BDI => | 29.01 |  | Valor com BDI => |  | 129.69
[6 empty] | Quant. => | 6 | Preço Total => | 778.14
19.6.15 | Código | Banco | Descrição | Tipo |  | Und | Quant. | Valor Unit | Total
Composição | 171144 | SEDOP | Base para relé fotoelétrico |  |  | UN | 1 | 20.05 | 20.05
Composição Auxiliar | 280007 | SEDOP | AUXILIAR DE ELETRICISTA COM ENCARGOS COMPLEMENTARES |  |  | H | 0.02 | 19.55 | 0.39
Composição Auxiliar | 280014 | SEDOP | ELETRICISTA COM ENCARGOS COMPLEMENTARES |  |  | H | 0.04 | 24.22 | 0.96
Insumo | E00390 | SEDOP | Base para relé fotoelétrico | Material |  | UN | 1 | 18.7 | 18.7
|  |  |  | MO sem LS => | 0.48309 | LS => | 0.43 | MO com LS => | 0.91
|  |  |  | Valor do BDI => | 5.77 |  | Valor com BDI => |  | 25.82
[6 empty] | Quant. => | 6 | Preço Total => | 154.92
19.7 |  |  | EQUIPAMENTOS | [5 empty] | 29079.81
19.7.1 | Código | Banco | Descrição | Tipo |  | Und | Quant. | Valor Unit | Total
Composição | SED-00011010 | Próprio | VENTILADOR DE PAREDE | Edificações |  | UN | 1 | 665.79 | 665.79
Composição Auxiliar | 88264 | SINAPI | ELETRICISTA COM ENCARGOS COMPLEMENTARES | SEDI - SERVIÇOS DIVERSOS |  | H | 1.5 | 24.22 | 36.33
Insumo | 56834 | SIURB | VENTILADOR DE PAREDE C/ GRADE CROMADA, DIÂM. MÍN. DE 65 CM, BI-VOLT, POT. 150 W, VELOC. REGULÁVEL E MOVIMENTO OSCILANTE | Material |  | Un | 1 | 629.46 | 629.46
|  |  |  | MO sem LS => | 13.3832 | LS => | 11.83 | MO com LS => | 25.21
|  |  |  | Valor do BDI => | 191.88 |  | Valor com BDI => |  | 857.67
[6 empty] | Quant. => | 30 | Preço Total => | 25730.1
19.7.2 | Código | Banco | Descrição | Tipo |  | Und | Quant. | Valor Unit | Total
Composição | 170309 | SEDOP | Ponto de antena p/ radio e TV (c/ fiaçao) |  |  | PT | 1 | 200.03 | 200.03
Composição Auxiliar | 280007 | SEDOP | AUXILIAR DE ELETRICISTA COM ENCARGOS COMPLEMENTARES |  |  | H | 3.4 | 19.55 | 66.47
Composição Auxiliar | 280014 | SEDOP | ELETRICISTA COM ENCARGOS COMPLEMENTARES |  |  | H | 3.4 | 24.22 | 82.34
Composição Auxiliar | 170947 | SEDOP | Cabo coaxial 75 Homs 200 Mhz (TV) |  |  | M | 3 | 7.73 | 23.19
Insumo | E00013 | SEDOP | Eletroduto PVC Rígido de 3/4" | Material |  | M | 3 | 6.67 | 20.01
Insumo | E00026 | SEDOP | Tampa Cega metálica 3"x"3" | Material |  | UN | 1 | 3.71 | 3.71
Insumo | E00003 | SEDOP | Bucha e arruela de 3/4"-aluminio | Material |  | UN | 2 | 1.76 | 3.52
Insumo | E00025 | SEDOP | Caixa derivaçao 3"x3"- Plástica | Material |  | UN | 1 | 0.79 | 0.79
|  |  |  | MO sem LS => | 57.2968 | LS => | 50.63 | MO com LS => | 107.93
|  |  |  | Valor do BDI => | 57.64 |  | Valor com BDI => |  | 257.67
[6 empty] | Quant. => | 13 | Preço Total => | 3349.71
20 |  |  | INSTALAÇÕES DE CLIMATIZAÇÃO | [5 empty] | 182182.45
20.1 | Código | Banco | Descrição | Tipo |  | Und | Quant. | Valor Unit | Total
Composição | 230262 | SEDOP | Ponto p/ar condicionado(tubul.,cj.airstop e fiaçao) |  |  | PT | 1 | 513.5 | 513.5
Composição Auxiliar | 280005 | SEDOP | AJUDANTE ESPECIALIZADO COM ENCARGOS COMPLEMENTARES |  |  | H | 9 | 19.52 | 175.68
Composição Auxiliar | 280014 | SEDOP | ELETRICISTA COM ENCARGOS COMPLEMENTARES |  |  | H | 9 | 24.22 | 217.98
Insumo | E00081 | SEDOP | Disjuntor 2P - 6 a 32A - PADRÃO DIN | Material |  | UN | 1 | 41.07 | 41.07
Insumo | E00013 | SEDOP | Eletroduto PVC Rígido de 3/4" | Material |  | M | 3 | 6.67 | 20.01
Insumo | E00007 | SEDOP | Cabo de cobre 4.0 mm2 - 750V | Material |  | M | 12 | 3.65 | 43.8
Insumo | E00030 | SEDOP | Conjunto airstop s/ disjuntor | Material |  | UN | 1 | 7.4 | 7.4
Insumo | E00004 | SEDOP | Bucha de 3/4" | Material |  | UN | 4 | 1.22 | 4.88
Insumo | E00035 | SEDOP | Arruela de 3/4" | Material |  | UN | 4 | 0.67 | 2.68
|  |  |  | MO sem LS => | 138.9393 | LS => | 122.78 | MO com LS => | 261.72
|  |  |  | Valor do BDI => | 147.99 |  | Valor com BDI => |  | 661.49
[6 empty] | Quant. => | 15 | Preço Total => | 9922.35
20.2 | Código | Banco | Descrição | Tipo |  | Und | Quant. | Valor Unit | Total
Composição | 231085 | SEDOP | Ponto de gás p/ split até 30.000 BTU |  |  | PT | 1 | 1453.6 | 1453.6
Composição Auxiliar | 280021 | SEDOP | MONTADOR ELETROMECÃNICO COM ENCARGOS COMPLEMENTARES |  |  | H | 5 | 50.92 | 254.6
Composição Auxiliar | 280007 | SEDOP | AUXILIAR DE ELETRICISTA COM ENCARGOS COMPLEMENTARES |  |  | H | 6 | 19.55 | 117.3
Composição Auxiliar | 280014 | SEDOP | ELETRICISTA COM ENCARGOS COMPLEMENTARES |  |  | H | 5 | 24.22 | 121.1
Insumo | E00728 | SEDOP | Tubo de cobre de 5/8" | Material |  | M | 12 | 35.34 | 424.08
Insumo | H00374 | SEDOP | Tubo de polietileno 5/8" | Material |  | M | 12 | 3.43 | 41.16
Insumo | H00373 | SEDOP | Tubo de polietileno 3/8" | Material |  | M | 12 | 2.02 | 24.24
Insumo | E00727 | SEDOP | Tubo de cobre de 3/8" | Material |  | M | 12 | 23.25 | 279
Insumo | E00726 | SEDOP | Cabo "PP" 4x2,5mm | Material |  | M | 12 | 16.01 | 192.12
|  |  |  | MO sem LS => | 198.779 | LS => | 175.66 | MO com LS => | 374.44
|  |  |  | Valor do BDI => | 418.92 |  | Valor com BDI => |  | 1872.52
[6 empty] | Quant. => | 15 | Preço Total => | 28087.8
20.3 | Código | Banco | Descrição | Tipo |  | Und | Quant. | Valor Unit | Total
Composição | 231084 | SEDOP | Ponto de dreno p/ split (10m) |  |  | PT | 1 | 252.95 | 252.95
Composição Auxiliar | 280007 | SEDOP | AUXILIAR DE ELETRICISTA COM ENCARGOS COMPLEMENTARES |  |  | H | 3 | 19.55 | 58.65
Composição Auxiliar | 280014 | SEDOP | ELETRICISTA COM ENCARGOS COMPLEMENTARES |  |  | H | 3 | 24.22 | 72.66
Insumo | H00006 | SEDOP | Tubo em PVC - JS - 25mm (LH) | Material |  | M | 12 | 7.85 | 94.2
Insumo | H00373 | SEDOP | Tubo de polietileno 3/8" | Material |  | M | 12 | 2.02 | 24.24
Insumo | H00093 | SEDOP | Joelho/Cotovelo 90º em PVC - JS - 25mm-LH | Material |  | UN | 2 | 1.6 | 3.2
|  |  |  | MO sem LS => | 46.1061 | LS => | 40.74 | MO com LS => | 86.85
|  |  |  | Valor do BDI => | 72.9 |  | Valor com BDI => |  | 325.85
[6 empty] | Quant. => | 15 | Preço Total => | 4887.75
20.4 | Código | Banco | Descrição | Tipo |  | Und | Quant. | Valor Unit | Total
Composição | 170744 | SEDOP | Cabo de cobre 4mm2 - 1 KV |  |  | M | 1 | 9.94 | 9.94
Composição Auxiliar | 280007 | SEDOP | AUXILIAR DE ELETRICISTA COM ENCARGOS COMPLEMENTARES |  |  | H | 0.12 | 19.55 | 2.34
Composição Auxiliar | 280014 | SEDOP | ELETRICISTA COM ENCARGOS COMPLEMENTARES |  |  | H | 0.12 | 24.22 | 2.9
Insumo | E00020 | SEDOP | Fita isolante | Material |  | M | 0.05 | 1.81 | 0.09
Insumo | E00371 | SEDOP | Cabo de cobre 4,00 mm2 - 1 KV | Material |  | M | 1.02 | 4.52 | 4.61
|  |  |  | MO sem LS => | 1.8368 | LS => | 1.62 | MO com LS => | 3.46
|  |  |  | Valor do BDI => | 2.86 |  | Valor com BDI => |  | 12.8
[6 empty] | Quant. => | 375 | Preço Total => | 4800
20.5 | Código | Banco | Descrição | Tipo |  | Und | Quant. | Valor Unit | Total
Composição | 170745 | SEDOP | Cabo de cobre 6mm2 - 1 KV |  |  | M | 1 | 11.85 | 11.85
Composição Auxiliar | 280007 | SEDOP | AUXILIAR DE ELETRICISTA COM ENCARGOS COMPLEMENTARES |  |  | H | 0.13 | 19.55 | 2.54
Composição Auxiliar | 280014 | SEDOP | ELETRICISTA COM ENCARGOS COMPLEMENTARES |  |  | H | 0.13 | 24.22 | 3.14
Insumo | E00372 | SEDOP | Cabo de cobre 6,00 mm2 - 1 KV | Material |  | M | 1.02 | 5.92 | 6.03
Insumo | E00020 | SEDOP | Fita isolante | Material |  | M | 0.08 | 1.81 | 0.14
|  |  |  | MO sem LS => | 1.9908 | LS => | 1.76 | MO com LS => | 3.75
|  |  |  | Valor do BDI => | 3.41 |  | Valor com BDI => |  | 15.26
[6 empty] | Quant. => | 369 | Preço Total => | 5630.94
20.6 | Código | Banco | Descrição | Tipo |  | Und | Quant. | Valor Unit | Total
Composição | 231308 | SEDOP | Aparelho Air-Split - 9.000 BTU |  |  | UN | 1 | 2891.59 | 2891.59
Composição Auxiliar | 280005 | SEDOP | AJUDANTE ESPECIALIZADO COM ENCARGOS COMPLEMENTARES |  |  | H | 4 | 19.52 | 78.08
Composição Auxiliar | 280021 | SEDOP | MONTADOR ELETROMECÃNICO COM ENCARGOS COMPLEMENTARES |  |  | H | 5 | 50.92 | 254.6
Insumo | E00297 | SEDOP | Aparelho Air-Split 9.000 BTU's Inverter | Material |  | UN | 1 | 2366.94 | 2366.94
Insumo | D00500 | SEDOP | Carga de gás HFC-R410A | Material |  | KG | 1.309 | 146.66 | 191.97
|  |  |  | MO sem LS => | 141.5459 | LS => | 125.08 | MO com LS => | 266.63
|  |  |  | Valor do BDI => | 833.35 |  | Valor com BDI => |  | 3724.94
[6 empty] | Quant. => | 2 | Preço Total => | 7449.88
20.7 | Código | Banco | Descrição | Tipo |  | Und | Quant. | Valor Unit | Total
Composição | 231310 | SEDOP | Aparelho Air-Split - 18.000 BTU's - Inverter |  |  | UN | 1 | 4538.77 | 4538.77
Composição Auxiliar | 280021 | SEDOP | MONTADOR ELETROMECÃNICO COM ENCARGOS COMPLEMENTARES |  |  | H | 6 | 50.92 | 305.52
Composição Auxiliar | 280005 | SEDOP | AJUDANTE ESPECIALIZADO COM ENCARGOS COMPLEMENTARES |  |  | H | 5 | 19.52 | 97.6
Insumo | E00366 | SEDOP | Aparelho Air-Split 18.000 BTU's Inverter | Material |  | UN | 1 | 3943.68 | 3943.68
Insumo | D00500 | SEDOP | Carga de gás HFC-R410A | Material |  | KG | 1.309 | 146.66 | 191.97
|  |  |  | MO sem LS => | 171.1578 | LS => | 151.25 | MO com LS => | 322.41
|  |  |  | Valor do BDI => | 1308.07 |  | Valor com BDI => |  | 5846.84
[6 empty] | Quant. => | 1 | Preço Total => | 5846.84
20.8 | Código | Banco | Descrição | Tipo |  | Und | Quant. | Valor Unit | Total
Composição | 231311 | SEDOP | Aparelho Air-Split - 24.000 BTU's - Inverter |  |  | UN | 1 | 6100.85 | 6100.85
Composição Auxiliar | 280005 | SEDOP | AJUDANTE ESPECIALIZADO COM ENCARGOS COMPLEMENTARES |  |  | H | 5.5 | 19.52 | 107.36
Composição Auxiliar | 280021 | SEDOP | MONTADOR ELETROMECÃNICO COM ENCARGOS COMPLEMENTARES |  |  | H | 6.5 | 50.92 | 330.98
Insumo | E00380 | SEDOP | Aparelho Air-Split 24.000 BTU's Inverter | Material |  | UN | 1 | 5470.54 | 5470.54
Insumo | D00500 | SEDOP | Carga de gás HFC-R410A | Material |  | KG | 1.309 | 146.66 | 191.97
|  |  |  | MO sem LS => | 185.9585 | LS => | 164.33 | MO com LS => | 350.29
|  |  |  | Valor do BDI => | 1758.26 |  | Valor com BDI => |  | 7859.11
[6 empty] | Quant. => | 1 | Preço Total => | 7859.11
20.9 | Código | Banco | Descrição | Tipo |  | Und | Quant. | Valor Unit | Total
Composição | 231312 | SEDOP | Aparelho Air-Split - 30.000 BTU's - Inverter |  |  | UN | 1 | 6986.4 | 6986.4
Composição Auxiliar | 280021 | SEDOP | MONTADOR ELETROMECÃNICO COM ENCARGOS COMPLEMENTARES |  |  | H | 7 | 50.92 | 356.44
Composição Auxiliar | 280005 | SEDOP | AJUDANTE ESPECIALIZADO COM ENCARGOS COMPLEMENTARES |  |  | H | 6 | 19.52 | 117.12
Insumo | D00500 | SEDOP | Carga de gás HFC-R410A | Material |  | KG | 1.309 | 146.66 | 191.97
Insumo | E00031 | SEDOP | Aparelho Air-Split 30.000 BTU's Inverter | Material |  | UN | 1 | 6320.87 | 6320.87
|  |  |  | MO sem LS => | 200.7698 | LS => | 177.42 | MO com LS => | 378.19
|  |  |  | Valor do BDI => | 2013.48 |  | Valor com BDI => |  | 8999.88
[6 empty] | Quant. => | 11 | Preço Total => | 98998.68
20.10 | Código | Banco | Descrição | Tipo |  | Und | Quant. | Valor Unit | Total
Composição | SED-00011098 | Próprio | Suporte de Piso para Condensadora de Ar Condicionado tipo SPLIT até 36.000 btus | INES - INSTALAÇÕES ESPECIAIS |  | und | 1 | 450.2 | 450.2
Composição Auxiliar | 100722 | SINAPI | PINTURA COM TINTA ALQUÍDICA DE FUNDO (TIPO ZARCÃO) APLICADA A ROLO OU PINCEL SOBRE SUPERFÍCIES METÁLICAS (EXCETO PERFIL) EXECUTADO EM OBRA (POR DEMÃO). AF_01/2020 | PINT - PINTURAS |  | m² | 0.6 | 21.67 | 13
Composição Auxiliar | 100760 | SINAPI | PINTURA COM TINTA ALQUÍDICA DE ACABAMENTO (ESMALTE SINTÉTICO BRILHANTE) APLICADA A ROLO OU PINCEL SOBRE SUPERFÍCIES METÁLICAS (EXCETO PERFIL) EXECUTADO EM OBRA (02 DEMÃOS). AF_01/2020 | PINT - PINTURAS |  | m² | 0.6 | 44.08 | 26.44
Composição Auxiliar | 88315 | SINAPI | SERRALHEIRO COM ENCARGOS COMPLEMENTARES | SEDI - SERVIÇOS DIVERSOS |  | H | 2 | 23.79 | 47.58
Composição Auxiliar | 88316 | SINAPI | SERVENTE COM ENCARGOS COMPLEMENTARES | SEDI - SERVIÇOS DIVERSOS |  | H | 0.5 | 19.22 | 9.61
Composição Auxiliar | 88240 | SINAPI | AJUDANTE DE ESTRUTURA METÁLICA COM ENCARGOS COMPLEMENTARES | SEDI - SERVIÇOS DIVERSOS |  | H | 2 | 17.37 | 34.74
Insumo | D00254 | SEDOP | Cantoneira em ferro 1 1/2" x 1 1/2" x 3/16" | Material |  | M | 3.5 | 83.53 | 292.35
Insumo | 00004329 | SINAPI | PARAFUSO EM ACO GALVANIZADO, TIPO MAQUINA, SEXTAVADO, SEM PORCA, DIAMETRO 1/2", COMPRIMENTO 2" | Material |  | UN | 8 | 2.65 | 21.2
Insumo | 00004339 | SINAPI | PORCA ZINCADA, SEXTAVADA, DIAMETRO 1/2" | Material |  | UN | 8 | 0.66 | 5.28
|  |  |  | MO sem LS => | 43.0058 | LS => | 38 | MO com LS => | 81.01
|  |  |  | Valor do BDI => | 129.74 |  | Valor com BDI => |  | 579.94
[6 empty] | Quant. => | 15 | Preço Total => | 8699.1
21 |  |  | INSTALAÇÕES DE REDE ESTRUTURADA | [5 empty] | 46780.34
21.1 |  |  | EQUIPAMENTOS PASSIVOS | [5 empty] | 14252.95
21.1.1 | Código | Banco | Descrição | Tipo |  | Und | Quant. | Valor Unit | Total
Composição | 98302 | SINAPI | PATCH PANEL 24 PORTAS, CATEGORIA 6 - FORNECIMENTO E INSTALAÇÃO. AF_11/2019 | INES - INSTALAÇÕES ESPECIAIS |  | UN | 1 | 1198.83 | 1198.83
Composição Auxiliar | 88247 | SINAPI | AUXILIAR DE ELETRICISTA COM ENCARGOS COMPLEMENTARES | SEDI - SERVIÇOS DIVERSOS |  | H | 6.2007 | 20.01 | 124.07
Composição Auxiliar | 88264 | SINAPI | ELETRICISTA COM ENCARGOS COMPLEMENTARES | SEDI - SERVIÇOS DIVERSOS |  | H | 6.2007 | 24.22 | 150.18
Insumo | 00039596 | SINAPI | PATCH PANEL, 24 PORTAS, CATEGORIA 6, COM RACKS DE 19" DE LARGURA E 1 U DE ALTURA | Material |  | UN | 1 | 924.58 | 924.58
|  |  |  | MO sem LS => | 96.8042 | LS => | 85.55 | MO com LS => | 182.35
|  |  |  | Valor do BDI => | 345.5 |  | Valor com BDI => |  | 1544.33
[6 empty] | Quant. => | 3 | Preço Total => | 4632.99
21.1.2 | Código | Banco | Descrição | Tipo |  | Und | Quant. | Valor Unit | Total
Composição | SED-00010967 | Próprio | SWITCH 48 PORTAS | 1608 |  | und | 1 | 4291.98 | 4291.98
Composição Auxiliar | 88266 | SINAPI | ELETROTÉCNICO COM ENCARGOS COMPLEMENTARES | SEDI - SERVIÇOS DIVERSOS |  | H | 0.1 | 26.6 | 2.66
Composição Auxiliar | 88247 | SINAPI | AUXILIAR DE ELETRICISTA COM ENCARGOS COMPLEMENTARES | SEDI - SERVIÇOS DIVERSOS |  | H | 0.2 | 20.01 | 4
Insumo | L00011 | SEDOP | Switch 24 portas | Material |  | UN | 2.68 | 1599 | 4285.32
|  |  |  | MO sem LS => | 2.3518 | LS => | 2.08 | MO com LS => | 4.43
|  |  |  | Valor do BDI => | 1236.94 |  | Valor com BDI => |  | 5528.92
[6 empty] | Quant. => | 1 | Preço Total => | 5528.92
21.1.3 | Código | Banco | Descrição | Tipo |  | Und | Quant. | Valor Unit | Total
Composição | 171188 | SEDOP | Organizador horizontal de cabos fechado p/ CB 19" 1 U/A |  |  | UN | 1 | 94.89 | 94.89
Composição Auxiliar | 280007 | SEDOP | AUXILIAR DE ELETRICISTA COM ENCARGOS COMPLEMENTARES |  |  | H | 0.5 | 19.55 | 9.77
Composição Auxiliar | 280014 | SEDOP | ELETRICISTA COM ENCARGOS COMPLEMENTARES |  |  | H | 1 | 24.22 | 24.22
Insumo | L00006 | SEDOP | Organizador horizontal de cabos fechado p/ CB 19" 1 U/A | Material |  | UN | 1 | 60.9 | 60.9
|  |  |  | MO sem LS => | 12.1463 | LS => | 10.73 | MO com LS => | 22.88
|  |  |  | Valor do BDI => | 27.34 |  | Valor com BDI => |  | 122.23
[6 empty] | Quant. => | 2 | Preço Total => | 244.46
21.1.4 | Código | Banco | Descrição | Tipo |  | Und | Quant. | Valor Unit | Total
Composição | 171188 | SEDOP | Organizador horizontal de cabos fechado p/ CB 19" 1 U/A |  |  | UN | 1 | 94.89 | 94.89
Composição Auxiliar | 280007 | SEDOP | AUXILIAR DE ELETRICISTA COM ENCARGOS COMPLEMENTARES |  |  | H | 0.5 | 19.55 | 9.77
Composição Auxiliar | 280014 | SEDOP | ELETRICISTA COM ENCARGOS COMPLEMENTARES |  |  | H | 1 | 24.22 | 24.22
Insumo | L00006 | SEDOP | Organizador horizontal de cabos fechado p/ CB 19" 1 U/A | Material |  | UN | 1 | 60.9 | 60.9
|  |  |  | MO sem LS => | 12.1463 | LS => | 10.73 | MO com LS => | 22.88
|  |  |  | Valor do BDI => | 27.34 |  | Valor com BDI => |  | 122.23
[6 empty] | Quant. => | 1 | Preço Total => | 122.23
21.1.5 | Código | Banco | Descrição | Tipo |  | Und | Quant. | Valor Unit | Total
Composição | 171188 | SEDOP | Organizador horizontal de cabos fechado p/ CB 19" 1 U/A |  |  | UN | 1 | 94.89 | 94.89
Composição Auxiliar | 280007 | SEDOP | AUXILIAR DE ELETRICISTA COM ENCARGOS COMPLEMENTARES |  |  | H | 0.5 | 19.55 | 9.77
Composição Auxiliar | 280014 | SEDOP | ELETRICISTA COM ENCARGOS COMPLEMENTARES |  |  | H | 1 | 24.22 | 24.22
Insumo | L00006 | SEDOP | Organizador horizontal de cabos fechado p/ CB 19" 1 U/A | Material |  | UN | 1 | 60.9 | 60.9
|  |  |  | MO sem LS => | 12.1463 | LS => | 10.73 | MO com LS => | 22.88
|  |  |  | Valor do BDI => | 27.34 |  | Valor com BDI => |  | 122.23
[6 empty] | Quant. => | 2 | Preço Total => | 244.46
21.1.6 | Código | Banco | Descrição | Tipo |  | Und | Quant. | Valor Unit | Total
Composição | 171188 | SEDOP | Organizador horizontal de cabos fechado p/ CB 19" 1 U/A |  |  | UN | 1 | 94.89 | 94.89
Composição Auxiliar | 280007 | SEDOP | AUXILIAR DE ELETRICISTA COM ENCARGOS COMPLEMENTARES |  |  | H | 0.5 | 19.55 | 9.77
Composição Auxiliar | 280014 | SEDOP | ELETRICISTA COM ENCARGOS COMPLEMENTARES |  |  | H | 1 | 24.22 | 24.22
Insumo | L00006 | SEDOP | Organizador horizontal de cabos fechado p/ CB 19" 1 U/A | Material |  | UN | 1 | 60.9 | 60.9
|  |  |  | MO sem LS => | 12.1463 | LS => | 10.73 | MO com LS => | 22.88
|  |  |  | Valor do BDI => | 27.34 |  | Valor com BDI => |  | 122.23
[6 empty] | Quant. => | 1 | Preço Total => | 122.23
21.1.7 | Código | Banco | Descrição | Tipo |  | Und | Quant. | Valor Unit | Total
Composição | SED-00011094 | Próprio | BANDEJA DESLIZANTE PARA RACK 19"" | 59 |  | UN | 1 | 164.34 | 164.34
Composição Auxiliar | 88247 | SINAPI | AUXILIAR DE ELETRICISTA COM ENCARGOS COMPLEMENTARES | SEDI - SERVIÇOS DIVERSOS |  | H | 0.317 | 20.01 | 6.34
Insumo | SED_0000200 | Próprio | Bandeja para rack 19", deslizante, | Material |  | und | 1 | 158 | 158
|  |  |  | MO sem LS => | 2.1182 | LS => | 1.87 | MO com LS => | 3.99
|  |  |  | Valor do BDI => | 47.36 |  | Valor com BDI => |  | 211.7
[6 empty] | Quant. => | 2 | Preço Total => | 423.4
21.1.8 | Código | Banco | Descrição | Tipo |  | Und | Quant. | Valor Unit | Total
Composição | SED-00010968 | Próprio | ACESSES POINT WIRELESS | 59 |  | UN | 1 | 1138.9 | 1138.9
Composição Auxiliar | 88266 | SINAPI | ELETROTÉCNICO COM ENCARGOS COMPLEMENTARES | SEDI - SERVIÇOS DIVERSOS |  | H | 2.681 | 26.6 | 71.31
Composição Auxiliar | 88243 | SINAPI | AJUDANTE ESPECIALIZADO COM ENCARGOS COMPLEMENTARES | SEDI - SERVIÇOS DIVERSOS |  | H | 2.681 | 19.53 | 52.35
Insumo | L00014 | SEDOP | Tomada femea RJ-45 completa | Material |  | UN | 2 | 28.45 | 56.9
Insumo | SED_0000201 | Próprio | ACCESS POINT WIRELESS TP-LINK AC1750 DUAL BAND EAP245 | Material |  | und | 1 | 955.7 | 955.7
Insumo | 00001872 | SINAPI | CAIXA DE PASSAGEM, EM PVC, DE 4" X 2", PARA ELETRODUTO FLEXIVEL CORRUGADO | Material |  | UN | 1 | 2.64 | 2.64
|  |  |  | MO sem LS => | 44.7842 | LS => | 39.58 | MO com LS => | 84.36
|  |  |  | Valor do BDI => | 328.23 |  | Valor com BDI => |  | 1467.13
[6 empty] | Quant. => | 2 | Preço Total => | 2934.26
21.2 |  |  | CABOS EM PAR TRANÇADOS | [5 empty] | 16134.04
21.2.1 | Código | Banco | Descrição | Tipo |  | Und | Quant. | Valor Unit | Total
Composição | 171180 | SEDOP | CABO LÓGICO 4 PARES, CATEGORIA 6 - UTP |  |  | M | 1 | 7.03 | 7.03
Composição Auxiliar | 280007 | SEDOP | AUXILIAR DE ELETRICISTA COM ENCARGOS COMPLEMENTARES |  |  | H | 0.03 | 19.55 | 0.58
Composição Auxiliar | 280014 | SEDOP | ELETRICISTA COM ENCARGOS COMPLEMENTARES |  |  | H | 0.06 | 24.22 | 1.45
Insumo | L00003 | SEDOP | Cabo UTP par trançado 04P 24 AWG Cat 6e | Material |  | M | 1 | 5 | 5
|  |  |  | MO sem LS => | 0.72198 | LS => | 0.64 | MO com LS => | 1.36
|  |  |  | Valor do BDI => | 2.02 |  | Valor com BDI => |  | 9.05
[6 empty] | Quant. => | 1258.9 | Preço Total => | 11393.04
21.2.2 | Código | Banco | Descrição | Tipo |  | Und | Quant. | Valor Unit | Total
Composição | 171190 | SEDOP | Patch cable M8V cat 6e 2,5m |  |  | UN | 1 | 69.48 | 69.48
Composição Auxiliar | 280007 | SEDOP | AUXILIAR DE ELETRICISTA COM ENCARGOS COMPLEMENTARES |  |  | H | 0.25 | 19.55 | 4.88
Composição Auxiliar | 280014 | SEDOP | ELETRICISTA COM ENCARGOS COMPLEMENTARES |  |  | H | 0.5 | 24.22 | 12.11
Insumo | L00008 | SEDOP | Patch cable M8V cat 6e 1,5m | Material |  | UN | 1 | 52.49 | 52.49
|  |  |  | MO sem LS => | 6.0678 | LS => | 5.36 | MO com LS => | 11.43
|  |  |  | Valor do BDI => | 20.02 |  | Valor com BDI => |  | 89.5
[6 empty] | Quant. => | 28 | Preço Total => | 2506
21.2.3 | Código | Banco | Descrição | Tipo |  | Und | Quant. | Valor Unit | Total
Composição | 171185 | SEDOP | Switch 24 portas |  |  | UN | 1 | 1734.98 | 1734.98
Composição Auxiliar | 280007 | SEDOP | AUXILIAR DE ELETRICISTA COM ENCARGOS COMPLEMENTARES |  |  | H | 2 | 19.55 | 39.1
Composição Auxiliar | 280014 | SEDOP | ELETRICISTA COM ENCARGOS COMPLEMENTARES |  |  | H | 4 | 24.22 | 96.88
Insumo | L00011 | SEDOP | Switch 24 portas | Material |  | UN | 1 | 1599 | 1599
|  |  |  | MO sem LS => | 48.5852 | LS => | 42.93 | MO com LS => | 91.52
|  |  |  | Valor do BDI => | 500.02 |  | Valor com BDI => |  | 2235
[6 empty] | Quant. => | 1 | Preço Total => | 2235
21.3 |  |  | TOMADAS | [5 empty] | 1661.24
21.3.1 | Código | Banco | Descrição | Tipo |  | Und | Quant. | Valor Unit | Total
Composição | 98307 | SINAPI | TOMADA DE REDE RJ45 | INES - INSTALAÇÕES ESPECIAIS |  | UN | 1 | 46.06 | 46.06
Composição Auxiliar | 88247 | SINAPI | AUXILIAR DE ELETRICISTA COM ENCARGOS COMPLEMENTARES | SEDI - SERVIÇOS DIVERSOS |  | H | 0.2062 | 20.01 | 4.12
Composição Auxiliar | 88264 | SINAPI | ELETRICISTA COM ENCARGOS COMPLEMENTARES | SEDI - SERVIÇOS DIVERSOS |  | H | 0.2062 | 24.22 | 4.99
Insumo | 00038083 | SINAPI | TOMADA RJ45, 8 FIOS, CAT 5E, CONJUNTO MONTADO PARA EMBUTIR 4" X 2" (PLACA + SUPORTE + MODULO) | Material |  | UN | 1 | 36.95 | 36.95
|  |  |  | MO sem LS => | 3.2118 | LS => | 2.84 | MO com LS => | 6.05
|  |  |  | Valor do BDI => | 13.27 |  | Valor com BDI => |  | 59.33
[6 empty] | Quant. => | 28 | Preço Total => | 1661.24
21.4 |  |  | CAIXAS E ACESSÓRIOS | [5 empty] | 3620.11
21.4.1 | Código | Banco | Descrição | Tipo |  | Und | Quant. | Valor Unit | Total
Composição | SED-00011044 | Próprio | CAIXA DE PASSAGEM EM ALVENARIA 30x30CM COM TAMPA FERRO FUNDIDO | 55 |  | UN | 1 | 462.94 | 462.94
Composição Auxiliar | 88309 | SINAPI | PEDREIRO COM ENCARGOS COMPLEMENTARES | SEDI - SERVIÇOS DIVERSOS |  | H | 2.266 | 23.96 | 54.29
Composição Auxiliar | 88316 | SINAPI | SERVENTE COM ENCARGOS COMPLEMENTARES | SEDI - SERVIÇOS DIVERSOS |  | H | 2.879 | 19.22 | 55.33
Composição Auxiliar | 88627 | SINAPI | ARGAMASSA TRAÇO 1:0,5:4,5 (EM VOLUME DE CIMENTO, CAL E AREIA MÉDIA ÚMIDA) PARA ASSENTAMENTO DE ALVENARIA, PREPARO MANUAL. AF_08/2019 | SEDI - SERVIÇOS DIVERSOS |  | m³ | 0.153 | 810.23 | 123.96
Insumo | 00011315 | SINAPI | TAMPAO FOFO SIMPLES COM BASE, CLASSE A15 CARGA MAX 1,5 T, 300 X 300 MM (COM INSCRICAO EM RELEVO DO TIPO DE REDE) | Material |  | UN | 1 | 150.62 | 150.62
Insumo | 00036886 | SINAPI | ARGAMASSA PRONTA PARA CONTRAPISO | Material |  | KG | 20.48 | 0.88 | 18.02
Insumo | 00007258 | SINAPI | TIJOLO CERAMICO MACICO COMUM *5 X 10 X 20* CM (L X A X C) | Material |  | UN | 88 | 0.69 | 60.72
|  |  |  | MO sem LS => | 46.7166 | LS => | 41.28 | MO com LS => | 88
|  |  |  | Valor do BDI => | 133.41 |  | Valor com BDI => |  | 596.35
[6 empty] | Quant. => | 5 | Preço Total => | 2981.75
21.4.2 | Código | Banco | Descrição | Tipo |  | Und | Quant. | Valor Unit | Total
Composição | 100556 | SINAPI | CAIXA DE PASSAGEM PARA TELEFONE 15X15X10CM (SOBREPOR) | INES - INSTALAÇÕES ESPECIAIS |  | UN | 1 | 36.96 | 36.96
Composição Auxiliar | 88247 | SINAPI | AUXILIAR DE ELETRICISTA COM ENCARGOS COMPLEMENTARES | SEDI - SERVIÇOS DIVERSOS |  | H | 0.346 | 20.01 | 6.92
Composição Auxiliar | 88264 | SINAPI | ELETRICISTA COM ENCARGOS COMPLEMENTARES | SEDI - SERVIÇOS DIVERSOS |  | H | 0.346 | 24.22 | 8.38
Insumo | 00020254 | SINAPI | CAIXA DE PASSAGEM METALICA, DE SOBREPOR, COM TAMPA APARAFUSADA, DIMENSOES 15 X 15 X *10* CM | Material |  | UN | 1 | 21.66 | 21.66
|  |  |  | MO sem LS => | 5.3936 | LS => | 4.77 | MO com LS => | 10.16
|  |  |  | Valor do BDI => | 10.65 |  | Valor com BDI => |  | 47.61
[6 empty] | Quant. => | 2 | Preço Total => | 95.22
21.4.3 | Código | Banco | Descrição | Tipo |  | Und | Quant. | Valor Unit | Total
Composição | 91940 | SINAPI | CAIXA RETANGULAR 4" X 2" MÉDIA | INEL - INSTALAÇÃO ELÉTRICA/ELETRIFICAÇÃO E ILUMINAÇÃO EXTERNA |  | UN | 1 | 16.22 | 16.22
Composição Auxiliar | 88247 | SINAPI | AUXILIAR DE ELETRICISTA COM ENCARGOS COMPLEMENTARES | SEDI - SERVIÇOS DIVERSOS |  | H | 0.291 | 20.01 | 5.82
Composição Auxiliar | 88264 | SINAPI | ELETRICISTA COM ENCARGOS COMPLEMENTARES | SEDI - SERVIÇOS DIVERSOS |  | H | 0.291 | 24.22 | 7.04
Composição Auxiliar | 88629 | SINAPI | ARGAMASSA TRAÇO 1:3 (EM VOLUME DE CIMENTO E AREIA MÉDIA ÚMIDA), PREPARO MANUAL. AF_08/2019 | SEDI - SERVIÇOS DIVERSOS |  | m³ | 0.0009 | 809.94 | 0.72
Insumo | 00001872 | SINAPI | CAIXA DE PASSAGEM, EM PVC, DE 4" X 2", PARA ELETRODUTO FLEXIVEL CORRUGADO | Material |  | UN | 1 | 2.64 | 2.64
|  |  |  | MO sem LS => | 4.5867 | LS => | 4.05 | MO com LS => | 8.64
|  |  |  | Valor do BDI => | 4.67 |  | Valor com BDI => |  | 20.89
[6 empty] | Quant. => | 26 | Preço Total => | 543.14
21.5 |  |  | ELETRODUTOS E ACESSÓRIOS | [5 empty] | 11112
21.5.1 | Código | Banco | Descrição | Tipo |  | Und | Quant. | Valor Unit | Total
Composição | 91834 | SINAPI | ELETRODUTO FLEXÍVEL CORRUGADO, PVC, DN 25 MM (3/4") | INEL - INSTALAÇÃO ELÉTRICA/ELETRIFICAÇÃO E ILUMINAÇÃO EXTERNA |  | M | 1 | 9.78 | 9.78
Composição Auxiliar | 88247 | SINAPI | AUXILIAR DE ELETRICISTA COM ENCARGOS COMPLEMENTARES | SEDI - SERVIÇOS DIVERSOS |  | H | 0.091 | 20.01 | 1.82
Composição Auxiliar | 88264 | SINAPI | ELETRICISTA COM ENCARGOS COMPLEMENTARES | SEDI - SERVIÇOS DIVERSOS |  | H | 0.091 | 24.22 | 2.2
Composição Auxiliar | 91170 | SINAPI | FIXAÇÃO DE TUBOS HORIZONTAIS DE PVC, CPVC OU COBRE DIÂMETROS MENORES OU IGUAIS A 40 MM OU ELETROCALHAS ATÉ 150MM DE LARGURA, COM ABRAÇADEIRA METÁLICA RÍGIDA TIPO D 1/2, FIXADA EM PERFILADO EM LAJE. AF_05/2015 | INHI - INSTALAÇÕES HIDROS SANITÁRIAS |  | M | 1 | 2.9 | 2.9
Insumo | 00002688 | SINAPI | ELETRODUTO PVC FLEXIVEL CORRUGADO, COR AMARELA, DE 25 MM | Material |  | M | 1.1 | 2.6 | 2.86
|  |  |  | MO sem LS => | 2.0757 | LS => | 1.83 | MO com LS => | 3.91
|  |  |  | Valor do BDI => | 2.81 |  | Valor com BDI => |  | 12.59
[6 empty] | Quant. => | 145 | Preço Total => | 1825.55
21.5.2 | Código | Banco | Descrição | Tipo |  | Und | Quant. | Valor Unit | Total
Composição | 170078 | SEDOP | Eletroduto PVC Rígido de 1" |  |  | M | 1 | 16.46 | 16.46
Composição Auxiliar | 280007 | SEDOP | AUXILIAR DE ELETRICISTA COM ENCARGOS COMPLEMENTARES |  |  | H | 0.2 | 19.55 | 3.91
Composição Auxiliar | 280014 | SEDOP | ELETRICISTA COM ENCARGOS COMPLEMENTARES |  |  | H | 0.2 | 24.22 | 4.84
Insumo | E00015 | SEDOP | Eletroduto PVC Rígido de 1" | Material |  | M | 1 | 7.71 | 7.71
|  |  |  | MO sem LS => | 3.0684 | LS => | 2.71 | MO com LS => | 5.78
|  |  |  | Valor do BDI => | 4.74 |  | Valor com BDI => |  | 21.2
[6 empty] | Quant. => | 50 | Preço Total => | 1060
21.5.3 | Código | Banco | Descrição | Tipo |  | Und | Quant. | Valor Unit | Total
Composição | SED-00011045 | Próprio | ELETROCALHA LISA 100X50 COM TAMPA INCLUSIVE CONEXÕES | 60 |  | M | 1 | 87.71 | 87.71
Composição Auxiliar | 88264 | SINAPI | ELETRICISTA COM ENCARGOS COMPLEMENTARES | SEDI - SERVIÇOS DIVERSOS |  | H | 0.495 | 24.22 | 11.98
Composição Auxiliar | 88247 | SINAPI | AUXILIAR DE ELETRICISTA COM ENCARGOS COMPLEMENTARES | SEDI - SERVIÇOS DIVERSOS |  | H | 0.495 | 20.01 | 9.9
Insumo | E00545 | SEDOP | Eletrocalha de metal curve "U"perf. 100x75 - 3m | Material |  | UN | 0.4 | 132.59 | 53.03
Insumo | SED_0000203 | Próprio | ELETROCALHA - TAMPA DE ENCAIXE PARA ELETROCALHA 100mm | Material |  | und | 0.4 | 32 | 12.8
|  |  |  | MO sem LS => | 7.7242 | LS => | 6.83 | MO com LS => | 14.55
|  |  |  | Valor do BDI => | 25.27 |  | Valor com BDI => |  | 112.98
[6 empty] | Quant. => | 63.3 | Preço Total => | 7151.63
21.5.4 | Código | Banco | Descrição | Tipo |  | Und | Quant. | Valor Unit | Total
Composição | 170630 | SEDOP | Eletroduto PVC Rígido de 2" |  |  | M | 1 | 37.09 | 37.09
Composição Auxiliar | 280007 | SEDOP | AUXILIAR DE ELETRICISTA COM ENCARGOS COMPLEMENTARES |  |  | H | 0.3 | 19.55 | 5.86
Composição Auxiliar | 280014 | SEDOP | ELETRICISTA COM ENCARGOS COMPLEMENTARES |  |  | H | 0.3 | 24.22 | 7.26
Insumo | E00293 | SEDOP | Eletroduto PVC Rígido de 2" | Material |  | M | 1 | 23.97 | 23.97
|  |  |  | MO sem LS => | 4.608 | LS => | 4.07 | MO com LS => | 8.68
|  |  |  | Valor do BDI => | 10.68 |  | Valor com BDI => |  | 47.77
[6 empty] | Quant. => | 22.5 | Preço Total => | 1074.82
22 |  |  | SISTEMA DE EXAUSTÃO MECÂNICA | [5 empty] | 7952.11
22.1 | Código | Banco | Descrição | Tipo |  | Und | Quant. | Valor Unit | Total
Composição | SED-00010971 | Próprio | COIFA EM AÇO INOX ESCOVADO DE 1500x1000x6000 MM | 97 |  | un | 1 | 4718.69 | 4718.69
Composição Auxiliar | 88279 | SINAPI | MONTADOR ELETROMECÃNICO COM ENCARGOS COMPLEMENTARES | SEDI - SERVIÇOS DIVERSOS |  | H | 1 | 25.21 | 25.21
Composição Auxiliar | 88316 | SINAPI | SERVENTE COM ENCARGOS COMPLEMENTARES | SEDI - SERVIÇOS DIVERSOS |  | H | 1.5 | 19.22 | 28.83
Insumo | 9308 | Próprio | Coifa em aço inox escovado G-220 AISI 304 liga 18.8, tipo parede, com filtros inercias, calha coletora de gordura e luminária, dimensões:Larg.=1700 x Prof.=1300 x alt.=450mm un | Material |  | un | 1 | 4664.65 | 4664.65
|  |  |  | MO sem LS => | 18.9786 | LS => | 16.77 | MO com LS => | 35.75
|  |  |  | Valor do BDI => | 1359.92 |  | Valor com BDI => |  | 6078.61
[6 empty] | Quant. => | 1 | Preço Total => | 6078.61
22.2 | Código | Banco | Descrição | Tipo |  | Und | Quant. | Valor Unit | Total
Composição | 251027 | SEDOP | Exaustor d=40cm |  |  | UN | 1 | 384.49 | 384.49
Composição Auxiliar | 280023 | SEDOP | PEDREIRO COM ENCARGOS COMPLEMENTARES |  |  | H | 0.8 | 23.96 | 19.16
Composição Auxiliar | 280004 | SEDOP | AJUDANTE DE PEDREIRO COM ENCARGOS COMPLEMENTARES |  |  | H | 0.8 | 19.29 | 15.43
Insumo | D00392 | SEDOP | Exaustor d=40cm | Material |  | UN | 1 | 349.9 | 349.9
|  |  |  | MO sem LS => | 12.0614 | LS => | 10.66 | MO com LS => | 22.72
|  |  |  | Valor do BDI => | 110.81 |  | Valor com BDI => |  | 495.3
[6 empty] | Quant. => | 1 | Preço Total => | 495.3
22.3 | Código | Banco | Descrição | Tipo |  | Und | Quant. | Valor Unit | Total
Composição | SED-00011046 | Próprio | EXAUSTOR MECÂNICO PARA BANHEIRO | 73 |  | UN | 1 | 267.47 | 267.47
Composição Auxiliar | 88248 | SINAPI | AUXILIAR DE ENCANADOR OU BOMBEIRO HIDRÁULICO COM ENCARGOS COMPLEMENTARES | SEDI - SERVIÇOS DIVERSOS |  | H | 0.842 | 19.09 | 16.07
Composição Auxiliar | 88267 | SINAPI | ENCANADOR OU BOMBEIRO HIDRÁULICO COM ENCARGOS COMPLEMENTARES | SEDI - SERVIÇOS DIVERSOS |  | H | 0.842 | 23.22 | 19.55
Insumo | SED_0000228 | Próprio | Exaustor para banheiro, bivolt, ref.: C 80 A, da Ventokit ou similar un | Equipamento |  | Un | 1 | 231.85 | 231.85
|  |  |  | MO sem LS => | 12.8789 | LS => | 11.38 | MO com LS => | 24.26
|  |  |  | Valor do BDI => | 77.08 |  | Valor com BDI => |  | 344.55
[6 empty] | Quant. => | 4 | Preço Total => | 1378.2
23 |  |  | SISTEMA DE PROTEÇÃO CONTRA DESCARGAS ATMOSFÉRICAS (SPDA) | [5 empty] | 94952.15
23.1 | Código | Banco | Descrição | Tipo |  | Und | Quant. | Valor Unit | Total
Composição | 96989 | SINAPI | CAPTOR TIPO FRANKLIN PARA SPDA - FORNECIMENTO E INSTALAÇÃO. AF_12/2017 | INEL - INSTALAÇÃO ELÉTRICA/ELETRIFICAÇÃO E ILUMINAÇÃO EXTERNA |  | UN | 1 | 147.95 | 147.95
Composição Auxiliar | 88247 | SINAPI | AUXILIAR DE ELETRICISTA COM ENCARGOS COMPLEMENTARES | SEDI - SERVIÇOS DIVERSOS |  | H | 0.1346 | 20.01 | 2.69
Composição Auxiliar | 88264 | SINAPI | ELETRICISTA COM ENCARGOS COMPLEMENTARES | SEDI - SERVIÇOS DIVERSOS |  | H | 0.1346 | 24.22 | 3.26
Insumo | 00004274 | SINAPI | PARA-RAIOS TIPO FRANKLIN 350 MM, EM LATAO CROMADO, DUAS DESCIDAS, PARA PROTECAO DE EDIFICACOES CONTRA DESCARGAS ATMOSFERICAS | Material |  | UN | 1 | 142 | 142
|  |  |  | MO sem LS => | 2.0969 | LS => | 1.85 | MO com LS => | 3.95
|  |  |  | Valor do BDI => | 42.63 |  | Valor com BDI => |  | 190.58
[6 empty] | Quant. => | 2 | Preço Total => | 381.16
23.2 | Código | Banco | Descrição | Tipo |  | Und | Quant. | Valor Unit | Total
Composição | SED-00011047 | Próprio | VERGALHÃO CA-25 # 10 MM | INEL - INSTALAÇÃO ELÉTRICA/ELETRIFICAÇÃO E ILUMINAÇÃO EXTERNA |  | M | 1 | 25.11 | 25.11
Composição Auxiliar | 88316 | SINAPI | SERVENTE COM ENCARGOS COMPLEMENTARES | SEDI - SERVIÇOS DIVERSOS |  | H | 0.3 | 19.22 | 5.76
Composição Auxiliar | 88264 | SINAPI | ELETRICISTA COM ENCARGOS COMPLEMENTARES | SEDI - SERVIÇOS DIVERSOS |  | H | 0.3 | 24.22 | 7.26
Insumo | E00388 | SEDOP | Barra rosqueada (3m) 3/8" | Material |  | UN | 0.3 | 40.32 | 12.09
|  |  |  | MO sem LS => | 4.5814 | LS => | 4.05 | MO com LS => | 8.63
|  |  |  | Valor do BDI => | 7.23 |  | Valor com BDI => |  | 32.34
[6 empty] | Quant. => | 154 | Preço Total => | 4980.36
23.3 | Código | Banco | Descrição | Tipo |  | Und | Quant. | Valor Unit | Total
Composição | 98463 | SINAPI | SUPORTE ISOLADOR PARA CORDOALHA DE COBRE | INEL - INSTALAÇÃO ELÉTRICA/ELETRIFICAÇÃO E ILUMINAÇÃO EXTERNA |  | UN | 1 | 24.78 | 24.78
Composição Auxiliar | 88247 | SINAPI | AUXILIAR DE ELETRICISTA COM ENCARGOS COMPLEMENTARES | SEDI - SERVIÇOS DIVERSOS |  | H | 0.3106 | 20.01 | 6.21
Composição Auxiliar | 88264 | SINAPI | ELETRICISTA COM ENCARGOS COMPLEMENTARES | SEDI - SERVIÇOS DIVERSOS |  | H | 0.3106 | 24.22 | 7.52
Insumo | 00007568 | SINAPI | BUCHA DE NYLON SEM ABA S10, COM PARAFUSO DE 6,10 X 65 MM EM ACO ZINCADO COM ROSCA SOBERBA, CABECA CHATA E FENDA PHILLIPS | Material |  | UN | 1 | 1.22 | 1.22
Insumo | 00007572 | SINAPI | SUPORTE ISOLADOR REFORCADO DIAMETRO NOMINAL 5/16", COM ROSCA SOBERBA E BUCHA | Material |  | UN | 1 | 8.27 | 8.27
Insumo | 00011267 | SINAPI | ARRUELA LISA, REDONDA, DE LATAO POLIDO, DIAMETRO NOMINAL 5/8", DIAMETRO EXTERNO = 34 MM, DIAMETRO DO FURO = 17 MM, ESPESSURA = *2,5* MM | Material |  | UN | 1 | 1.56 | 1.56
|  |  |  | MO sem LS => | 4.8468 | LS => | 4.28 | MO com LS => | 9.13
|  |  |  | Valor do BDI => | 7.14 |  | Valor com BDI => |  | 31.92
[6 empty] | Quant. => | 16 | Preço Total => | 510.72
23.4 | Código | Banco | Descrição | Tipo |  | Und | Quant. | Valor Unit | Total
Composição | SED-00010972 | Próprio | ABRAÇADEIRA GUIA REFORÇADA 2" | SPD |  | U | 1 | 8.08 | 8.08
Composição Auxiliar | 88247 | SINAPI | AUXILIAR DE ELETRICISTA COM ENCARGOS COMPLEMENTARES | SEDI - SERVIÇOS DIVERSOS |  | H | 0.1 | 20.01 | 2
Composição Auxiliar | 88264 | SINAPI | ELETRICISTA COM ENCARGOS COMPLEMENTARES | SEDI - SERVIÇOS DIVERSOS |  | H | 0.1 | 24.22 | 2.42
Insumo | 00039132 | SINAPI | ABRACADEIRA EM ACO PARA AMARRACAO DE ELETRODUTOS, TIPO D, COM 2" E CUNHA DE FIXACAO | Material |  | UN | 1 | 3.66 | 3.66
|  |  |  | MO sem LS => | 1.5608 | LS => | 1.38 | MO com LS => | 2.94
|  |  |  | Valor do BDI => | 2.32 |  | Valor com BDI => |  | 10.4
[6 empty] | Quant. => | 4 | Preço Total => | 41.6
23.5 | Código | Banco | Descrição | Tipo |  | Und | Quant. | Valor Unit | Total
Composição | 98463 | SINAPI | SUPORTE ISOLADOR PARA CORDOALHA DE COBRE - FORNECIMENTO E INSTALAÇÃO. | INEL - INSTALAÇÃO ELÉTRICA/ELETRIFICAÇÃO E ILUMINAÇÃO EXTERNA |  | UN | 1 | 24.78 | 24.78
Composição Auxiliar | 88247 | SINAPI | AUXILIAR DE ELETRICISTA COM ENCARGOS COMPLEMENTARES | SEDI - SERVIÇOS DIVERSOS |  | H | 0.3106 | 20.01 | 6.21
Composição Auxiliar | 88264 | SINAPI | ELETRICISTA COM ENCARGOS COMPLEMENTARES | SEDI - SERVIÇOS DIVERSOS |  | H | 0.3106 | 24.22 | 7.52
Insumo | 00007568 | SINAPI | BUCHA DE NYLON SEM ABA S10, COM PARAFUSO DE 6,10 X 65 MM EM ACO ZINCADO COM ROSCA SOBERBA, CABECA CHATA E FENDA PHILLIPS | Material |  | UN | 1 | 1.22 | 1.22
Insumo | 00007572 | SINAPI | SUPORTE ISOLADOR REFORCADO DIAMETRO NOMINAL 5/16", COM ROSCA SOBERBA E BUCHA | Material |  | UN | 1 | 8.27 | 8.27
Insumo | 00011267 | SINAPI | ARRUELA LISA, REDONDA, DE LATAO POLIDO, DIAMETRO NOMINAL 5/8", DIAMETRO EXTERNO = 34 MM, DIAMETRO DO FURO = 17 MM, ESPESSURA = *2,5* MM | Material |  | UN | 1 | 1.56 | 1.56
|  |  |  | MO sem LS => | 4.8468 | LS => | 4.28 | MO com LS => | 9.13
|  |  |  | Valor do BDI => | 7.14 |  | Valor com BDI => |  | 31.92
[6 empty] | Quant. => | 48 | Preço Total => | 1532.16
23.6 | Código | Banco | Descrição | Tipo |  | Und | Quant. | Valor Unit | Total
Composição | SED-00010973 | Próprio | CAIXA DE EQUIPOTENCIALIZAÇÃO P/ ATERRAMENTO 200x200x100MM C/ BARRAMENTO, ESP. 6MM | 98 |  | un | 1 | 514.94 | 514.94
Composição Auxiliar | 88264 | SINAPI | ELETRICISTA COM ENCARGOS COMPLEMENTARES | SEDI - SERVIÇOS DIVERSOS |  | H | 0.3 | 24.22 | 7.26
Composição Auxiliar | 88247 | SINAPI | AUXILIAR DE ELETRICISTA COM ENCARGOS COMPLEMENTARES | SEDI - SERVIÇOS DIVERSOS |  | H | 0.3 | 20.01 | 6
Insumo | SED_0000190 | Próprio | CAIXA DE EQUALIZACAO COM BARRAMENTO TERMOTECNICA 210x210x90 TEL-901 | Material |  | und | 1 | 501.68 | 501.68
|  |  |  | MO sem LS => | 4.6823 | LS => | 4.14 | MO com LS => | 8.82
|  |  |  | Valor do BDI => | 148.4 |  | Valor com BDI => |  | 663.34
[6 empty] | Quant. => | 1 | Preço Total => | 663.34
23.7 | Código | Banco | Descrição | Tipo |  | Und | Quant. | Valor Unit | Total
Composição | 93358 | SINAPI | ESCAVAÇÃO MANUAL DE VALA COM PROF. MENOR OU IGUAL A 1,30 M. | MOVT - MOVIMENTO DE TERRA |  | m³ | 1 | 76.03 | 76.03
Composição Auxiliar | 88316 | SINAPI | SERVENTE COM ENCARGOS COMPLEMENTARES | SEDI - SERVIÇOS DIVERSOS |  | H | 3.956 | 19.22 | 76.03
|  |  |  | MO sem LS => | 25.1367 | LS => | 22.21 | MO com LS => | 47.35
|  |  |  | Valor do BDI => | 21.91 |  | Valor com BDI => |  | 97.94
[6 empty] | Quant. => | 43.95 | Preço Total => | 4304.46
23.8 | Código | Banco | Descrição | Tipo |  | Und | Quant. | Valor Unit | Total
Composição | 93382 | SINAPI | REATERRO MANUAL DE VALAS COM COMPACTAÇÃO MECANIZADA | MOVT - MOVIMENTO DE TERRA |  | m³ | 1 | 23.22 | 23.22
Composição Auxiliar | 5901 | SINAPI | CAMINHÃO PIPA 10.000 L TRUCADO, PESO BRUTO TOTAL 23.000 KG, CARGA ÚTIL MÁXIMA 15.935 KG, DISTÂNCIA ENTRE EIXOS 4,8 M, POTÊNCIA 230 CV, INCLUSIVE TANQUE DE AÇO PARA TRANSPORTE DE ÁGUA - CHP DIURNO. AF_06/2014 | CHOR - CUSTOS HORÁRIOS DE MÁQUINAS E EQUIPAMENTOS |  | CHP | 0.0054 | 309.13 | 1.66
Composição Auxiliar | 5903 | SINAPI | CAMINHÃO PIPA 10.000 L TRUCADO, PESO BRUTO TOTAL 23.000 KG, CARGA ÚTIL MÁXIMA 15.935 KG, DISTÂNCIA ENTRE EIXOS 4,8 M, POTÊNCIA 230 CV, INCLUSIVE TANQUE DE AÇO PARA TRANSPORTE DE ÁGUA - CHI DIURNO. AF_06/2014 | CHOR - CUSTOS HORÁRIOS DE MÁQUINAS E EQUIPAMENTOS |  | CHI | 0.0006 | 68.12 | 0.04
Composição Auxiliar | 88316 | SINAPI | SERVENTE COM ENCARGOS COMPLEMENTARES | SEDI - SERVIÇOS DIVERSOS |  | H | 0.7866 | 19.22 | 15.11
Composição Auxiliar | 91533 | SINAPI | COMPACTADOR DE SOLOS DE PERCUSSÃO (SOQUETE) COM MOTOR A GASOLINA 4 TEMPOS, POTÊNCIA 4 CV - CHP DIURNO. AF_08/2015 | CHOR - CUSTOS HORÁRIOS DE MÁQUINAS E EQUIPAMENTOS |  | CHP | 0.1962 | 32.71 | 6.41
|  |  |  | MO sem LS => | 7.0022 | LS => | 6.19 | MO com LS => | 13.19
|  |  |  | Valor do BDI => | 6.69 |  | Valor com BDI => |  | 29.91
[6 empty] | Quant. => | 43.95 | Preço Total => | 1314.54
23.9 | Código | Banco | Descrição | Tipo |  | Und | Quant. | Valor Unit | Total
Composição | 96985 | SINAPI | HASTE DE ATERRAMENTO 5/8 PARA SPDA | INEL - INSTALAÇÃO ELÉTRICA/ELETRIFICAÇÃO E ILUMINAÇÃO EXTERNA |  | UN | 1 | 68.98 | 68.98
Composição Auxiliar | 88247 | SINAPI | AUXILIAR DE ELETRICISTA COM ENCARGOS COMPLEMENTARES | SEDI - SERVIÇOS DIVERSOS |  | H | 0.2484 | 20.01 | 4.97
Composição Auxiliar | 88264 | SINAPI | ELETRICISTA COM ENCARGOS COMPLEMENTARES | SEDI - SERVIÇOS DIVERSOS |  | H | 0.2484 | 24.22 | 6.01
Insumo | 00003379 | SINAPI | HASTE DE ATERRAMENTO EM ACO COM 3,00 M DE COMPRIMENTO E DN = 5/8", REVESTIDA COM BAIXA CAMADA DE COBRE, SEM CONECTOR | Material |  | UN | 1 | 58 | 58
|  |  |  | MO sem LS => | 3.87 | LS => | 3.42 | MO com LS => | 7.29
|  |  |  | Valor do BDI => | 19.88 |  | Valor com BDI => |  | 88.86
[6 empty] | Quant. => | 16 | Preço Total => | 1421.76
23.10 | Código | Banco | Descrição | Tipo |  | Und | Quant. | Valor Unit | Total
Composição | 96971 | SINAPI | CORDOALHA DE COBRE NU 16 MM² | INEL - INSTALAÇÃO ELÉTRICA/ELETRIFICAÇÃO E ILUMINAÇÃO EXTERNA |  | M | 1 | 35.32 | 35.32
Composição Auxiliar | 88247 | SINAPI | AUXILIAR DE ELETRICISTA COM ENCARGOS COMPLEMENTARES | SEDI - SERVIÇOS DIVERSOS |  | H | 0.0957 | 20.01 | 1.91
Composição Auxiliar | 88264 | SINAPI | ELETRICISTA COM ENCARGOS COMPLEMENTARES | SEDI - SERVIÇOS DIVERSOS |  | H | 0.0957 | 24.22 | 2.31
Composição Auxiliar | 98463 | SINAPI | SUPORTE ISOLADOR PARA CORDOALHA DE COBRE - FORNECIMENTO E INSTALAÇÃO. | INEL - INSTALAÇÃO ELÉTRICA/ELETRIFICAÇÃO E ILUMINAÇÃO EXTERNA |  | UN | 0.5 | 24.78 | 12.39
Insumo | 00000857 | SINAPI | CABO DE COBRE NU 16 MM2 MEIO-DURO | Material |  | M | 1.05 | 17.82 | 18.71
|  |  |  | MO sem LS => | 3.9072 | LS => | 3.45 | MO com LS => | 7.36
|  |  |  | Valor do BDI => | 10.17 |  | Valor com BDI => |  | 45.49
[6 empty] | Quant. => | 65 | Preço Total => | 2956.85
23.11 | Código | Banco | Descrição | Tipo |  | Und | Quant. | Valor Unit | Total
Composição | 96973 | SINAPI | CORDOALHA DE COBRE NU 35 MM² | INEL - INSTALAÇÃO ELÉTRICA/ELETRIFICAÇÃO E ILUMINAÇÃO EXTERNA |  | M | 1 | 66.78 | 66.78
Composição Auxiliar | 88247 | SINAPI | AUXILIAR DE ELETRICISTA COM ENCARGOS COMPLEMENTARES | SEDI - SERVIÇOS DIVERSOS |  | H | 0.2484 | 20.01 | 4.97
Composição Auxiliar | 88264 | SINAPI | ELETRICISTA COM ENCARGOS COMPLEMENTARES | SEDI - SERVIÇOS DIVERSOS |  | H | 0.2484 | 24.22 | 6.01
Composição Auxiliar | 98463 | SINAPI | SUPORTE ISOLADOR PARA CORDOALHA DE COBRE - FORNECIMENTO E INSTALAÇÃO. | INEL - INSTALAÇÃO ELÉTRICA/ELETRIFICAÇÃO E ILUMINAÇÃO EXTERNA |  | UN | 0.6667 | 24.78 | 16.52
Insumo | 00000863 | SINAPI | CABO DE COBRE NU 35 MM2 MEIO-DURO | Material |  | M | 1.05 | 37.41 | 39.28
|  |  |  | MO sem LS => | 7.0977 | LS => | 6.27 | MO com LS => | 13.37
|  |  |  | Valor do BDI => | 19.24 |  | Valor com BDI => |  | 86.02
[6 empty] | Quant. => | 380 | Preço Total => | 32687.6
23.12 | Código | Banco | Descrição | Tipo |  | Und | Quant. | Valor Unit | Total
Composição | 96974 | SINAPI | CORDOALHA DE COBRE NU 50 MM² | INEL - INSTALAÇÃO ELÉTRICA/ELETRIFICAÇÃO E ILUMINAÇÃO EXTERNA |  | M | 1 | 86.57 | 86.57
Composição Auxiliar | 88247 | SINAPI | AUXILIAR DE ELETRICISTA COM ENCARGOS COMPLEMENTARES | SEDI - SERVIÇOS DIVERSOS |  | H | 0.3189 | 20.01 | 6.38
Composição Auxiliar | 88264 | SINAPI | ELETRICISTA COM ENCARGOS COMPLEMENTARES | SEDI - SERVIÇOS DIVERSOS |  | H | 0.3189 | 24.22 | 7.72
Composição Auxiliar | 98463 | SINAPI | SUPORTE ISOLADOR PARA CORDOALHA DE COBRE - FORNECIMENTO E INSTALAÇÃO. | INEL - INSTALAÇÃO ELÉTRICA/ELETRIFICAÇÃO E ILUMINAÇÃO EXTERNA |  | UN | 0.6667 | 24.78 | 16.52
Insumo | 00000867 | SINAPI | CABO DE COBRE NU 50 MM2 MEIO-DURO | Material |  | M | 1.05 | 53.29 | 55.95
|  |  |  | MO sem LS => | 8.2019 | LS => | 7.25 | MO com LS => | 15.45
|  |  |  | Valor do BDI => | 24.94 |  | Valor com BDI => |  | 111.51
[6 empty] | Quant. => | 308 | Preço Total => | 34345.08
23.13 | Código | Banco | Descrição | Tipo |  | Und | Quant. | Valor Unit | Total
Composição | 98111 | SINAPI | CAIXA DE INSPEÇÃO PARA ATERRAMENTO, CIRCULAR, EM POLIETILENO, Ø = 0,3 M. | INHI - INSTALAÇÕES HIDROS SANITÁRIAS |  | UN | 1 | 59.32 | 59.32
Composição Auxiliar | 101618 | SINAPI | PREPARO DE FUNDO DE VALA COM LARGURA MENOR QUE 1,5 M, COM CAMADA DE AREIA, LANÇAMENTO MANUAL. AF_08/2020 | MOVT - MOVIMENTO DE TERRA |  | m³ | 0.0141 | 218.04 | 3.07
Composição Auxiliar | 88309 | SINAPI | PEDREIRO COM ENCARGOS COMPLEMENTARES | SEDI - SERVIÇOS DIVERSOS |  | H | 0.1384 | 23.96 | 3.31
Composição Auxiliar | 88316 | SINAPI | SERVENTE COM ENCARGOS COMPLEMENTARES | SEDI - SERVIÇOS DIVERSOS |  | H | 0.1088 | 19.22 | 2.09
Insumo | 00034643 | SINAPI | CAIXA DE INSPECAO PARA ATERRAMENTO E PARA RAIOS, EM POLIPROPILENO, DIAMETRO = 300 MM X ALTURA = 400 MM | Material |  | UN | 1 | 50.85 | 50.85
|  |  |  | MO sem LS => | 2.4367 | LS => | 2.15 | MO com LS => | 4.59
|  |  |  | Valor do BDI => | 17.09 |  | Valor com BDI => |  | 76.41
[6 empty] | Quant. => | 16 | Preço Total => | 1222.56
23.14 | Código | Banco | Descrição | Tipo |  | Und | Quant. | Valor Unit | Total
Composição | SED-00011048 | Próprio | TERMINAL DE PRESSÃO P/ CABOS ATÉ 35MM2 | FIOS, CABOS E ACESSÓRIOS |  | UN | 1 | 11.83 | 11.83
Composição Auxiliar | 88264 | SINAPI | ELETRICISTA COM ENCARGOS COMPLEMENTARES | SEDI - SERVIÇOS DIVERSOS |  | H | 0.2 | 24.22 | 4.84
Composição Auxiliar | 88247 | SINAPI | AUXILIAR DE ELETRICISTA COM ENCARGOS COMPLEMENTARES | SEDI - SERVIÇOS DIVERSOS |  | H | 0.2 | 20.01 | 4
Insumo | 00001577 | SINAPI | TERMINAL A COMPRESSAO EM COBRE ESTANHADO PARA CABO 35 MM2, 1 FURO E 1 COMPRESSAO, PARA PARAFUSO DE FIXACAO M8 | Material |  | UN | 1 | 2.99 | 2.99
|  |  |  | MO sem LS => | 3.1215 | LS => | 2.76 | MO com LS => | 5.88
|  |  |  | Valor do BDI => | 3.4 |  | Valor com BDI => |  | 15.23
[6 empty] | Quant. => | 340 | Preço Total => | 5178.2
23.15 | Código | Banco | Descrição | Tipo |  | Und | Quant. | Valor Unit | Total
Composição | 171299 | SEDOP | Ponto de solda exotérmica |  |  | PT | 1 | 46.46 | 46.46
Composição Auxiliar | 280007 | SEDOP | AUXILIAR DE ELETRICISTA COM ENCARGOS COMPLEMENTARES |  |  | H | 0.8 | 19.55 | 15.64
Composição Auxiliar | 280014 | SEDOP | ELETRICISTA COM ENCARGOS COMPLEMENTARES |  |  | H | 0.8 | 24.22 | 19.37
Insumo | E00731 | SEDOP | Pó de solda | Material |  | Pct | 0.2 | 44.24 | 8.84
Insumo | E00732 | SEDOP | Molde p/ solda exotérmica | Material |  | UN | 0.01 | 261.61 | 2.61
|  |  |  | MO sem LS => | 12.2896 | LS => | 10.86 | MO com LS => | 23.15
|  |  |  | Valor do BDI => | 13.38 |  | Valor com BDI => |  | 59.84
[6 empty] | Quant. => | 32 | Preço Total => | 1914.88
23.16 | Código | Banco | Descrição | Tipo |  | Und | Quant. | Valor Unit | Total
Composição | 104746 | SINAPI | MINI CAPTOR PARA SPDA - FORNECIMENTO E INSTALAÇÃO. AF_08/2023 | INEL - INSTALAÇÃO ELÉTRICA/ELETRIFICAÇÃO E ILUMINAÇÃO EXTERNA |  | UN | 1 | 27.67 | 27.67
Composição Auxiliar | 88247 | SINAPI | AUXILIAR DE ELETRICISTA COM ENCARGOS COMPLEMENTARES | SEDI - SERVIÇOS DIVERSOS |  | H | 0.1905 | 20.01 | 3.81
Composição Auxiliar | 88264 | SINAPI | ELETRICISTA COM ENCARGOS COMPLEMENTARES | SEDI - SERVIÇOS DIVERSOS |  | H | 0.1905 | 24.22 | 4.61
Insumo | 00007583 | SINAPI | BUCHA DE NYLON SEM ABA S8, COM PARAFUSO DE 4,80 X 50 MM EM ACO ZINCADO COM ROSCA SOBERBA, CABECA CHATA E FENDA PHILLIPS | Material |  | UN | 2 | 0.83 | 1.66
Insumo | 00011267 | SINAPI | ARRUELA LISA, REDONDA, DE LATAO POLIDO, DIAMETRO NOMINAL 5/8", DIAMETRO EXTERNO = 34 MM, DIAMETRO DO FURO = 17 MM, ESPESSURA = *2,5* MM | Material |  | UN | 2 | 1.56 | 3.12
Insumo | 00041426 | SINAPI | MINICAPTOR, EM ACO GALVANIZADO A FOGO, FIXACAO HORIZONTAL DE 2 FUROS, SEM BANDEIRA, H=600 MM X DN=10 MM | Material |  | UN | 1 | 14.47 | 14.47
|  |  |  | MO sem LS => | 2.9729 | LS => | 2.63 | MO com LS => | 5.6
|  |  |  | Valor do BDI => | 7.97 |  | Valor com BDI => |  | 35.64
[6 empty] | Quant. => | 42 | Preço Total => | 1496.88
24 |  |  | SERVIÇOS COMPLEMENTARES | [5 empty] | 160862.45
24.1 |  |  | GERAIS | [5 empty] | 69681.08
24.1.1 | Código | Banco | Descrição | Tipo |  | Und | Quant. | Valor Unit | Total
Composição | 260188 | SEDOP | MASTRO EM FOGO SOBRE BASE DE CONCRETO - 3 UND |  |  | CJ | 1 | 2226.83 | 2226.83
Composição Auxiliar | 050260 | SEDOP | Concreto c/ seixo Fck= 18.0 MPA (incl. lançamento e adensamento) |  |  | m³ | 0.72 | 913.03 | 657.38
Composição Auxiliar | 020174 | SEDOP | Retirada de entulho - manualmente (incluindo caixa coletora) |  |  | m³ | 0.17 | 108.82 | 18.49
Composição Auxiliar | 030010 | SEDOP | Escavação manual ate 1.50m de profundidade |  |  | m³ | 0.17 | 76.8 | 13.05
Composição Auxiliar | 130113 | SEDOP | Cimentado liso e=2cm traço 1:3 |  |  | m² | 6.8 | 40.87 | 277.91
Insumo | D00117 | SEDOP | Mastro fo go h = 6m | Material |  | UN | 3 | 420 | 1260
|  |  |  | MO sem LS => | 129.9039 | LS => | 114.8 | MO com LS => | 244.7
|  |  |  | Valor do BDI => | 641.77 |  | Valor com BDI => |  | 2868.6
[6 empty] | Quant. => | 1 | Preço Total => | 2868.6
24.1.2 | Código | Banco | Descrição | Tipo |  | Und | Quant. | Valor Unit | Total
Composição | 110653 | SEDOP | BANCADA EM GRANITO CINZA ANDORINHA - E = 2CM |  |  | m² | 1 | 770.02 | 770.02
Composição Auxiliar | 280023 | SEDOP | PEDREIRO COM ENCARGOS COMPLEMENTARES |  |  | H | 1.2 | 23.96 | 28.75
Composição Auxiliar | 280026 | SEDOP | SERVENTE COM ENCARGOS COMPLEMENTARES |  |  | H | 0.6 | 19.2 | 11.52
Insumo | D00079 | SEDOP | Rejunte (p/ ceramica) | Material |  | KG | 0.14 | 5.84 | 0.81
Insumo | A00059 | SEDOP | Granito cinza e=2cm | Material |  | m² | 1.15 | 610.71 | 702.31
Insumo | D00345 | SEDOP | Argamassa AC-III | Material |  | KG | 8.62 | 3.09 | 26.63
|  |  |  | MO sem LS => | 14.3388 | LS => | 12.67 | MO com LS => | 27.01
|  |  |  | Valor do BDI => | 221.91 |  | Valor com BDI => |  | 991.93
[6 empty] | Quant. => | 38.9 | Preço Total => | 38586.07
24.1.3 | Código | Banco | Descrição | Tipo |  | Und | Quant. | Valor Unit | Total
Composição | 110653 | SEDOP | PRATILEIRA, ACABAMENTOS EM GRANITO CINZA ANDORINHA - E = 2CM |  |  | m² | 1 | 770.02 | 770.02
Composição Auxiliar | 280023 | SEDOP | PEDREIRO COM ENCARGOS COMPLEMENTARES |  |  | H | 1.2 | 23.96 | 28.75
Composição Auxiliar | 280026 | SEDOP | SERVENTE COM ENCARGOS COMPLEMENTARES |  |  | H | 0.6 | 19.2 | 11.52
Insumo | D00079 | SEDOP | Rejunte (p/ ceramica) | Material |  | KG | 0.14 | 5.84 | 0.81
Insumo | A00059 | SEDOP | Granito cinza e=2cm | Material |  | m² | 1.15 | 610.71 | 702.31
Insumo | D00345 | SEDOP | Argamassa AC-III | Material |  | KG | 8.62 | 3.09 | 26.63
|  |  |  | MO sem LS => | 14.3388 | LS => | 12.67 | MO com LS => | 27.01
|  |  |  | Valor do BDI => | 221.91 |  | Valor com BDI => |  | 991.93
[6 empty] | Quant. => | 18.16 | Preço Total => | 18013.44
24.1.4 | Código | Banco | Descrição | Tipo |  | Und | Quant. | Valor Unit | Total
Composição | SED-00011122 | Próprio | PRATELEIRA EM MADEIRA DE LEI PLAINADA | OUTROS ELEMENTOS |  | m² | 1 | 145.02 | 145.02
Composição Auxiliar | 88261 | SINAPI | CARPINTEIRO DE ESQUADRIA COM ENCARGOS COMPLEMENTARES | SEDI - SERVIÇOS DIVERSOS |  | H | 0.923 | 22.69 | 20.94
Composição Auxiliar | 88239 | SINAPI | AJUDANTE DE CARPINTEIRO COM ENCARGOS COMPLEMENTARES | SEDI - SERVIÇOS DIVERSOS |  | H | 0.923 | 19.55 | 18.04
Insumo | 00005061 | SINAPI | PREGO DE ACO POLIDO COM CABECA 18 X 27 (2 1/2 X 10) | Material |  | KG | 0.0769 | 23.18 | 1.78
Insumo | D00346 | SEDOP | Tábua macheada 6 1/2"x7/8"- cumaru ou similar | Material |  | m² | 1 | 94.41 | 94.41
Insumo | 00020205 | SINAPI | RIPA APARELHADA *1,5 X 5* CM, EM MACARANDUBA/MASSARANDUBA, ANGELIM OU EQUIVALENTE DA REGIAO | Material |  | M | 3.23 | 3.05 | 9.85
|  |  |  | MO sem LS => | 13.6009 | LS => | 12.02 | MO com LS => | 25.62
|  |  |  | Valor do BDI => | 41.79 |  | Valor com BDI => |  | 186.81
[6 empty] | Quant. => | 18.55 | Preço Total => | 3465.32
24.1.5 | Código | Banco | Descrição | Tipo |  | Und | Quant. | Valor Unit | Total
Composição | SED-00011062 | Próprio | BANCO EM ALVENARIA, TAMPO EM CONCRETO, C/ENCOSTO H=80cm (PINTADO) | URBANIZAÇÃO |  | M | 1 | 224.48 | 224.48
Composição Auxiliar | 88309 | SINAPI | PEDREIRO COM ENCARGOS COMPLEMENTARES | SEDI - SERVIÇOS DIVERSOS |  | H | 2.07 | 23.96 | 49.59
Composição Auxiliar | 88316 | SINAPI | SERVENTE COM ENCARGOS COMPLEMENTARES | SEDI - SERVIÇOS DIVERSOS |  | H | 3.142 | 19.22 | 60.38
Composição Auxiliar | 100301 | SINAPI | AJUDANTE DE PINTOR COM ENCARGOS COMPLEMENTARES | SEDI - SERVIÇOS DIVERSOS |  | H | 1 | 21.08 | 21.08
Insumo | 00004718 | SINAPI | PEDRA BRITADA N. 2 (19 A 38 MM) POSTO PEDREIRA/FORNECEDOR, SEM FRETE | Material |  | m³ | 0.032 | 200 | 6.4
Insumo | 00007271 | SINAPI | BLOCO CERAMICO / TIJOLO VAZADO PARA ALVENARIA DE VEDACAO, 8 FUROS NA HORIZONTAL, DE 9 X 19 X 19 CM (L XA X C) | Material |  | UN | 45 | 0.81 | 36.45
Insumo | 00000367 | SINAPI | AREIA GROSSA - POSTO JAZIDA/FORNECEDOR (RETIRADO NA JAZIDA, SEM TRANSPORTE) | Material |  | m³ | 0.079 | 98.77 | 7.8
Insumo | 00001106 | SINAPI | CAL HIDRATADA CH-I PARA ARGAMASSAS | Material |  | KG | 9.86 | 2 | 19.72
Insumo | 00001379 | SINAPI | CIMENTO PORTLAND COMPOSTO CP II-32 | Material |  | KG | 18.521 | 1.12 | 20.74
Insumo | 00007342 | SINAPI | TINTA MINERAL IMPERMEAVEL EM PO, BRANCA | Material |  | KG | 0.96 | 2.42 | 2.32
|  |  |  | MO sem LS => | 44.6674 | LS => | 39.47 | MO com LS => | 84.14
|  |  |  | Valor do BDI => | 64.69 |  | Valor com BDI => |  | 289.17
[6 empty] | Quant. => | 14.6 | Preço Total => | 4221.88
24.1.6 | Código | Banco | Descrição | Tipo |  | Und | Quant. | Valor Unit | Total
Composição | SED-00011061 | Próprio | ENCANINHOS DE MADEIRA DE LEI PLAINADA | OUTROS ELEMENTOS |  | m² | 1 | 153.17 | 153.17
Composição Auxiliar | 88261 | SINAPI | CARPINTEIRO DE ESQUADRIA COM ENCARGOS COMPLEMENTARES | SEDI - SERVIÇOS DIVERSOS |  | H | 0.923 | 22.69 | 20.94
Composição Auxiliar | 88239 | SINAPI | AJUDANTE DE CARPINTEIRO COM ENCARGOS COMPLEMENTARES | SEDI - SERVIÇOS DIVERSOS |  | H | 0.923 | 19.55 | 18.04
Insumo | 00005061 | SINAPI | PREGO DE ACO POLIDO COM CABECA 18 X 27 (2 1/2 X 10) | Material |  | KG | 0.0769 | 23.18 | 1.78
Insumo | D00346 | SEDOP | Tábua macheada 6 1/2"x7/8"- cumaru ou similar | Material |  | m² | 1 | 94.41 | 94.41
Insumo | D00013 | SEDOP | Ripa 2 1/2"x1/2" 4 m apar. | Material |  | Dz | 0.108 | 166.69 | 18
|  |  |  | MO sem LS => | 13.6009 | LS => | 12.02 | MO com LS => | 25.62
|  |  |  | Valor do BDI => | 44.14 |  | Valor com BDI => |  | 197.31
[6 empty] | Quant. => | 6.34 | Preço Total => | 1250.94
24.1.7 | Código | Banco | Descrição | Tipo |  | Und | Quant. | Valor Unit | Total
Composição | SED-00011067 | Próprio | GUARDA CORPO C/ CORRIMÃO EM TUBO DE AÇO GALVANIZADO 3/4"(RAMPA DE ENTRADA) | DISPOSITIVOS DE PROTEÇÃO E ACESSO |  | M | 1 | 120.4 | 120.4
Composição Auxiliar | 88309 | SINAPI | PEDREIRO COM ENCARGOS COMPLEMENTARES | SEDI - SERVIÇOS DIVERSOS |  | H | 1 | 23.96 | 23.96
Composição Auxiliar | 88245 | SINAPI | ARMADOR COM ENCARGOS COMPLEMENTARES | SEDI - SERVIÇOS DIVERSOS |  | H | 1 | 23.79 | 23.79
Insumo | 00001654 | SINAPI | CRUZETA DE FERRO GALVANIZADO, COM ROSCA BSP, DE 3/4" | Material |  | UN | 0.4 | 28.92 | 11.56
Insumo | 00021009 | SINAPI | TUBO ACO GALVANIZADO COM COSTURA, CLASSE LEVE, DN 20 MM ( 3/4"), E = 2,25 MM, *1,3* KG/M (NBR 5580) | Material |  | M | 2.7 | 18.87 | 50.94
Insumo | 00003451 | SINAPI | COTOVELO 90 GRAUS DE FERRO GALVANIZADO, COM ROSCA BSP MACHO/FEMEA, DE 3/4" | Material |  | UN | 0.2 | 11.35 | 2.27
Insumo | 00006295 | SINAPI | TE DE FERRO GALVANIZADO, DE 3/4" | Material |  | UN | 0.6 | 13.14 | 7.88
|  |  |  | MO sem LS => | 17.4709 | LS => | 15.44 | MO com LS => | 32.91
|  |  |  | Valor do BDI => | 34.69 |  | Valor com BDI => |  | 155.09
[6 empty] | Quant. => | 8.22 | Preço Total => | 1274.83
24.2 |  |  | CAIXA DÁGUA | [5 empty] | 91181.37
24.2.1 |  |  | SERVIÇOS GERAIS | [5 empty] | 22896.94
24.2.1.1 | Código | Banco | Descrição | Tipo |  | Und | Quant. | Valor Unit | Total
Composição | 180838 | SEDOP | CISTERNA CAP. 10.000 L |  |  | UN | 1 | 7878.44 | 7878.44
Composição Auxiliar | 280008 | SEDOP | AUXILIAR DE ENCANADOR OU BOMBEIRO HIDRÁULICO COM ENCARGOS COMPLEMENTARES |  |  | H | 6 | 18.65 | 111.9
Composição Auxiliar | 280016 | SEDOP | ENCANADOR OU BOMBEIRO HIDRÁULICO COM ENCARGOS COMPLEMENTARES |  |  | H | 6 | 23.22 | 139.32
Insumo | H00055 | SEDOP | Fita de vedacao | Material |  | M | 3 | 0.37 | 1.11
Insumo | H00186 | SEDOP | Flange de aco galvanizado - 50mm | Material |  | UN | 4 | 31.7 | 126.8
Insumo | H00184 | SEDOP | Flange de aco galvanizado - 20mm | Material |  | UN | 2 | 11.03 | 22.06
Insumo | D00224 | SEDOP | Viga de peroba 6x16cm | Material |  | M | 5 | 328.11 | 1640.55
Insumo | H00320 | SEDOP | Reservatório em fibra de vidro cap=10.000 L | Material |  | UN | 1 | 5806.58 | 5806.58
Insumo | H00185 | SEDOP | Flange de aco galvanizado - 25mm | Material |  | UN | 2 | 15.06 | 30.12
|  |  |  | MO sem LS => | 90.4284 | LS => | 79.91 | MO com LS => | 170.34
|  |  |  | Valor do BDI => | 2270.56 |  | Valor com BDI => |  | 10149
[6 empty] | Quant. => | 1 | Preço Total => | 10149
24.2.1.2 | Código | Banco | Descrição | Tipo |  | Und | Quant. | Valor Unit | Total
Composição | SED-00010974 | Próprio | ESCADA MARINHEIRO PERFIL DE ACO COM GUARDA CORPO INCLUSIVE PINTURA | 111 |  | M | 1 | 569.03 | 569.03
Composição Auxiliar | 88315 | SINAPI | SERRALHEIRO COM ENCARGOS COMPLEMENTARES | SEDI - SERVIÇOS DIVERSOS |  | H | 0.419 | 23.79 | 9.96
Composição Auxiliar | 88251 | SINAPI | AUXILIAR DE SERRALHEIRO COM ENCARGOS COMPLEMENTARES | SEDI - SERVIÇOS DIVERSOS |  | H | 0.419 | 19.69 | 8.25
Insumo | 00007307 | SINAPI | FUNDO ANTICORROSIVO PARA METAIS FERROSOS (ZARCAO) | Material |  | L | 0.2 | 39.44 | 7.88
Insumo | 00043648 | SINAPI | TINTA ESMALTE SINTETICO STANDARD FOSCO | Material |  | L | 1.2 | 26.24 | 31.48
Insumo | 00000370 | SINAPI | AREIA MEDIA - POSTO JAZIDA/FORNECEDOR (RETIRADO NA JAZIDA, SEM TRANSPORTE) | Material |  | m³ | 0.003 | 97.5 | 0.29
Insumo | 00013284 | SINAPI | CIMENTO PORTLAND DE ALTO FORNO (AF) CP III-40 | Material |  | KG | 1.2 | 1.01 | 1.21
Insumo | D00212 | SEDOP | Escada tipo marinheiro c/ proteção | Material |  | M | 1.1 | 463.6 | 509.96
|  |  |  | MO sem LS => | 6.3651 | LS => | 5.62 | MO com LS => | 11.99
|  |  |  | Valor do BDI => | 163.99 |  | Valor com BDI => |  | 733.02
[6 empty] | Quant. => | 11.75 | Preço Total => | 8612.98
24.2.1.3 | Código | Banco | Descrição | Tipo |  | Und | Quant. | Valor Unit | Total
Composição | SED-00011067 | Próprio | GUARDA CORPO C/ CORRIMÃO EM TUBO DE AÇO GALVANIZADO 3/4" | DISPOSITIVOS DE PROTEÇÃO E ACESSO |  | M | 1 | 120.4 | 120.4
Composição Auxiliar | 88309 | SINAPI | PEDREIRO COM ENCARGOS COMPLEMENTARES | SEDI - SERVIÇOS DIVERSOS |  | H | 1 | 23.96 | 23.96
Composição Auxiliar | 88245 | SINAPI | ARMADOR COM ENCARGOS COMPLEMENTARES | SEDI - SERVIÇOS DIVERSOS |  | H | 1 | 23.79 | 23.79
Insumo | 00001654 | SINAPI | CRUZETA DE FERRO GALVANIZADO, COM ROSCA BSP, DE 3/4" | Material |  | UN | 0.4 | 28.92 | 11.56
Insumo | 00021009 | SINAPI | TUBO ACO GALVANIZADO COM COSTURA, CLASSE LEVE, DN 20 MM ( 3/4"), E = 2,25 MM, *1,3* KG/M (NBR 5580) | Material |  | M | 2.7 | 18.87 | 50.94
Insumo | 00003451 | SINAPI | COTOVELO 90 GRAUS DE FERRO GALVANIZADO, COM ROSCA BSP MACHO/FEMEA, DE 3/4" | Material |  | UN | 0.2 | 11.35 | 2.27
Insumo | 00006295 | SINAPI | TE DE FERRO GALVANIZADO, DE 3/4" | Material |  | UN | 0.6 | 13.14 | 7.88
|  |  |  | MO sem LS => | 17.4709 | LS => | 15.44 | MO com LS => | 32.91
|  |  |  | Valor do BDI => | 34.69 |  | Valor com BDI => |  | 155.09
[6 empty] | Quant. => | 20.2 | Preço Total => | 3132.81
24.2.1.4 | Código | Banco | Descrição | Tipo |  | Und | Quant. | Valor Unit | Total
Composição | 88489 | SINAPI | PINTURA LÁTEX ACRÍLICA PREMIUM, APLICAÇÃO MANUAL EM PAREDES, DUAS DEMÃOS. AF_04/2023 | PINT - PINTURAS |  | m² | 1 | 12.82 | 12.82
Composição Auxiliar | 88310 | SINAPI | PINTOR COM ENCARGOS COMPLEMENTARES | SEDI - SERVIÇOS DIVERSOS |  | H | 0.1631 | 25.2 | 4.11
Composição Auxiliar | 88316 | SINAPI | SERVENTE COM ENCARGOS COMPLEMENTARES | SEDI - SERVIÇOS DIVERSOS |  | H | 0.0544 | 19.22 | 1.04
Insumo | 00007356 | SINAPI | TINTA LATEX ACRILICA PREMIUM, COR BRANCO FOSCO | Material |  | L | 0.2285 | 33.6 | 7.67
|  |  |  | MO sem LS => | 1.7625 | LS => | 1.56 | MO com LS => | 3.32
|  |  |  | Valor do BDI => | 3.69 |  | Valor com BDI => |  | 16.51
[6 empty] | Quant. => | 60.7 | Preço Total => | 1002.15
24.2.2 |  |  | INSTALAÇÃO HIDRÁULICA (POÇO) | [5 empty] | 41149.53
24.2.2.1 | Código | Banco | Descrição | Tipo |  | Und | Quant. | Valor Unit | Total
Composição | 220496 | SEDOP | Poço Tubular d= 6" - prof.= 30m |  |  | UN | 1 | 26246.03 | 26246.03
Insumo | PT0006 | SEDOP | Pre-filtro c/ seixo rolado e selecionado c/ analise granulometrica | Material |  | m³ | 2.5 | 626.02 | 1565.05
Insumo | PT0002 | SEDOP | Perfuração em qualquer material d= 250mm | Material |  | M | 30 | 282.52 | 8475.6
Insumo | PT0001 | SEDOP | Transporte e instalação de equipamentos | Material |  | UN | 1 | 1404.99 | 1404.99
Insumo | PT0005 | SEDOP | Cap d= 150mm p/ o fundo do poço | Material |  | UN | 1 | 247.94 | 247.94
Insumo | PT0016 | SEDOP | Tampa em ch.dobrada no.20 fo go d= 150mm | Material |  | UN | 1 | 149.82 | 149.82
Insumo | PT0004 | SEDOP | Filtro geomecânico d= 150mm c/ PB | Material |  | M | 10 | 250.39 | 2503.9
Insumo | PT0010 | SEDOP | Analise bacteriologica | Material |  | UN | 2 | 210.75 | 421.5
Insumo | PT0019 | SEDOP | Relatório de analises e testes | Material |  | UN | 1 | 1511.88 | 1511.88
Insumo | PT0009 | SEDOP | Analise fisico-quimica da agua | Material |  | UN | 1 | 236.71 | 236.71
Insumo | PT0018 | SEDOP | Tubo de boca - aço calandrado (3/16" x 40cm) | Material |  | M | 3 | 1237.66 | 3712.98
Insumo | PT0015 | SEDOP | Desinfecção I (prof.= 30m) | Material |  | UN | 1 | 687.22 | 687.22
Insumo | PT0012 | SEDOP | Cimentação | Material |  | M | 3 | 79.41 | 238.23
Insumo | PT0008 | SEDOP | Teste de vazão | Material |  | Hs | 24 | 18.02 | 432.48
Insumo | PT0003 | SEDOP | Revestimento tubo PVC geomecânico d= 150mm | Material |  | M | 21 | 63.62 | 1336.02
Insumo | PT0011 | SEDOP | Tubo de PVC rosqueavel p/ recarga do pre-filtro d= 40mm | Material |  | M | 8 | 22.35 | 178.8
Insumo | PT0007 | SEDOP | Desenvolvimento e limpeza | Material |  | Hs | 24 | 60.31 | 1447.44
Insumo | PT0014 | SEDOP | Analise granulometrica dos aquif. e pre-filtro | Material |  | UN | 1 | 745.24 | 745.24
Insumo | PT0013 | SEDOP | Laje de proteção (1,0x1,0x0,30m) c/ aditivo impermeabilizante | Material |  | UN | 1 | 950.23 | 950.23
|  |  |  | MO sem LS => | 0 | LS => | 0 | MO com LS => | 0
|  |  |  | Valor do BDI => | 7564.1 |  | Valor com BDI => |  | 33810.13
[6 empty] | Quant. => | 1 | Preço Total => | 33810.13
24.2.2.2 | Código | Banco | Descrição | Tipo |  | Und | Quant. | Valor Unit | Total
Composição | SED-0000596 | Próprio | ABRACADEIRA GUIA SIMPLES 2" | INEL - INSTALAÇÃO ELÉTRICA/ELETRIFICAÇÃO E ILUMINAÇÃO EXTERNA |  | UN | 1 | 11.48 | 11.48
Composição Auxiliar | 88264 | SINAPI | ELETRICISTA COM ENCARGOS COMPLEMENTARES | SEDI - SERVIÇOS DIVERSOS |  | H | 0.15 | 24.22 | 3.63
Composição Auxiliar | 88316 | SINAPI | SERVENTE COM ENCARGOS COMPLEMENTARES | SEDI - SERVIÇOS DIVERSOS |  | H | 0.3 | 19.22 | 5.76
Insumo | 00039142 | SINAPI | ABRACADEIRA EM ACO PARA AMARRACAO DE ELETRODUTOS, TIPO U SIMPLES, COM 2" | Material |  | UN | 1 | 2.09 | 2.09
|  |  |  | MO sem LS => | 3.2436 | LS => | 2.87 | MO com LS => | 6.11
|  |  |  | Valor do BDI => | 3.3 |  | Valor com BDI => |  | 14.78
[6 empty] | Quant. => | 1 | Preço Total => | 14.78
24.2.2.3 | Código | Banco | Descrição | Tipo |  | Und | Quant. | Valor Unit | Total
Composição | 181475 | SEDOP | Bomba Submersa 3/4 CV (sem tubulação) |  |  | UN | 1 | 2882.22 | 2882.22
Composição Auxiliar | 280008 | SEDOP | AUXILIAR DE ENCANADOR OU BOMBEIRO HIDRÁULICO COM ENCARGOS COMPLEMENTARES |  |  | H | 4 | 18.65 | 74.6
Composição Auxiliar | 280014 | SEDOP | ELETRICISTA COM ENCARGOS COMPLEMENTARES |  |  | H | 4 | 24.22 | 96.88
Composição Auxiliar | 280016 | SEDOP | ENCANADOR OU BOMBEIRO HIDRÁULICO COM ENCARGOS COMPLEMENTARES |  |  | H | 4 | 23.22 | 92.88
Insumo | H00408 | SEDOP | Bomba Submersa 3/4 CV (sem tubulação) | Material |  | UN | 1 | 2617.86 | 2617.86
|  |  |  | MO sem LS => | 95.9813 | LS => | 84.82 | MO com LS => | 180.8
|  |  |  | Valor do BDI => | 830.65 |  | Valor com BDI => |  | 3712.87
[6 empty] | Quant. => | 1 | Preço Total => | 3712.87
24.2.2.4 | Código | Banco | Descrição | Tipo |  | Und | Quant. | Valor Unit | Total
Composição | 97443 | SINAPI | LUVA, EM AÇO, CONEXÃO SOLDADA, DN 50 (2"), INSTALADO EM PRUMADAS - FORNECIMENTO E INSTALAÇÃO. AF_10/2020 | INHI - INSTALAÇÕES HIDROS SANITÁRIAS |  | UN | 1 | 109.81 | 109.81
Composição Auxiliar | 88248 | SINAPI | AUXILIAR DE ENCANADOR OU BOMBEIRO HIDRÁULICO COM ENCARGOS COMPLEMENTARES | SEDI - SERVIÇOS DIVERSOS |  | H | 0.511 | 19.09 | 9.75
Composição Auxiliar | 88267 | SINAPI | ENCANADOR OU BOMBEIRO HIDRÁULICO COM ENCARGOS COMPLEMENTARES | SEDI - SERVIÇOS DIVERSOS |  | H | 0.511 | 23.22 | 11.86
Composição Auxiliar | 88317 | SINAPI | SOLDADOR COM ENCARGOS COMPLEMENTARES | SEDI - SERVIÇOS DIVERSOS |  | H | 0.511 | 24.64 | 12.59
Insumo | 00011002 | SINAPI | ELETRODO REVESTIDO AWS - E6013, DIAMETRO IGUAL A 2,50 MM | Material |  | KG | 0.039 | 60.49 | 2.35
Insumo | 00040369 | SINAPI | LUVA EM ACO CARBONO, SOLDAVEL, PRESSAO 3.000 LBS, DN 2" | Material |  | UN | 1 | 73.26 | 73.26
|  |  |  | MO sem LS => | 12.2631 | LS => | 10.84 | MO com LS => | 23.1
|  |  |  | Valor do BDI => | 31.64 |  | Valor com BDI => |  | 141.45
[6 empty] | Quant. => | 5 | Preço Total => | 707.25
24.2.2.5 | Código | Banco | Descrição | Tipo |  | Und | Quant. | Valor Unit | Total
Composição | 103979 | SINAPI | TUBO, PVC, SOLDÁVEL, DN 50MM, INSTALADO EM RAMAL DE DISTRIBUIÇÃO DE ÁGUA - FORNECIMENTO E INSTALAÇÃO. AF_06/2022 | INHI - INSTALAÇÕES HIDROS SANITÁRIAS |  | M | 1 | 29.58 | 29.58
Composição Auxiliar | 88248 | SINAPI | AUXILIAR DE ENCANADOR OU BOMBEIRO HIDRÁULICO COM ENCARGOS COMPLEMENTARES | SEDI - SERVIÇOS DIVERSOS |  | H | 0.2677 | 19.09 | 5.11
Composição Auxiliar | 88267 | SINAPI | ENCANADOR OU BOMBEIRO HIDRÁULICO COM ENCARGOS COMPLEMENTARES | SEDI - SERVIÇOS DIVERSOS |  | H | 0.2677 | 23.22 | 6.21
Insumo | 00009875 | SINAPI | TUBO PVC, SOLDAVEL, DE 50 MM, AGUA FRIA (NBR-5648) | Material |  | M | 1.0493 | 17.36 | 18.21
Insumo | 00038383 | SINAPI | LIXA D'AGUA EM FOLHA, GRAO 100 | Material |  | UN | 0.0312 | 1.84 | 0.05
|  |  |  | MO sem LS => | 4.093 | LS => | 3.62 | MO com LS => | 7.71
|  |  |  | Valor do BDI => | 8.52 |  | Valor com BDI => |  | 38.1
[6 empty] | Quant. => | 20 | Preço Total => | 762
24.2.2.6 | Código | Banco | Descrição | Tipo |  | Und | Quant. | Valor Unit | Total
Composição | 97453 | SINAPI | CURVA 90 GRAUS, EM AÇO, CONEXÃO SOLDADA, DN 50 (2"), INSTALADO EM PRUMADAS - FORNECIMENTO E INSTALAÇÃO. AF_10/2020 | INHI - INSTALAÇÕES HIDROS SANITÁRIAS |  | UN | 1 | 193.03 | 193.03
Composição Auxiliar | 88248 | SINAPI | AUXILIAR DE ENCANADOR OU BOMBEIRO HIDRÁULICO COM ENCARGOS COMPLEMENTARES | SEDI - SERVIÇOS DIVERSOS |  | H | 0.766 | 19.09 | 14.62
Composição Auxiliar | 88267 | SINAPI | ENCANADOR OU BOMBEIRO HIDRÁULICO COM ENCARGOS COMPLEMENTARES | SEDI - SERVIÇOS DIVERSOS |  | H | 0.766 | 23.22 | 17.78
Composição Auxiliar | 88317 | SINAPI | SOLDADOR COM ENCARGOS COMPLEMENTARES | SEDI - SERVIÇOS DIVERSOS |  | H | 0.766 | 24.64 | 18.87
Insumo | 00011002 | SINAPI | ELETRODO REVESTIDO AWS - E6013, DIAMETRO IGUAL A 2,50 MM | Material |  | KG | 0.039 | 60.49 | 2.35
Insumo | 00040387 | SINAPI | CURVA 90 GRAUS EM ACO CARBONO, RAIO CURTO, SOLDAVEL, PRESSAO 3.000 LBS, DN 2" | Material |  | UN | 1 | 139.41 | 139.41
|  |  |  | MO sem LS => | 18.3787 | LS => | 16.24 | MO com LS => | 34.62
|  |  |  | Valor do BDI => | 55.63 |  | Valor com BDI => |  | 248.66
[6 empty] | Quant. => | 3 | Preço Total => | 745.98
24.2.2.7 | Código | Banco | Descrição | Tipo |  | Und | Quant. | Valor Unit | Total
Composição | 92889 | SINAPI | UNIÃO, EM FERRO GALVANIZADO, DN 50 (2"), CONEXÃO ROSQUEADA, INSTALADO EM PRUMADAS - FORNECIMENTO E INSTALAÇÃO. AF_10/2020 | INHI - INSTALAÇÕES HIDROS SANITÁRIAS |  | UN | 1 | 127.54 | 127.54
Composição Auxiliar | 88248 | SINAPI | AUXILIAR DE ENCANADOR OU BOMBEIRO HIDRÁULICO COM ENCARGOS COMPLEMENTARES | SEDI - SERVIÇOS DIVERSOS |  | H | 0.645 | 19.09 | 12.31
Composição Auxiliar | 88267 | SINAPI | ENCANADOR OU BOMBEIRO HIDRÁULICO COM ENCARGOS COMPLEMENTARES | SEDI - SERVIÇOS DIVERSOS |  | H | 0.645 | 23.22 | 14.97
Insumo | 00003148 | SINAPI | FITA VEDA ROSCA EM ROLOS DE 18 MM X 50 M (L X C) | Material |  | UN | 0.024 | 11.58 | 0.27
Insumo | 00007307 | SINAPI | FUNDO ANTICORROSIVO PARA METAIS FERROSOS (ZARCAO) | Material |  | L | 0.006 | 39.44 | 0.23
Insumo | 00009887 | SINAPI | UNIAO DE FERRO GALVANIZADO, COM ROSCA BSP, COM ASSENTO PLANO, DE 2" | Material |  | UN | 1 | 99.76 | 99.76
|  |  |  | MO sem LS => | 9.8636 | LS => | 8.72 | MO com LS => | 18.58
|  |  |  | Valor do BDI => | 36.75 |  | Valor com BDI => |  | 164.29
[6 empty] | Quant. => | 1 | Preço Total => | 164.29
24.2.2.8 | Código | Banco | Descrição | Tipo |  | Und | Quant. | Valor Unit | Total
Composição | 94498 | SINAPI | REGISTRO DE GAVETA BRUTO, LATÃO, ROSCÁVEL, 2" - FORNECIMENTO E INSTALAÇÃO. AF_08/2021 | INHI - INSTALAÇÕES HIDROS SANITÁRIAS |  | UN | 1 | 114.65 | 114.65
Composição Auxiliar | 88248 | SINAPI | AUXILIAR DE ENCANADOR OU BOMBEIRO HIDRÁULICO COM ENCARGOS COMPLEMENTARES | SEDI - SERVIÇOS DIVERSOS |  | H | 0.3398 | 19.09 | 6.48
Composição Auxiliar | 88267 | SINAPI | ENCANADOR OU BOMBEIRO HIDRÁULICO COM ENCARGOS COMPLEMENTARES | SEDI - SERVIÇOS DIVERSOS |  | H | 0.3398 | 23.22 | 7.89
Insumo | 00003148 | SINAPI | FITA VEDA ROSCA EM ROLOS DE 18 MM X 50 M (L X C) | Material |  | UN | 0.024 | 11.58 | 0.27
Insumo | 00006028 | SINAPI | REGISTRO GAVETA BRUTO EM LATAO FORJADO, BITOLA 2 " (REF 1509) | Material |  | UN | 1 | 100.01 | 100.01
|  |  |  | MO sem LS => | 5.1919 | LS => | 4.59 | MO com LS => | 9.78
|  |  |  | Valor do BDI => | 33.04 |  | Valor com BDI => |  | 147.69
[6 empty] | Quant. => | 2 | Preço Total => | 295.38
24.2.2.9 | Código | Banco | Descrição | Tipo |  | Und | Quant. | Valor Unit | Total
Composição | 99632 | SINAPI | VÁLVULA DE RETENÇÃO VERTICAL, DE BRONZE, ROSCÁVEL, 2" - FORNECIMENTO E INSTALAÇÃO. AF_08/2021 | INHI - INSTALAÇÕES HIDROS SANITÁRIAS |  | UN | 1 | 169.24 | 169.24
Composição Auxiliar | 88248 | SINAPI | AUXILIAR DE ENCANADOR OU BOMBEIRO HIDRÁULICO COM ENCARGOS COMPLEMENTARES | SEDI - SERVIÇOS DIVERSOS |  | H | 0.3398 | 19.09 | 6.48
Composição Auxiliar | 88267 | SINAPI | ENCANADOR OU BOMBEIRO HIDRÁULICO COM ENCARGOS COMPLEMENTARES | SEDI - SERVIÇOS DIVERSOS |  | H | 0.3398 | 23.22 | 7.89
Insumo | 00003148 | SINAPI | FITA VEDA ROSCA EM ROLOS DE 18 MM X 50 M (L X C) | Material |  | UN | 0.024 | 11.58 | 0.27
Insumo | 00010417 | SINAPI | VALVULA DE RETENCAO VERTICAL, DE BRONZE (PN-16), 2", 200 PSI, EXTREMIDADES COM ROSCA | Material |  | UN | 1 | 154.6 | 154.6
|  |  |  | MO sem LS => | 5.1919 | LS => | 4.59 | MO com LS => | 9.78
|  |  |  | Valor do BDI => | 48.77 |  | Valor com BDI => |  | 218.01
[6 empty] | Quant. => | 1 | Preço Total => | 218.01
24.2.2.10 | Código | Banco | Descrição | Tipo |  | Und | Quant. | Valor Unit | Total
Composição | 92356 | SINAPI | TÊ, EM FERRO GALVANIZADO, DN 50 (2"), CONEXÃO ROSQUEADA, INSTALADO EM PRUMADAS - FORNECIMENTO E INSTALAÇÃO. AF_10/2020 | INHI - INSTALAÇÕES HIDROS SANITÁRIAS |  | UN | 1 | 120.3 | 120.3
Composição Auxiliar | 88248 | SINAPI | AUXILIAR DE ENCANADOR OU BOMBEIRO HIDRÁULICO COM ENCARGOS COMPLEMENTARES | SEDI - SERVIÇOS DIVERSOS |  | H | 1.29 | 19.09 | 24.62
Composição Auxiliar | 88267 | SINAPI | ENCANADOR OU BOMBEIRO HIDRÁULICO COM ENCARGOS COMPLEMENTARES | SEDI - SERVIÇOS DIVERSOS |  | H | 1.29 | 23.22 | 29.95
Insumo | 00003148 | SINAPI | FITA VEDA ROSCA EM ROLOS DE 18 MM X 50 M (L X C) | Material |  | UN | 0.036 | 11.58 | 0.41
Insumo | 00006298 | SINAPI | TE DE FERRO GALVANIZADO, DE 2" | Material |  | UN | 1 | 64.97 | 64.97
Insumo | 00007307 | SINAPI | FUNDO ANTICORROSIVO PARA METAIS FERROSOS (ZARCAO) | Material |  | L | 0.009 | 39.44 | 0.35
|  |  |  | MO sem LS => | 19.7378 | LS => | 17.44 | MO com LS => | 37.18
|  |  |  | Valor do BDI => | 34.67 |  | Valor com BDI => |  | 154.97
[6 empty] | Quant. => | 1 | Preço Total => | 154.97
24.2.2.11 | Código | Banco | Descrição | Tipo |  | Und | Quant. | Valor Unit | Total
Composição | 89450 | SINAPI | TUBO, PVC, SOLDÁVEL, DN 60MM, INSTALADO EM PRUMADA DE ÁGUA - FORNECIMENTO E INSTALAÇÃO. AF_06/2022 | INHI - INSTALAÇÕES HIDROS SANITÁRIAS |  | M | 1 | 31.65 | 31.65
Composição Auxiliar | 88248 | SINAPI | AUXILIAR DE ENCANADOR OU BOMBEIRO HIDRÁULICO COM ENCARGOS COMPLEMENTARES | SEDI - SERVIÇOS DIVERSOS |  | H | 0.04 | 19.09 | 0.76
Composição Auxiliar | 88267 | SINAPI | ENCANADOR OU BOMBEIRO HIDRÁULICO COM ENCARGOS COMPLEMENTARES | SEDI - SERVIÇOS DIVERSOS |  | H | 0.04 | 23.22 | 0.92
Insumo | 00009873 | SINAPI | TUBO PVC, SOLDAVEL, DE 60 MM, AGUA FRIA (NBR-5648) | Material |  | M | 1.0493 | 28.56 | 29.96
Insumo | 00038383 | SINAPI | LIXA D'AGUA EM FOLHA, GRAO 100 | Material |  | UN | 0.0093 | 1.84 | 0.01
|  |  |  | MO sem LS => | 0.60519 | LS => | 0.53 | MO com LS => | 1.14
|  |  |  | Valor do BDI => | 9.12 |  | Valor com BDI => |  | 40.77
[6 empty] | Quant. => | 6 | Preço Total => | 244.62
24.2.2.12 | Código | Banco | Descrição | Tipo |  | Und | Quant. | Valor Unit | Total
Composição | 94466 | SINAPI | NIPLE, EM FERRO GALVANIZADO, CONEXÃO ROSQUEADA, DN 50 (2), INSTALADO EM RESERVAÇÃO DE ÁGUA DE EDIFICAÇÃO QUE POSSUA RESERVATÓRIO DE FIBRA/FIBROCIMENTO  FORNECIMENTO E INSTALAÇÃO. AF_06/2016 | INHI - INSTALAÇÕES HIDROS SANITÁRIAS |  | UN | 1 | 49.57 | 49.57
Composição Auxiliar | 88248 | SINAPI | AUXILIAR DE ENCANADOR OU BOMBEIRO HIDRÁULICO COM ENCARGOS COMPLEMENTARES | SEDI - SERVIÇOS DIVERSOS |  | H | 0.348 | 19.09 | 6.64
Composição Auxiliar | 88267 | SINAPI | ENCANADOR OU BOMBEIRO HIDRÁULICO COM ENCARGOS COMPLEMENTARES | SEDI - SERVIÇOS DIVERSOS |  | H | 0.348 | 23.22 | 8.08
Insumo | 00003148 | SINAPI | FITA VEDA ROSCA EM ROLOS DE 18 MM X 50 M (L X C) | Material |  | UN | 0.027 | 11.58 | 0.31
Insumo | 00004181 | SINAPI | NIPLE DE FERRO GALVANIZADO, COM ROSCA BSP, DE 2" | Material |  | UN | 1 | 34.43 | 34.43
Insumo | 00007307 | SINAPI | FUNDO ANTICORROSIVO PARA METAIS FERROSOS (ZARCAO) | Material |  | L | 0.003 | 39.44 | 0.11
|  |  |  | MO sem LS => | 5.3193 | LS => | 4.7 | MO com LS => | 10.02
|  |  |  | Valor do BDI => | 14.28 |  | Valor com BDI => |  | 63.85
[6 empty] | Quant. => | 5 | Preço Total => | 319.25
24.2.3 |  |  | INSTALAÇÃO HIDRÁULICA (RESERVATÓRIO) | [5 empty] | 24599.18
24.2.3.1 |  |  | VENTILAÇÃO | [5 empty] | 441.14
24.2.3.1.1 | Código | Banco | Descrição | Tipo |  | Und | Quant. | Valor Unit | Total
Composição | 89503 | SINAPI | CURVA 90 GRAUS, PVC, SOLDÁVEL, DN 50MM, INSTALADO EM PRUMADA DE ÁGUA - FORNECIMENTO E INSTALAÇÃO. AF_06/2022 | INHI - INSTALAÇÕES HIDROS SANITÁRIAS |  | UN | 1 | 22.55 | 22.55
Composição Auxiliar | 88248 | SINAPI | AUXILIAR DE ENCANADOR OU BOMBEIRO HIDRÁULICO COM ENCARGOS COMPLEMENTARES | SEDI - SERVIÇOS DIVERSOS |  | H | 0.1271 | 19.09 | 2.42
Composição Auxiliar | 88267 | SINAPI | ENCANADOR OU BOMBEIRO HIDRÁULICO COM ENCARGOS COMPLEMENTARES | SEDI - SERVIÇOS DIVERSOS |  | H | 0.1271 | 23.22 | 2.95
Insumo | 00000122 | SINAPI | ADESIVO PLASTICO PARA PVC, FRASCO COM *850* GR | Material |  | UN | 0.0165 | 60.01 | 0.99
Insumo | 00001959 | SINAPI | CURVA DE PVC 90 GRAUS, SOLDAVEL, 50 MM, COR MARROM, PARA AGUA FRIA PREDIAL | Material |  | UN | 1 | 14.67 | 14.67
Insumo | 00020083 | SINAPI | SOLUCAO PREPARADORA / LIMPADORA PARA PVC, FRASCO COM 1000 CM3 | Material |  | UN | 0.022 | 67.99 | 1.49
Insumo | 00038383 | SINAPI | LIXA D'AGUA EM FOLHA, GRAO 100 | Material |  | UN | 0.019 | 1.84 | 0.03
|  |  |  | MO sem LS => | 1.9377 | LS => | 1.71 | MO com LS => | 3.65
|  |  |  | Valor do BDI => | 6.49 |  | Valor com BDI => |  | 29.04
[6 empty] | Quant. => | 4 | Preço Total => | 116.16
24.2.3.1.2 | Código | Banco | Descrição | Tipo |  | Und | Quant. | Valor Unit | Total
Composição | 94706 | SINAPI | ADAPTADOR COM FLANGE E ANEL DE VEDAÇÃO, PVC, SOLDÁVEL, DN 50 MM X 1 1/2 , INSTALADO EM RESERVAÇÃO DE ÁGUA DE EDIFICAÇÃO QUE POSSUA RESERVATÓRIO DE FIBRA/FIBROCIMENTO FORNECIMENTO E INSTALAÇÃO. AF_06/2016 | INHI - INSTALAÇÕES HIDROS SANITÁRIAS |  | UN | 1 | 44.5 | 44.5
Composição Auxiliar | 88248 | SINAPI | AUXILIAR DE ENCANADOR OU BOMBEIRO HIDRÁULICO COM ENCARGOS COMPLEMENTARES | SEDI - SERVIÇOS DIVERSOS |  | H | 0.181 | 19.09 | 3.45
Composição Auxiliar | 88267 | SINAPI | ENCANADOR OU BOMBEIRO HIDRÁULICO COM ENCARGOS COMPLEMENTARES | SEDI - SERVIÇOS DIVERSOS |  | H | 0.181 | 23.22 | 4.2
Insumo | 00000099 | SINAPI | ADAPTADOR PVC SOLDAVEL, COM FLANGE E ANEL DE VEDACAO, 50 MM X 1 1/2", PARA CAIXA D'AGUA | Material |  | UN | 1 | 29.49 | 29.49
Insumo | 00020080 | SINAPI | ADESIVO PLASTICO PARA PVC, FRASCO COM 175 GR | Material |  | UN | 0.194 | 19.59 | 3.8
Insumo | 00020083 | SINAPI | SOLUCAO PREPARADORA / LIMPADORA PARA PVC, FRASCO COM 1000 CM3 | Material |  | UN | 0.052 | 67.99 | 3.53
Insumo | 00038383 | SINAPI | LIXA D'AGUA EM FOLHA, GRAO 100 | Material |  | UN | 0.018 | 1.84 | 0.03
|  |  |  | MO sem LS => | 2.7658 | LS => | 2.44 | MO com LS => | 5.21
|  |  |  | Valor do BDI => | 12.82 |  | Valor com BDI => |  | 57.32
[6 empty] | Quant. => | 4 | Preço Total => | 229.28
24.2.3.1.3 | Código | Banco | Descrição | Tipo |  | Und | Quant. | Valor Unit | Total
Composição | 89594 | SINAPI | UNIÃO, PVC, SOLDÁVEL, DN 50MM, INSTALADO EM PRUMADA DE ÁGUA - FORNECIMENTO E INSTALAÇÃO. AF_06/2022 | INHI - INSTALAÇÕES HIDROS SANITÁRIAS |  | UN | 1 | 37.15 | 37.15
Composição Auxiliar | 88248 | SINAPI | AUXILIAR DE ENCANADOR OU BOMBEIRO HIDRÁULICO COM ENCARGOS COMPLEMENTARES | SEDI - SERVIÇOS DIVERSOS |  | H | 0.0847 | 19.09 | 1.61
Composição Auxiliar | 88267 | SINAPI | ENCANADOR OU BOMBEIRO HIDRÁULICO COM ENCARGOS COMPLEMENTARES | SEDI - SERVIÇOS DIVERSOS |  | H | 0.0847 | 23.22 | 1.96
Insumo | 00000122 | SINAPI | ADESIVO PLASTICO PARA PVC, FRASCO COM *850* GR | Material |  | UN | 0.0165 | 60.01 | 0.99
Insumo | 00009897 | SINAPI | UNIAO PVC, SOLDAVEL, 50 MM, PARA AGUA FRIA PREDIAL | Material |  | UN | 1 | 31.07 | 31.07
Insumo | 00020083 | SINAPI | SOLUCAO PREPARADORA / LIMPADORA PARA PVC, FRASCO COM 1000 CM3 | Material |  | UN | 0.022 | 67.99 | 1.49
Insumo | 00038383 | SINAPI | LIXA D'AGUA EM FOLHA, GRAO 100 | Material |  | UN | 0.019 | 1.84 | 0.03
|  |  |  | MO sem LS => | 1.29 | LS => | 1.14 | MO com LS => | 2.43
|  |  |  | Valor do BDI => | 10.7 |  | Valor com BDI => |  | 47.85
[6 empty] | Quant. => | 2 | Preço Total => | 95.7
24.2.3.2 |  |  | EXTRAVASOR E LIMPEZA (CISTERNA) | [5 empty] | 2265.54
24.2.3.2.1 | Código | Banco | Descrição | Tipo |  | Und | Quant. | Valor Unit | Total
Composição | 89517 | SINAPI | CURVA 90 GRAUS, PVC, SOLDÁVEL, DN 75MM, INSTALADO EM PRUMADA DE ÁGUA - FORNECIMENTO E INSTALAÇÃO. AF_06/2022 | INHI - INSTALAÇÕES HIDROS SANITÁRIAS |  | UN | 1 | 71.66 | 71.66
Composição Auxiliar | 88248 | SINAPI | AUXILIAR DE ENCANADOR OU BOMBEIRO HIDRÁULICO COM ENCARGOS COMPLEMENTARES | SEDI - SERVIÇOS DIVERSOS |  | H | 0.1847 | 19.09 | 3.52
Composição Auxiliar | 88267 | SINAPI | ENCANADOR OU BOMBEIRO HIDRÁULICO COM ENCARGOS COMPLEMENTARES | SEDI - SERVIÇOS DIVERSOS |  | H | 0.1847 | 23.22 | 4.28
Insumo | 00000122 | SINAPI | ADESIVO PLASTICO PARA PVC, FRASCO COM *850* GR | Material |  | UN | 0.0259 | 60.01 | 1.55
Insumo | 00001960 | SINAPI | CURVA DE PVC 90 GRAUS, SOLDAVEL, 75 MM, COR MARROM, PARA AGUA FRIA PREDIAL | Material |  | UN | 1 | 58.87 | 58.87
Insumo | 00020083 | SINAPI | SOLUCAO PREPARADORA / LIMPADORA PARA PVC, FRASCO COM 1000 CM3 | Material |  | UN | 0.05 | 67.99 | 3.39
Insumo | 00038383 | SINAPI | LIXA D'AGUA EM FOLHA, GRAO 100 | Material |  | UN | 0.0275 | 1.84 | 0.05
|  |  |  | MO sem LS => | 2.8242 | LS => | 2.5 | MO com LS => | 5.32
|  |  |  | Valor do BDI => | 20.65 |  | Valor com BDI => |  | 92.31
[6 empty] | Quant. => | 2 | Preço Total => | 184.62
24.2.3.2.2 | Código | Banco | Descrição | Tipo |  | Und | Quant. | Valor Unit | Total
Composição | 94789 | SINAPI | ADAPTADOR COM FLANGES LIVRES, PVC, SOLDÁVEL LONGO, DN 75 MM X 2 1/2 , INSTALADO EM RESERVAÇÃO DE ÁGUA DE EDIFICAÇÃO QUE POSSUA RESERVATÓRIO DE FIBRA/FIBROCIMENTO FORNECIMENTO E INSTALAÇÃO. AF_06/2016 | INHI - INSTALAÇÕES HIDROS SANITÁRIAS |  | UN | 1 | 248.87 | 248.87
Composição Auxiliar | 88248 | SINAPI | AUXILIAR DE ENCANADOR OU BOMBEIRO HIDRÁULICO COM ENCARGOS COMPLEMENTARES | SEDI - SERVIÇOS DIVERSOS |  | H | 0.308 | 19.09 | 5.87
Composição Auxiliar | 88267 | SINAPI | ENCANADOR OU BOMBEIRO HIDRÁULICO COM ENCARGOS COMPLEMENTARES | SEDI - SERVIÇOS DIVERSOS |  | H | 0.308 | 23.22 | 7.15
Insumo | 00000082 | SINAPI | ADAPTADOR PVC SOLDAVEL, LONGO, COM FLANGE LIVRE, 75 MM X 2 1/2", PARA CAIXA D' AGUA | Material |  | UN | 1 | 228.47 | 228.47
Insumo | 00020080 | SINAPI | ADESIVO PLASTICO PARA PVC, FRASCO COM 175 GR | Material |  | UN | 0.194 | 19.59 | 3.8
Insumo | 00020083 | SINAPI | SOLUCAO PREPARADORA / LIMPADORA PARA PVC, FRASCO COM 1000 CM3 | Material |  | UN | 0.052 | 67.99 | 3.53
Insumo | 00038383 | SINAPI | LIXA D'AGUA EM FOLHA, GRAO 100 | Material |  | UN | 0.031 | 1.84 | 0.05
|  |  |  | MO sem LS => | 4.7088 | LS => | 4.16 | MO com LS => | 8.87
|  |  |  | Valor do BDI => | 71.72 |  | Valor com BDI => |  | 320.59
[6 empty] | Quant. => | 2 | Preço Total => | 641.18
24.2.3.2.3 | Código | Banco | Descrição | Tipo |  | Und | Quant. | Valor Unit | Total
Composição | 89451 | SINAPI | TUBO, PVC, SOLDÁVEL, DN 75MM, INSTALADO EM PRUMADA DE ÁGUA - FORNECIMENTO E INSTALAÇÃO. AF_06/2022 | INHI - INSTALAÇÕES HIDROS SANITÁRIAS |  | M | 1 | 51.75 | 51.75
Composição Auxiliar | 88248 | SINAPI | AUXILIAR DE ENCANADOR OU BOMBEIRO HIDRÁULICO COM ENCARGOS COMPLEMENTARES | SEDI - SERVIÇOS DIVERSOS |  | H | 0.0494 | 19.09 | 0.94
Composição Auxiliar | 88267 | SINAPI | ENCANADOR OU BOMBEIRO HIDRÁULICO COM ENCARGOS COMPLEMENTARES | SEDI - SERVIÇOS DIVERSOS |  | H | 0.0494 | 23.22 | 1.14
Insumo | 00009871 | SINAPI | TUBO PVC, SOLDAVEL, DE 75 MM, AGUA FRIA (NBR-5648) | Material |  | M | 1.0493 | 47.32 | 49.65
Insumo | 00038383 | SINAPI | LIXA D'AGUA EM FOLHA, GRAO 100 | Material |  | UN | 0.0115 | 1.84 | 0.02
|  |  |  | MO sem LS => | 0.75384 | LS => | 0.67 | MO com LS => | 1.42
|  |  |  | Valor do BDI => | 14.91 |  | Valor com BDI => |  | 66.66
[6 empty] | Quant. => | 6 | Preço Total => | 399.96
24.2.3.2.4 | Código | Banco | Descrição | Tipo |  | Und | Quant. | Valor Unit | Total
Composição | SED-00011076 | Próprio | REGISTRO DE GAVETA BRUTO, LATÃO, ROSCÁVEL, 2 1/4" | INHI - INSTALAÇÕES HIDROS SANITÁRIAS |  | UN | 1 | 226.98 | 226.98
Composição Auxiliar | 88248 | SINAPI | AUXILIAR DE ENCANADOR OU BOMBEIRO HIDRÁULICO COM ENCARGOS COMPLEMENTARES | SEDI - SERVIÇOS DIVERSOS |  | H | 0.4546 | 19.09 | 8.67
Composição Auxiliar | 88267 | SINAPI | ENCANADOR OU BOMBEIRO HIDRÁULICO COM ENCARGOS COMPLEMENTARES | SEDI - SERVIÇOS DIVERSOS |  | H | 0.4546 | 23.22 | 10.55
Insumo | 00003148 | SINAPI | FITA VEDA ROSCA EM ROLOS DE 18 MM X 50 M (L X C) | Material |  | UN | 0.0302 | 11.58 | 0.34
Insumo | 00006011 | SINAPI | REGISTRO GAVETA BRUTO EM LATAO FORJADO, BITOLA 2 1/2 " (REF 1509) | Material |  | UN | 1 | 207.42 | 207.42
|  |  |  | MO sem LS => | 6.9544 | LS => | 6.15 | MO com LS => | 13.1
|  |  |  | Valor do BDI => | 65.41 |  | Valor com BDI => |  | 292.39
[6 empty] | Quant. => | 1 | Preço Total => | 292.39
24.2.3.2.5 | Código | Banco | Descrição | Tipo |  | Und | Quant. | Valor Unit | Total
Composição | 94789 | SINAPI | ADAPTADOR COM FLANGES LIVRES, PVC, SOLDÁVEL LONGO, DN 75 MM X 2 1/2 , INSTALADO EM RESERVAÇÃO DE ÁGUA DE EDIFICAÇÃO QUE POSSUA RESERVATÓRIO DE FIBRA/FIBROCIMENTO FORNECIMENTO E INSTALAÇÃO. AF_06/2016 | INHI - INSTALAÇÕES HIDROS SANITÁRIAS |  | UN | 1 | 248.87 | 248.87
Composição Auxiliar | 88248 | SINAPI | AUXILIAR DE ENCANADOR OU BOMBEIRO HIDRÁULICO COM ENCARGOS COMPLEMENTARES | SEDI - SERVIÇOS DIVERSOS |  | H | 0.308 | 19.09 | 5.87
Composição Auxiliar | 88267 | SINAPI | ENCANADOR OU BOMBEIRO HIDRÁULICO COM ENCARGOS COMPLEMENTARES | SEDI - SERVIÇOS DIVERSOS |  | H | 0.308 | 23.22 | 7.15
Insumo | 00000082 | SINAPI | ADAPTADOR PVC SOLDAVEL, LONGO, COM FLANGE LIVRE, 75 MM X 2 1/2", PARA CAIXA D' AGUA | Material |  | UN | 1 | 228.47 | 228.47
Insumo | 00020080 | SINAPI | ADESIVO PLASTICO PARA PVC, FRASCO COM 175 GR | Material |  | UN | 0.194 | 19.59 | 3.8
Insumo | 00020083 | SINAPI | SOLUCAO PREPARADORA / LIMPADORA PARA PVC, FRASCO COM 1000 CM3 | Material |  | UN | 0.052 | 67.99 | 3.53
Insumo | 00038383 | SINAPI | LIXA D'AGUA EM FOLHA, GRAO 100 | Material |  | UN | 0.031 | 1.84 | 0.05
|  |  |  | MO sem LS => | 4.7088 | LS => | 4.16 | MO com LS => | 8.87
|  |  |  | Valor do BDI => | 71.72 |  | Valor com BDI => |  | 320.59
[6 empty] | Quant. => | 2 | Preço Total => | 641.18
24.2.3.2.6 | Código | Banco | Descrição | Tipo |  | Und | Quant. | Valor Unit | Total
Composição | 89629 | SINAPI | TE, PVC, SOLDÁVEL, DN 75MM, INSTALADO EM PRUMADA DE ÁGUA - FORNECIMENTO E INSTALAÇÃO. AF_06/2022 | INHI - INSTALAÇÕES HIDROS SANITÁRIAS |  | UN | 1 | 82.45 | 82.45
Composição Auxiliar | 88248 | SINAPI | AUXILIAR DE ENCANADOR OU BOMBEIRO HIDRÁULICO COM ENCARGOS COMPLEMENTARES | SEDI - SERVIÇOS DIVERSOS |  | H | 0.2459 | 19.09 | 4.69
Composição Auxiliar | 88267 | SINAPI | ENCANADOR OU BOMBEIRO HIDRÁULICO COM ENCARGOS COMPLEMENTARES | SEDI - SERVIÇOS DIVERSOS |  | H | 0.2459 | 23.22 | 5.7
Insumo | 00000122 | SINAPI | ADESIVO PLASTICO PARA PVC, FRASCO COM *850* GR | Material |  | UN | 0.0388 | 60.01 | 2.32
Insumo | 00007144 | SINAPI | TE SOLDAVEL, PVC, 90 GRAUS, 75 MM, PARA AGUA FRIA PREDIAL (NBR 5648) | Material |  | UN | 1 | 64.58 | 64.58
Insumo | 00020083 | SINAPI | SOLUCAO PREPARADORA / LIMPADORA PARA PVC, FRASCO COM 1000 CM3 | Material |  | UN | 0.075 | 67.99 | 5.09
Insumo | 00038383 | SINAPI | LIXA D'AGUA EM FOLHA, GRAO 100 | Material |  | UN | 0.0413 | 1.84 | 0.07
|  |  |  | MO sem LS => | 3.7586 | LS => | 3.32 | MO com LS => | 7.08
|  |  |  | Valor do BDI => | 23.76 |  | Valor com BDI => |  | 106.21
[6 empty] | Quant. => | 1 | Preço Total => | 106.21
24.2.3.3 |  |  | ALIMENTAÇÃO (CISTERNA) | [5 empty] | 917.31
24.2.3.3.1 | Código | Banco | Descrição | Tipo |  | Und | Quant. | Valor Unit | Total
Composição | 89507 | SINAPI | CURVA 90 GRAUS, PVC, SOLDÁVEL, DN 60MM, INSTALADO EM PRUMADA DE ÁGUA - FORNECIMENTO E INSTALAÇÃO. AF_06/2022 | INHI - INSTALAÇÕES HIDROS SANITÁRIAS |  | UN | 1 | 48.04 | 48.04
Composição Auxiliar | 88248 | SINAPI | AUXILIAR DE ENCANADOR OU BOMBEIRO HIDRÁULICO COM ENCARGOS COMPLEMENTARES | SEDI - SERVIÇOS DIVERSOS |  | H | 0.1506 | 19.09 | 2.87
Composição Auxiliar | 88267 | SINAPI | ENCANADOR OU BOMBEIRO HIDRÁULICO COM ENCARGOS COMPLEMENTARES | SEDI - SERVIÇOS DIVERSOS |  | H | 0.1506 | 23.22 | 3.49
Insumo | 00000122 | SINAPI | ADESIVO PLASTICO PARA PVC, FRASCO COM *850* GR | Material |  | UN | 0.0212 | 60.01 | 1.27
Insumo | 00001925 | SINAPI | CURVA DE PVC 90 GRAUS, SOLDAVEL, 60 MM, COR MARROM, PARA AGUA FRIA PREDIAL | Material |  | UN | 1 | 38.34 | 38.34
Insumo | 00020083 | SINAPI | SOLUCAO PREPARADORA / LIMPADORA PARA PVC, FRASCO COM 1000 CM3 | Material |  | UN | 0.03 | 67.99 | 2.03
Insumo | 00038383 | SINAPI | LIXA D'AGUA EM FOLHA, GRAO 100 | Material |  | UN | 0.0222 | 1.84 | 0.04
|  |  |  | MO sem LS => | 2.2987 | LS => | 2.03 | MO com LS => | 4.33
|  |  |  | Valor do BDI => | 13.84 |  | Valor com BDI => |  | 61.88
[6 empty] | Quant. => | 2 | Preço Total => | 123.76
24.2.3.3.2 | Código | Banco | Descrição | Tipo |  | Und | Quant. | Valor Unit | Total
Composição | 89450 | SINAPI | TUBO, PVC, SOLDÁVEL, DN 60MM, INSTALADO EM PRUMADA DE ÁGUA - FORNECIMENTO E INSTALAÇÃO. AF_06/2022 | INHI - INSTALAÇÕES HIDROS SANITÁRIAS |  | M | 1 | 31.65 | 31.65
Composição Auxiliar | 88248 | SINAPI | AUXILIAR DE ENCANADOR OU BOMBEIRO HIDRÁULICO COM ENCARGOS COMPLEMENTARES | SEDI - SERVIÇOS DIVERSOS |  | H | 0.04 | 19.09 | 0.76
Composição Auxiliar | 88267 | SINAPI | ENCANADOR OU BOMBEIRO HIDRÁULICO COM ENCARGOS COMPLEMENTARES | SEDI - SERVIÇOS DIVERSOS |  | H | 0.04 | 23.22 | 0.92
Insumo | 00009873 | SINAPI | TUBO PVC, SOLDAVEL, DE 60 MM, AGUA FRIA (NBR-5648) | Material |  | M | 1.0493 | 28.56 | 29.96
Insumo | 00038383 | SINAPI | LIXA D'AGUA EM FOLHA, GRAO 100 | Material |  | UN | 0.0093 | 1.84 | 0.01
|  |  |  | MO sem LS => | 0.60519 | LS => | 0.53 | MO com LS => | 1.14
|  |  |  | Valor do BDI => | 9.12 |  | Valor com BDI => |  | 40.77
[6 empty] | Quant. => | 15 | Preço Total => | 611.55
24.2.3.3.3 | Código | Banco | Descrição | Tipo |  | Und | Quant. | Valor Unit | Total
Composição | 94707 | SINAPI | ADAPTADOR COM FLANGE E ANEL DE VEDAÇÃO, PVC, SOLDÁVEL, DN 60 MM X 2 , INSTALADO EM RESERVAÇÃO DE ÁGUA DE EDIFICAÇÃO QUE POSSUA RESERVATÓRIO DE FIBRA/FIBROCIMENTO FORNECIMENTO E INSTALAÇÃO. AF_06/2016 | INHI - INSTALAÇÕES HIDROS SANITÁRIAS |  | UN | 1 | 66.53 | 66.53
Composição Auxiliar | 88248 | SINAPI | AUXILIAR DE ENCANADOR OU BOMBEIRO HIDRÁULICO COM ENCARGOS COMPLEMENTARES | SEDI - SERVIÇOS DIVERSOS |  | H | 0.181 | 19.09 | 3.45
Composição Auxiliar | 88267 | SINAPI | ENCANADOR OU BOMBEIRO HIDRÁULICO COM ENCARGOS COMPLEMENTARES | SEDI - SERVIÇOS DIVERSOS |  | H | 0.181 | 23.22 | 4.2
Insumo | 00000100 | SINAPI | ADAPTADOR PVC SOLDAVEL, COM FLANGES E ANEL DE VEDACAO, 60 MM X 2", PARA CAIXA D' AGUA | Material |  | UN | 1 | 51.52 | 51.52
Insumo | 00020080 | SINAPI | ADESIVO PLASTICO PARA PVC, FRASCO COM 175 GR | Material |  | UN | 0.194 | 19.59 | 3.8
Insumo | 00020083 | SINAPI | SOLUCAO PREPARADORA / LIMPADORA PARA PVC, FRASCO COM 1000 CM3 | Material |  | UN | 0.052 | 67.99 | 3.53
Insumo | 00038383 | SINAPI | LIXA D'AGUA EM FOLHA, GRAO 100 | Material |  | UN | 0.018 | 1.84 | 0.03
|  |  |  | MO sem LS => | 2.7658 | LS => | 2.44 | MO com LS => | 5.21
|  |  |  | Valor do BDI => | 19.17 |  | Valor com BDI => |  | 85.7
[6 empty] | Quant. => | 1 | Preço Total => | 85.7
24.2.3.3.4 | Código | Banco | Descrição | Tipo |  | Und | Quant. | Valor Unit | Total
Composição | 94797 | SINAPI | TORNEIRA DE BOIA PARA CAIXA D'ÁGUA, ROSCÁVEL, 1" - FORNECIMENTO E INSTALAÇÃO. AF_08/2021 | INHI - INSTALAÇÕES HIDROS SANITÁRIAS |  | UN | 1 | 74.76 | 74.76
Composição Auxiliar | 88248 | SINAPI | AUXILIAR DE ENCANADOR OU BOMBEIRO HIDRÁULICO COM ENCARGOS COMPLEMENTARES | SEDI - SERVIÇOS DIVERSOS |  | H | 0.2565 | 19.09 | 4.89
Composição Auxiliar | 88267 | SINAPI | ENCANADOR OU BOMBEIRO HIDRÁULICO COM ENCARGOS COMPLEMENTARES | SEDI - SERVIÇOS DIVERSOS |  | H | 0.2565 | 23.22 | 5.95
Insumo | 00003148 | SINAPI | FITA VEDA ROSCA EM ROLOS DE 18 MM X 50 M (L X C) | Material |  | UN | 0.0066 | 11.58 | 0.07
Insumo | 00011825 | SINAPI | TORNEIRA DE BOIA CONVENCIONAL PARA CAIXA D'AGUA, 1", AGUA FRIA, COM HASTE E TORNEIRA METALICOS E BALAO PLASTICO | Material |  | UN | 1 | 63.85 | 63.85
|  |  |  | MO sem LS => | 3.9178 | LS => | 3.46 | MO com LS => | 7.38
|  |  |  | Valor do BDI => | 21.54 |  | Valor com BDI => |  | 96.3
[6 empty] | Quant. => | 1 | Preço Total => | 96.3
24.2.3.4 |  |  | LIMPEZA (REL) | [5 empty] | 949.87
24.2.3.4.1 | Código | Banco | Descrição | Tipo |  | Und | Quant. | Valor Unit | Total
Composição | 94704 | SINAPI | ADAPTADOR COM FLANGE E ANEL DE VEDAÇÃO, PVC, SOLDÁVEL, DN 32 MM X 1 , INSTALADO EM RESERVAÇÃO DE ÁGUA DE EDIFICAÇÃO QUE POSSUA RESERVATÓRIO DE FIBRA/FIBROCIMENTO FORNECIMENTO E INSTALAÇÃO. AF_06/2016 | INHI - INSTALAÇÕES HIDROS SANITÁRIAS |  | UN | 1 | 28.24 | 28.24
Composição Auxiliar | 88248 | SINAPI | AUXILIAR DE ENCANADOR OU BOMBEIRO HIDRÁULICO COM ENCARGOS COMPLEMENTARES | SEDI - SERVIÇOS DIVERSOS |  | H | 0.136 | 19.09 | 2.59
Composição Auxiliar | 88267 | SINAPI | ENCANADOR OU BOMBEIRO HIDRÁULICO COM ENCARGOS COMPLEMENTARES | SEDI - SERVIÇOS DIVERSOS |  | H | 0.136 | 23.22 | 3.15
Insumo | 00000097 | SINAPI | ADAPTADOR PVC SOLDAVEL, COM FLANGE E ANEL DE VEDACAO, 32 MM X 1", PARA CAIXA D'AGUA | Material |  | UN | 1 | 20.84 | 20.84
Insumo | 00020080 | SINAPI | ADESIVO PLASTICO PARA PVC, FRASCO COM 175 GR | Material |  | UN | 0.046 | 19.59 | 0.9
Insumo | 00020083 | SINAPI | SOLUCAO PREPARADORA / LIMPADORA PARA PVC, FRASCO COM 1000 CM3 | Material |  | UN | 0.011 | 67.99 | 0.74
Insumo | 00038383 | SINAPI | LIXA D'AGUA EM FOLHA, GRAO 100 | Material |  | UN | 0.014 | 1.84 | 0.02
|  |  |  | MO sem LS => | 2.0757 | LS => | 1.83 | MO com LS => | 3.91
|  |  |  | Valor do BDI => | 8.13 |  | Valor com BDI => |  | 36.37
[6 empty] | Quant. => | 4 | Preço Total => | 145.48
24.2.3.4.2 | Código | Banco | Descrição | Tipo |  | Und | Quant. | Valor Unit | Total
Composição | 89357 | SINAPI | TUBO, PVC, SOLDÁVEL, DN 32MM, INSTALADO EM RAMAL OU SUB-RAMAL DE ÁGUA - FORNECIMENTO E INSTALAÇÃO. AF_06/2022 | INHI - INSTALAÇÕES HIDROS SANITÁRIAS |  | M | 1 | 29.91 | 29.91
Composição Auxiliar | 88248 | SINAPI | AUXILIAR DE ENCANADOR OU BOMBEIRO HIDRÁULICO COM ENCARGOS COMPLEMENTARES | SEDI - SERVIÇOS DIVERSOS |  | H | 0.453 | 19.09 | 8.64
Composição Auxiliar | 88267 | SINAPI | ENCANADOR OU BOMBEIRO HIDRÁULICO COM ENCARGOS COMPLEMENTARES | SEDI - SERVIÇOS DIVERSOS |  | H | 0.453 | 23.22 | 10.51
Insumo | 00009869 | SINAPI | TUBO PVC, SOLDAVEL, DE 32 MM, AGUA FRIA (NBR-5648) | Material |  | M | 1.0493 | 10.08 | 10.57
Insumo | 00038383 | SINAPI | LIXA D'AGUA EM FOLHA, GRAO 100 | Material |  | UN | 0.1056 | 1.84 | 0.19
|  |  |  | MO sem LS => | 6.9279 | LS => | 6.12 | MO com LS => | 13.05
|  |  |  | Valor do BDI => | 8.62 |  | Valor com BDI => |  | 38.53
[6 empty] | Quant. => | 2 | Preço Total => | 77.06
24.2.3.4.3 | Código | Banco | Descrição | Tipo |  | Und | Quant. | Valor Unit | Total
Composição | 89369 | SINAPI | CURVA 90 GRAUS, PVC, SOLDÁVEL, DN 32MM, INSTALADO EM RAMAL OU SUB-RAMAL DE ÁGUA - FORNECIMENTO E INSTALAÇÃO. AF_06/2022 | INHI - INSTALAÇÕES HIDROS SANITÁRIAS |  | UN | 1 | 16.28 | 16.28
Composição Auxiliar | 88248 | SINAPI | AUXILIAR DE ENCANADOR OU BOMBEIRO HIDRÁULICO COM ENCARGOS COMPLEMENTARES | SEDI - SERVIÇOS DIVERSOS |  | H | 0.1812 | 19.09 | 3.45
Composição Auxiliar | 88267 | SINAPI | ENCANADOR OU BOMBEIRO HIDRÁULICO COM ENCARGOS COMPLEMENTARES | SEDI - SERVIÇOS DIVERSOS |  | H | 0.1812 | 23.22 | 4.2
Insumo | 00000122 | SINAPI | ADESIVO PLASTICO PARA PVC, FRASCO COM *850* GR | Material |  | UN | 0.0094 | 60.01 | 0.56
Insumo | 00001957 | SINAPI | CURVA DE PVC 90 GRAUS, SOLDAVEL, 32 MM, COR MARROM, PARA AGUA FRIA PREDIAL | Material |  | UN | 1 | 7.26 | 7.26
Insumo | 00020083 | SINAPI | SOLUCAO PREPARADORA / LIMPADORA PARA PVC, FRASCO COM 1000 CM3 | Material |  | UN | 0.011 | 67.99 | 0.74
Insumo | 00038383 | SINAPI | LIXA D'AGUA EM FOLHA, GRAO 100 | Material |  | UN | 0.0403 | 1.84 | 0.07
|  |  |  | MO sem LS => | 2.7658 | LS => | 2.44 | MO com LS => | 5.21
|  |  |  | Valor do BDI => | 4.69 |  | Valor com BDI => |  | 20.97
[6 empty] | Quant. => | 16 | Preço Total => | 335.52
24.2.3.4.4 | Código | Banco | Descrição | Tipo |  | Und | Quant. | Valor Unit | Total
Composição | 94792 | SINAPI | REGISTRO DE GAVETA BRUTO, LATÃO, ROSCÁVEL, 1", COM ACABAMENTO E CANOPLA CROMADOS - FORNECIMENTO E INSTALAÇÃO. AF_08/2021 | INHI - INSTALAÇÕES HIDROS SANITÁRIAS |  | UN | 1 | 90.07 | 90.07
Composição Auxiliar | 88248 | SINAPI | AUXILIAR DE ENCANADOR OU BOMBEIRO HIDRÁULICO COM ENCARGOS COMPLEMENTARES | SEDI - SERVIÇOS DIVERSOS |  | H | 0.2595 | 19.09 | 4.95
Composição Auxiliar | 88267 | SINAPI | ENCANADOR OU BOMBEIRO HIDRÁULICO COM ENCARGOS COMPLEMENTARES | SEDI - SERVIÇOS DIVERSOS |  | H | 0.2595 | 23.22 | 6.02
Insumo | 00003148 | SINAPI | FITA VEDA ROSCA EM ROLOS DE 18 MM X 50 M (L X C) | Material |  | UN | 0.0132 | 11.58 | 0.15
Insumo | 00006013 | SINAPI | REGISTRO GAVETA COM ACABAMENTO E CANOPLA CROMADOS, SIMPLES, BITOLA 1 " (REF 1509) | Material |  | UN | 1 | 78.95 | 78.95
|  |  |  | MO sem LS => | 3.9656 | LS => | 3.5 | MO com LS => | 7.47
|  |  |  | Valor do BDI => | 25.95 |  | Valor com BDI => |  | 116.02
[6 empty] | Quant. => | 2 | Preço Total => | 232.04
24.2.3.4.5 | Código | Banco | Descrição | Tipo |  | Und | Quant. | Valor Unit | Total
Composição | 94704 | SINAPI | ADAPTADOR COM FLANGE E ANEL DE VEDAÇÃO, PVC, SOLDÁVEL, DN 32 MM X 1 , INSTALADO EM RESERVAÇÃO DE ÁGUA DE EDIFICAÇÃO QUE POSSUA RESERVATÓRIO DE FIBRA/FIBROCIMENTO FORNECIMENTO E INSTALAÇÃO. AF_06/2016 | INHI - INSTALAÇÕES HIDROS SANITÁRIAS |  | UN | 1 | 28.24 | 28.24
Composição Auxiliar | 88248 | SINAPI | AUXILIAR DE ENCANADOR OU BOMBEIRO HIDRÁULICO COM ENCARGOS COMPLEMENTARES | SEDI - SERVIÇOS DIVERSOS |  | H | 0.136 | 19.09 | 2.59
Composição Auxiliar | 88267 | SINAPI | ENCANADOR OU BOMBEIRO HIDRÁULICO COM ENCARGOS COMPLEMENTARES | SEDI - SERVIÇOS DIVERSOS |  | H | 0.136 | 23.22 | 3.15
Insumo | 00000097 | SINAPI | ADAPTADOR PVC SOLDAVEL, COM FLANGE E ANEL DE VEDACAO, 32 MM X 1", PARA CAIXA D'AGUA | Material |  | UN | 1 | 20.84 | 20.84
Insumo | 00020080 | SINAPI | ADESIVO PLASTICO PARA PVC, FRASCO COM 175 GR | Material |  | UN | 0.046 | 19.59 | 0.9
Insumo | 00020083 | SINAPI | SOLUCAO PREPARADORA / LIMPADORA PARA PVC, FRASCO COM 1000 CM3 | Material |  | UN | 0.011 | 67.99 | 0.74
Insumo | 00038383 | SINAPI | LIXA D'AGUA EM FOLHA, GRAO 100 | Material |  | UN | 0.014 | 1.84 | 0.02
|  |  |  | MO sem LS => | 2.0757 | LS => | 1.83 | MO com LS => | 3.91
|  |  |  | Valor do BDI => | 8.13 |  | Valor com BDI => |  | 36.37
[6 empty] | Quant. => | 4 | Preço Total => | 145.48
24.2.3.4.6 | Código | Banco | Descrição | Tipo |  | Und | Quant. | Valor Unit | Total
Composição | 89620 | SINAPI | TE, PVC, SOLDÁVEL, DN 32MM, INSTALADO EM PRUMADA DE ÁGUA - FORNECIMENTO E INSTALAÇÃO. AF_06/2022 | INHI - INSTALAÇÕES HIDROS SANITÁRIAS |  | UN | 1 | 11.1 | 11.1
Composição Auxiliar | 88248 | SINAPI | AUXILIAR DE ENCANADOR OU BOMBEIRO HIDRÁULICO COM ENCARGOS COMPLEMENTARES | SEDI - SERVIÇOS DIVERSOS |  | H | 0.1153 | 19.09 | 2.2
Composição Auxiliar | 88267 | SINAPI | ENCANADOR OU BOMBEIRO HIDRÁULICO COM ENCARGOS COMPLEMENTARES | SEDI - SERVIÇOS DIVERSOS |  | H | 0.1153 | 23.22 | 2.67
Insumo | 00000122 | SINAPI | ADESIVO PLASTICO PARA PVC, FRASCO COM *850* GR | Material |  | UN | 0.0141 | 60.01 | 0.84
Insumo | 00007140 | SINAPI | TE SOLDAVEL, PVC, 90 GRAUS, 32 MM, PARA AGUA FRIA PREDIAL (NBR 5648) | Material |  | UN | 1 | 4.24 | 4.24
Insumo | 00020083 | SINAPI | SOLUCAO PREPARADORA / LIMPADORA PARA PVC, FRASCO COM 1000 CM3 | Material |  | UN | 0.0165 | 67.99 | 1.12
Insumo | 00038383 | SINAPI | LIXA D'AGUA EM FOLHA, GRAO 100 | Material |  | UN | 0.0197 | 1.84 | 0.03
|  |  |  | MO sem LS => | 1.7625 | LS => | 1.56 | MO com LS => | 3.32
|  |  |  | Valor do BDI => | 3.19 |  | Valor com BDI => |  | 14.29
[6 empty] | Quant. => | 1 | Preço Total => | 14.29
24.2.3.5 |  |  | EXTRAVASOR (REL) | [5 empty] | 234.09
24.2.3.5.1 | Código | Banco | Descrição | Tipo |  | Und | Quant. | Valor Unit | Total
Composição | 94681 | SINAPI | CURVA 90 GRAUS, PVC, SOLDÁVEL, DN 60 MM, INSTALADO EM RESERVAÇÃO DE ÁGUA DE EDIFICAÇÃO QUE POSSUA RESERVATÓRIO DE FIBRA/FIBROCIMENTO FORNECIMENTO E INSTALAÇÃO. AF_06/2016 | INHI - INSTALAÇÕES HIDROS SANITÁRIAS |  | UN | 1 | 55.84 | 55.84
Composição Auxiliar | 88248 | SINAPI | AUXILIAR DE ENCANADOR OU BOMBEIRO HIDRÁULICO COM ENCARGOS COMPLEMENTARES | SEDI - SERVIÇOS DIVERSOS |  | H | 0.276 | 19.09 | 5.26
Composição Auxiliar | 88267 | SINAPI | ENCANADOR OU BOMBEIRO HIDRÁULICO COM ENCARGOS COMPLEMENTARES | SEDI - SERVIÇOS DIVERSOS |  | H | 0.276 | 23.22 | 6.4
Insumo | 00001925 | SINAPI | CURVA DE PVC 90 GRAUS, SOLDAVEL, 60 MM, COR MARROM, PARA AGUA FRIA PREDIAL | Material |  | UN | 1 | 38.34 | 38.34
Insumo | 00020080 | SINAPI | ADESIVO PLASTICO PARA PVC, FRASCO COM 175 GR | Material |  | UN | 0.154 | 19.59 | 3.01
Insumo | 00020083 | SINAPI | SOLUCAO PREPARADORA / LIMPADORA PARA PVC, FRASCO COM 1000 CM3 | Material |  | UN | 0.041 | 67.99 | 2.78
Insumo | 00038383 | SINAPI | LIXA D'AGUA EM FOLHA, GRAO 100 | Material |  | UN | 0.028 | 1.84 | 0.05
|  |  |  | MO sem LS => | 4.2151 | LS => | 3.72 | MO com LS => | 7.94
|  |  |  | Valor do BDI => | 16.09 |  | Valor com BDI => |  | 71.93
[6 empty] | Quant. => | 1 | Preço Total => | 71.93
24.2.3.5.2 | Código | Banco | Descrição | Tipo |  | Und | Quant. | Valor Unit | Total
Composição | 89450 | SINAPI | TUBO, PVC, SOLDÁVEL, DN 60MM, INSTALADO EM PRUMADA DE ÁGUA - FORNECIMENTO E INSTALAÇÃO. AF_06/2022 | INHI - INSTALAÇÕES HIDROS SANITÁRIAS |  | M | 1 | 31.65 | 31.65
Composição Auxiliar | 88248 | SINAPI | AUXILIAR DE ENCANADOR OU BOMBEIRO HIDRÁULICO COM ENCARGOS COMPLEMENTARES | SEDI - SERVIÇOS DIVERSOS |  | H | 0.04 | 19.09 | 0.76
Composição Auxiliar | 88267 | SINAPI | ENCANADOR OU BOMBEIRO HIDRÁULICO COM ENCARGOS COMPLEMENTARES | SEDI - SERVIÇOS DIVERSOS |  | H | 0.04 | 23.22 | 0.92
Insumo | 00009873 | SINAPI | TUBO PVC, SOLDAVEL, DE 60 MM, AGUA FRIA (NBR-5648) | Material |  | M | 1.0493 | 28.56 | 29.96
Insumo | 00038383 | SINAPI | LIXA D'AGUA EM FOLHA, GRAO 100 | Material |  | UN | 0.0093 | 1.84 | 0.01
|  |  |  | MO sem LS => | 0.60519 | LS => | 0.53 | MO com LS => | 1.14
|  |  |  | Valor do BDI => | 9.12 |  | Valor com BDI => |  | 40.77
[6 empty] | Quant. => | 1.1 | Preço Total => | 44.84
24.2.3.5.3 | Código | Banco | Descrição | Tipo |  | Und | Quant. | Valor Unit | Total
Composição | 181518 | SEDOP | Adaptador Soldável longo c/ flanges livres (cx.d'água) |  |  | UN | 1 | 45.54 | 45.54
Composição Auxiliar | 280008 | SEDOP | AUXILIAR DE ENCANADOR OU BOMBEIRO HIDRÁULICO COM ENCARGOS COMPLEMENTARES |  |  | H | 0.23 | 18.65 | 4.28
Composição Auxiliar | 280016 | SEDOP | ENCANADOR OU BOMBEIRO HIDRÁULICO COM ENCARGOS COMPLEMENTARES |  |  | H | 0.23 | 23.22 | 5.34
Insumo | H00055 | SEDOP | Fita de vedacao | Material |  | M | 3.46 | 0.37 | 1.28
Insumo | D00222 | SEDOP | Solução limpadora | Material |  | L | 0.046 | 44.08 | 2.02
Insumo | D00223 | SEDOP | Adesivo p/ PVC - 75g | Material |  | TB | 0.38 | 7.95 | 3.02
Insumo | H00427 | SEDOP | Adaptador Soldável longo c/ flanges livres (cx.d'água) | Material |  | UN | 1 | 29.6 | 29.6
|  |  |  | MO sem LS => | 3.4613 | LS => | 3.06 | MO com LS => | 6.52
|  |  |  | Valor do BDI => | 13.12 |  | Valor com BDI => |  | 58.66
[6 empty] | Quant. => | 2 | Preço Total => | 117.32
24.2.3.6 |  |  | DISTRIBUIÇÃO (REL) | [5 empty] | 4399.08
24.2.3.6.1 | Código | Banco | Descrição | Tipo |  | Und | Quant. | Valor Unit | Total
Composição | 89451 | SINAPI | TUBO, PVC, SOLDÁVEL, DN 75MM, INSTALADO EM PRUMADA DE ÁGUA - FORNECIMENTO E INSTALAÇÃO. AF_06/2022 | INHI - INSTALAÇÕES HIDROS SANITÁRIAS |  | M | 1 | 51.75 | 51.75
Composição Auxiliar | 88248 | SINAPI | AUXILIAR DE ENCANADOR OU BOMBEIRO HIDRÁULICO COM ENCARGOS COMPLEMENTARES | SEDI - SERVIÇOS DIVERSOS |  | H | 0.0494 | 19.09 | 0.94
Composição Auxiliar | 88267 | SINAPI | ENCANADOR OU BOMBEIRO HIDRÁULICO COM ENCARGOS COMPLEMENTARES | SEDI - SERVIÇOS DIVERSOS |  | H | 0.0494 | 23.22 | 1.14
Insumo | 00009871 | SINAPI | TUBO PVC, SOLDAVEL, DE 75 MM, AGUA FRIA (NBR-5648) | Material |  | M | 1.0493 | 47.32 | 49.65
Insumo | 00038383 | SINAPI | LIXA D'AGUA EM FOLHA, GRAO 100 | Material |  | UN | 0.0115 | 1.84 | 0.02
|  |  |  | MO sem LS => | 0.75384 | LS => | 0.67 | MO com LS => | 1.42
|  |  |  | Valor do BDI => | 14.91 |  | Valor com BDI => |  | 66.66
[6 empty] | Quant. => | 20 | Preço Total => | 1333.2
24.2.3.6.2 | Código | Banco | Descrição | Tipo |  | Und | Quant. | Valor Unit | Total
Composição | 94713 | SINAPI | ADAPTADOR COM FLANGES LIVRES, PVC, SOLDÁVEL, DN 75 MM X 2 1/2 , INSTALADO EM RESERVAÇÃO DE ÁGUA DE EDIFICAÇÃO QUE POSSUA RESERVATÓRIO DE FIBRA/FIBROCIMENTO FORNECIMENTO E INSTALAÇÃO. AF_06/2016 | INHI - INSTALAÇÕES HIDROS SANITÁRIAS |  | UN | 1 | 260.54 | 260.54
Composição Auxiliar | 88248 | SINAPI | AUXILIAR DE ENCANADOR OU BOMBEIRO HIDRÁULICO COM ENCARGOS COMPLEMENTARES | SEDI - SERVIÇOS DIVERSOS |  | H | 0.308 | 19.09 | 5.87
Composição Auxiliar | 88267 | SINAPI | ENCANADOR OU BOMBEIRO HIDRÁULICO COM ENCARGOS COMPLEMENTARES | SEDI - SERVIÇOS DIVERSOS |  | H | 0.308 | 23.22 | 7.15
Insumo | 00000083 | SINAPI | ADAPTADOR PVC SOLDAVEL, COM FLANGES LIVRES, 75 MM X 2 1/2", PARA CAIXA D' AGUA | Material |  | UN | 1 | 240.14 | 240.14
Insumo | 00020080 | SINAPI | ADESIVO PLASTICO PARA PVC, FRASCO COM 175 GR | Material |  | UN | 0.194 | 19.59 | 3.8
Insumo | 00020083 | SINAPI | SOLUCAO PREPARADORA / LIMPADORA PARA PVC, FRASCO COM 1000 CM3 | Material |  | UN | 0.052 | 67.99 | 3.53
Insumo | 00038383 | SINAPI | LIXA D'AGUA EM FOLHA, GRAO 100 | Material |  | UN | 0.031 | 1.84 | 0.05
|  |  |  | MO sem LS => | 4.7088 | LS => | 4.16 | MO com LS => | 8.87
|  |  |  | Valor do BDI => | 75.08 |  | Valor com BDI => |  | 335.62
[6 empty] | Quant. => | 2 | Preço Total => | 671.24
24.2.3.6.3 | Código | Banco | Descrição | Tipo |  | Und | Quant. | Valor Unit | Total
Composição | 89629 | SINAPI | TE, PVC, SOLDÁVEL, DN 75MM, INSTALADO EM PRUMADA DE ÁGUA - FORNECIMENTO E INSTALAÇÃO. AF_06/2022 | INHI - INSTALAÇÕES HIDROS SANITÁRIAS |  | UN | 1 | 82.45 | 82.45
Composição Auxiliar | 88248 | SINAPI | AUXILIAR DE ENCANADOR OU BOMBEIRO HIDRÁULICO COM ENCARGOS COMPLEMENTARES | SEDI - SERVIÇOS DIVERSOS |  | H | 0.2459 | 19.09 | 4.69
Composição Auxiliar | 88267 | SINAPI | ENCANADOR OU BOMBEIRO HIDRÁULICO COM ENCARGOS COMPLEMENTARES | SEDI - SERVIÇOS DIVERSOS |  | H | 0.2459 | 23.22 | 5.7
Insumo | 00000122 | SINAPI | ADESIVO PLASTICO PARA PVC, FRASCO COM *850* GR | Material |  | UN | 0.0388 | 60.01 | 2.32
Insumo | 00007144 | SINAPI | TE SOLDAVEL, PVC, 90 GRAUS, 75 MM, PARA AGUA FRIA PREDIAL (NBR 5648) | Material |  | UN | 1 | 64.58 | 64.58
Insumo | 00020083 | SINAPI | SOLUCAO PREPARADORA / LIMPADORA PARA PVC, FRASCO COM 1000 CM3 | Material |  | UN | 0.075 | 67.99 | 5.09
Insumo | 00038383 | SINAPI | LIXA D'AGUA EM FOLHA, GRAO 100 | Material |  | UN | 0.0413 | 1.84 | 0.07
|  |  |  | MO sem LS => | 3.7586 | LS => | 3.32 | MO com LS => | 7.08
|  |  |  | Valor do BDI => | 23.76 |  | Valor com BDI => |  | 106.21
[6 empty] | Quant. => | 1 | Preço Total => | 106.21
24.2.3.6.4 | Código | Banco | Descrição | Tipo |  | Und | Quant. | Valor Unit | Total
Composição | 94713 | SINAPI | ADAPTADOR COM FLANGES LIVRES, PVC, SOLDÁVEL, DN 75 MM X 2 1/2 , INSTALADO EM RESERVAÇÃO DE ÁGUA DE EDIFICAÇÃO QUE POSSUA RESERVATÓRIO DE FIBRA/FIBROCIMENTO FORNECIMENTO E INSTALAÇÃO. AF_06/2016 | INHI - INSTALAÇÕES HIDROS SANITÁRIAS |  | UN | 1 | 260.54 | 260.54
Composição Auxiliar | 88248 | SINAPI | AUXILIAR DE ENCANADOR OU BOMBEIRO HIDRÁULICO COM ENCARGOS COMPLEMENTARES | SEDI - SERVIÇOS DIVERSOS |  | H | 0.308 | 19.09 | 5.87
Composição Auxiliar | 88267 | SINAPI | ENCANADOR OU BOMBEIRO HIDRÁULICO COM ENCARGOS COMPLEMENTARES | SEDI - SERVIÇOS DIVERSOS |  | H | 0.308 | 23.22 | 7.15
Insumo | 00000083 | SINAPI | ADAPTADOR PVC SOLDAVEL, COM FLANGES LIVRES, 75 MM X 2 1/2", PARA CAIXA D' AGUA | Material |  | UN | 1 | 240.14 | 240.14
Insumo | 00020080 | SINAPI | ADESIVO PLASTICO PARA PVC, FRASCO COM 175 GR | Material |  | UN | 0.194 | 19.59 | 3.8
Insumo | 00020083 | SINAPI | SOLUCAO PREPARADORA / LIMPADORA PARA PVC, FRASCO COM 1000 CM3 | Material |  | UN | 0.052 | 67.99 | 3.53
Insumo | 00038383 | SINAPI | LIXA D'AGUA EM FOLHA, GRAO 100 | Material |  | UN | 0.031 | 1.84 | 0.05
|  |  |  | MO sem LS => | 4.7088 | LS => | 4.16 | MO com LS => | 8.87
|  |  |  | Valor do BDI => | 75.08 |  | Valor com BDI => |  | 335.62
[6 empty] | Quant. => | 4 | Preço Total => | 1342.48
24.2.3.6.5 | Código | Banco | Descrição | Tipo |  | Und | Quant. | Valor Unit | Total
Composição | 94499 | SINAPI | REGISTRO DE GAVETA BRUTO, LATÃO, ROSCÁVEL, 2 1/2" | INHI - INSTALAÇÕES HIDROS SANITÁRIAS |  | UN | 1 | 226.98 | 226.98
Composição Auxiliar | 88248 | SINAPI | AUXILIAR DE ENCANADOR OU BOMBEIRO HIDRÁULICO COM ENCARGOS COMPLEMENTARES | SEDI - SERVIÇOS DIVERSOS |  | H | 0.4546 | 19.09 | 8.67
Composição Auxiliar | 88267 | SINAPI | ENCANADOR OU BOMBEIRO HIDRÁULICO COM ENCARGOS COMPLEMENTARES | SEDI - SERVIÇOS DIVERSOS |  | H | 0.4546 | 23.22 | 10.55
Insumo | 00003148 | SINAPI | FITA VEDA ROSCA EM ROLOS DE 18 MM X 50 M (L X C) | Material |  | UN | 0.0302 | 11.58 | 0.34
Insumo | 00006011 | SINAPI | REGISTRO GAVETA BRUTO EM LATAO FORJADO, BITOLA 2 1/2 " (REF 1509) | Material |  | UN | 1 | 207.42 | 207.42
|  |  |  | MO sem LS => | 6.9544 | LS => | 6.15 | MO com LS => | 13.1
|  |  |  | Valor do BDI => | 65.41 |  | Valor com BDI => |  | 292.39
[6 empty] | Quant. => | 2 | Preço Total => | 584.78
24.2.3.6.6 | Código | Banco | Descrição | Tipo |  | Und | Quant. | Valor Unit | Total
Composição | 89629 | SINAPI | TE, PVC, SOLDÁVEL, DN 75MM, INSTALADO EM PRUMADA DE ÁGUA - FORNECIMENTO E INSTALAÇÃO. AF_06/2022 | INHI - INSTALAÇÕES HIDROS SANITÁRIAS |  | UN | 1 | 82.45 | 82.45
Composição Auxiliar | 88248 | SINAPI | AUXILIAR DE ENCANADOR OU BOMBEIRO HIDRÁULICO COM ENCARGOS COMPLEMENTARES | SEDI - SERVIÇOS DIVERSOS |  | H | 0.2459 | 19.09 | 4.69
Composição Auxiliar | 88267 | SINAPI | ENCANADOR OU BOMBEIRO HIDRÁULICO COM ENCARGOS COMPLEMENTARES | SEDI - SERVIÇOS DIVERSOS |  | H | 0.2459 | 23.22 | 5.7
Insumo | 00000122 | SINAPI | ADESIVO PLASTICO PARA PVC, FRASCO COM *850* GR | Material |  | UN | 0.0388 | 60.01 | 2.32
Insumo | 00007144 | SINAPI | TE SOLDAVEL, PVC, 90 GRAUS, 75 MM, PARA AGUA FRIA PREDIAL (NBR 5648) | Material |  | UN | 1 | 64.58 | 64.58
Insumo | 00020083 | SINAPI | SOLUCAO PREPARADORA / LIMPADORA PARA PVC, FRASCO COM 1000 CM3 | Material |  | UN | 0.075 | 67.99 | 5.09
Insumo | 00038383 | SINAPI | LIXA D'AGUA EM FOLHA, GRAO 100 | Material |  | UN | 0.0413 | 1.84 | 0.07
|  |  |  | MO sem LS => | 3.7586 | LS => | 3.32 | MO com LS => | 7.08
|  |  |  | Valor do BDI => | 23.76 |  | Valor com BDI => |  | 106.21
[6 empty] | Quant. => | 3 | Preço Total => | 318.63
24.2.3.6.7 | Código | Banco | Descrição | Tipo |  | Und | Quant. | Valor Unit | Total
Composição | SED-00011117 | Próprio | LUVA DE REDUÇÃO LONGA, DN 75 X 60 MM | INHI - INSTALAÇÕES HIDROS SANITÁRIAS |  | UN | 1 | 33.03 | 33.03
Composição Auxiliar | 88248 | SINAPI | AUXILIAR DE ENCANADOR OU BOMBEIRO HIDRÁULICO COM ENCARGOS COMPLEMENTARES | SEDI - SERVIÇOS DIVERSOS |  | H | 0.0774 | 19.09 | 1.47
Composição Auxiliar | 88267 | SINAPI | ENCANADOR OU BOMBEIRO HIDRÁULICO COM ENCARGOS COMPLEMENTARES | SEDI - SERVIÇOS DIVERSOS |  | H | 0.1161 | 23.22 | 2.69
Insumo | 00003850 | SINAPI | LUVA DE REDUCAO SOLDAVEL, PVC, 60 MM X 50 MM, PARA AGUA FRIA PREDIAL | Material |  | UN | 2.1 | 13.75 | 28.87
|  |  |  | MO sem LS => | 1.5183 | LS => | 1.34 | MO com LS => | 2.86
|  |  |  | Valor do BDI => | 9.51 |  | Valor com BDI => |  | 42.54
[6 empty] | Quant. => | 1 | Preço Total => | 42.54
24.2.3.7 |  |  | RECALQUE | [5 empty] | 13654.93
24.2.3.7.1 | Código | Banco | Descrição | Tipo |  | Und | Quant. | Valor Unit | Total
Composição | 180502 | SEDOP | Bomba Centrífuga 1 CV (suc.,rec.,barrilete.,col.distribuiçao) |  |  | UN | 1 | 4354.63 | 4354.63
Composição Auxiliar | 280008 | SEDOP | AUXILIAR DE ENCANADOR OU BOMBEIRO HIDRÁULICO COM ENCARGOS COMPLEMENTARES |  |  | H | 16.5 | 18.65 | 307.72
Composição Auxiliar | 280016 | SEDOP | ENCANADOR OU BOMBEIRO HIDRÁULICO COM ENCARGOS COMPLEMENTARES |  |  | H | 16.5 | 23.22 | 383.13
Insumo | E00007 | SEDOP | Cabo de cobre 4.0 mm2 - 750V | Material |  | M | 50 | 3.65 | 182.5
Insumo | H00251 | SEDOP | Cotovelo longo em PVC de 90 x 1" (LH) | Material |  | UN | 3 | 8.93 | 26.79
Insumo | H00253 | SEDOP | Curva longa em PVC de 90 x 40mm (LH) | Material |  | UN | 5 | 16.93 | 84.65
Insumo | H00244 | SEDOP | Registro de gaveta s/ canopla - 1" | Material |  | UN | 1 | 72 | 72
Insumo | H00111 | SEDOP | Luva em PVC - JS - 40mm (LH) | Material |  | UN | 6 | 6.67 | 40.02
Insumo | H00248 | SEDOP | Curva longa em PVC de 90 x 1 1/4"(LH) | Material |  | UN | 1 | 82 | 82
Insumo | E00286 | SEDOP | Disjuntor 3P - 15A | Material |  | UN | 1 | 63.45 | 63.45
Insumo | E00285 | SEDOP | Chave magnética de 3,5A | Material |  | UN | 1 | 194.19 | 194.19
Insumo | H00172 | SEDOP | Valvula de retencao horizontal 1" - recalque | Material |  | UN | 1 | 120 | 120
Insumo | H00250 | SEDOP | Te em PVC de passagem direta 1" (LH) | Material |  | M | 1 | 12.67 | 12.67
Insumo | H00252 | SEDOP | Tubo em PVC de 1" (LH) | Material |  | M | 14 | 34.33 | 480.62
Insumo | H00246 | SEDOP | Cotovelo longo em PVC de 90 x 1 1/4" (LH) | Material |  | UN | 1 | 24.67 | 24.67
Insumo | H00179 | SEDOP | Valvula de sucção de pe c/crivo 1 1/4" (fdo. poco) | Material |  | UN | 1 | 146.32 | 146.32
Insumo | H00407 | SEDOP | Bomba centrifuga de 1CV | Material |  | UN | 1 | 1721.04 | 1721.04
Insumo | H00247 | SEDOP | Te em PVC de saida bilateral 1 1/4" (LH) | Material |  | UN | 1 | 39.2 | 39.2
Insumo | H00249 | SEDOP | Tubo em PVC de 1 1/4" (LH) | Material |  | M | 6 | 46.11 | 276.66
Insumo | H00245 | SEDOP | Registro de gaveta s/ canopla - 1 1/4" | Material |  | UN | 1 | 97 | 97
|  |  |  | MO sem LS => | 248.6755 | LS => | 219.75 | MO com LS => | 468.43
|  |  |  | Valor do BDI => | 1255 |  | Valor com BDI => |  | 5609.63
[6 empty] | Quant. => | 2 | Preço Total => | 11219.26
24.2.3.7.2 | Código | Banco | Descrição | Tipo |  | Und | Quant. | Valor Unit | Total
Composição | SED-00010867 | Próprio | NIPLE DUPLO 1/2" | ASTU - ASSENTAMENTO DE TUBOS E PECAS |  | UN | 1 | 23.5 | 23.5
Composição Auxiliar | 88248 | SINAPI | AUXILIAR DE ENCANADOR OU BOMBEIRO HIDRÁULICO COM ENCARGOS COMPLEMENTARES | SEDI - SERVIÇOS DIVERSOS |  | H | 0.173 | 19.09 | 3.3
Composição Auxiliar | 88267 | SINAPI | ENCANADOR OU BOMBEIRO HIDRÁULICO COM ENCARGOS COMPLEMENTARES | SEDI - SERVIÇOS DIVERSOS |  | H | 0.173 | 23.22 | 4.01
Insumo | 00003148 | SINAPI | FITA VEDA ROSCA EM ROLOS DE 18 MM X 50 M (L X C) | Material |  | UN | 0.008 | 11.58 | 0.09
Insumo | 00007307 | SINAPI | FUNDO ANTICORROSIVO PARA METAIS FERROSOS (ZARCAO) | Material |  | L | 0.002 | 39.44 | 0.07
Insumo | SED_0000128 | Próprio | NIPLE DUPLO 1/2" | Material |  | un | 1 | 16.03 | 16.03
|  |  |  | MO sem LS => | 2.6437 | LS => | 2.34 | MO com LS => | 4.98
|  |  |  | Valor do BDI => | 6.77 |  | Valor com BDI => |  | 30.27
[6 empty] | Quant. => | 4 | Preço Total => | 121.08
24.2.3.7.3 | Código | Banco | Descrição | Tipo |  | Und | Quant. | Valor Unit | Total
Composição | 103997 | SINAPI | UNIÃO, PVC, SOLDÁVEL, DN 50MM, INSTALADO EM RAMAL DE DISTRIBUIÇÃO DE ÁGUA - FORNECIMENTO E INSTALAÇÃO. AF_06/2022 | INHI - INSTALAÇÕES HIDROS SANITÁRIAS |  | UN | 1 | 40.11 | 40.11
Composição Auxiliar | 88248 | SINAPI | AUXILIAR DE ENCANADOR OU BOMBEIRO HIDRÁULICO COM ENCARGOS COMPLEMENTARES | SEDI - SERVIÇOS DIVERSOS |  | H | 0.153 | 19.09 | 2.92
Composição Auxiliar | 88267 | SINAPI | ENCANADOR OU BOMBEIRO HIDRÁULICO COM ENCARGOS COMPLEMENTARES | SEDI - SERVIÇOS DIVERSOS |  | H | 0.153 | 23.22 | 3.55
Insumo | 00000122 | SINAPI | ADESIVO PLASTICO PARA PVC, FRASCO COM *850* GR | Material |  | UN | 0.0165 | 60.01 | 0.99
Insumo | 00009897 | SINAPI | UNIAO PVC, SOLDAVEL, 50 MM, PARA AGUA FRIA PREDIAL | Material |  | UN | 1 | 31.07 | 31.07
Insumo | 00020083 | SINAPI | SOLUCAO PREPARADORA / LIMPADORA PARA PVC, FRASCO COM 1000 CM3 | Material |  | UN | 0.022 | 67.99 | 1.49
Insumo | 00038383 | SINAPI | LIXA D'AGUA EM FOLHA, GRAO 100 | Material |  | UN | 0.051 | 1.84 | 0.09
|  |  |  | MO sem LS => | 2.3358 | LS => | 2.06 | MO com LS => | 4.4
|  |  |  | Valor do BDI => | 11.55 |  | Valor com BDI => |  | 51.66
[6 empty] | Quant. => | 2 | Preço Total => | 103.32
24.2.3.7.4 | Código | Banco | Descrição | Tipo |  | Und | Quant. | Valor Unit | Total
Composição | 94497 | SINAPI | REGISTRO DE GAVETA BRUTO, LATÃO, ROSCÁVEL, 1 1/2" - FORNECIMENTO E INSTALAÇÃO. AF_08/2021 | INHI - INSTALAÇÕES HIDROS SANITÁRIAS |  | UN | 1 | 83.15 | 83.15
Composição Auxiliar | 88248 | SINAPI | AUXILIAR DE ENCANADOR OU BOMBEIRO HIDRÁULICO COM ENCARGOS COMPLEMENTARES | SEDI - SERVIÇOS DIVERSOS |  | H | 0.2633 | 19.09 | 5.02
Composição Auxiliar | 88267 | SINAPI | ENCANADOR OU BOMBEIRO HIDRÁULICO COM ENCARGOS COMPLEMENTARES | SEDI - SERVIÇOS DIVERSOS |  | H | 0.2633 | 23.22 | 6.11
Insumo | 00003148 | SINAPI | FITA VEDA ROSCA EM ROLOS DE 18 MM X 50 M (L X C) | Material |  | UN | 0.0192 | 11.58 | 0.22
Insumo | 00006010 | SINAPI | REGISTRO GAVETA BRUTO EM LATAO FORJADO, BITOLA 1 1/2 " (REF 1509) | Material |  | UN | 1 | 71.8 | 71.8
|  |  |  | MO sem LS => | 4.024 | LS => | 3.56 | MO com LS => | 7.58
|  |  |  | Valor do BDI => | 23.96 |  | Valor com BDI => |  | 107.11
[6 empty] | Quant. => | 2 | Preço Total => | 214.22
24.2.3.7.5 | Código | Banco | Descrição | Tipo |  | Und | Quant. | Valor Unit | Total
Composição | 99623 | SINAPI | VÁLVULA DE RETENÇÃO HORIZONTAL, DE BRONZE, ROSCÁVEL, 2" - FORNECIMENTO E INSTALAÇÃO. AF_08/2021 | INHI - INSTALAÇÕES HIDROS SANITÁRIAS |  | UN | 1 | 293.88 | 293.88
Composição Auxiliar | 88248 | SINAPI | AUXILIAR DE ENCANADOR OU BOMBEIRO HIDRÁULICO COM ENCARGOS COMPLEMENTARES | SEDI - SERVIÇOS DIVERSOS |  | H | 0.3398 | 19.09 | 6.48
Composição Auxiliar | 88267 | SINAPI | ENCANADOR OU BOMBEIRO HIDRÁULICO COM ENCARGOS COMPLEMENTARES | SEDI - SERVIÇOS DIVERSOS |  | H | 0.3398 | 23.22 | 7.89
Insumo | 00003148 | SINAPI | FITA VEDA ROSCA EM ROLOS DE 18 MM X 50 M (L X C) | Material |  | UN | 0.024 | 11.58 | 0.27
Insumo | 00010408 | SINAPI | VALVULA DE RETENCAO HORIZONTAL, DE BRONZE (PN-25), 2", 400 PSI, TAMPA DE PORCA DE UNIAO, EXTREMIDADES COM ROSCA | Material |  | UN | 1 | 279.24 | 279.24
|  |  |  | MO sem LS => | 5.1919 | LS => | 4.59 | MO com LS => | 9.78
|  |  |  | Valor do BDI => | 84.69 |  | Valor com BDI => |  | 378.57
[6 empty] | Quant. => | 2 | Preço Total => | 757.14
24.2.3.7.6 | Código | Banco | Descrição | Tipo |  | Und | Quant. | Valor Unit | Total
Composição | 94679 | SINAPI | CURVA 90 GRAUS, PVC, SOLDÁVEL, DN 50 MM, INSTALADO EM RESERVAÇÃO DE ÁGUA DE EDIFICAÇÃO QUE POSSUA RESERVATÓRIO DE FIBRA/FIBROCIMENTO FORNECIMENTO E INSTALAÇÃO. AF_06/2016 | INHI - INSTALAÇÕES HIDROS SANITÁRIAS |  | UN | 1 | 24.54 | 24.54
Composição Auxiliar | 88248 | SINAPI | AUXILIAR DE ENCANADOR OU BOMBEIRO HIDRÁULICO COM ENCARGOS COMPLEMENTARES | SEDI - SERVIÇOS DIVERSOS |  | H | 0.171 | 19.09 | 3.26
Composição Auxiliar | 88267 | SINAPI | ENCANADOR OU BOMBEIRO HIDRÁULICO COM ENCARGOS COMPLEMENTARES | SEDI - SERVIÇOS DIVERSOS |  | H | 0.171 | 23.22 | 3.97
Insumo | 00001959 | SINAPI | CURVA DE PVC 90 GRAUS, SOLDAVEL, 50 MM, COR MARROM, PARA AGUA FRIA PREDIAL | Material |  | UN | 1 | 14.67 | 14.67
Insumo | 00020080 | SINAPI | ADESIVO PLASTICO PARA PVC, FRASCO COM 175 GR | Material |  | UN | 0.071 | 19.59 | 1.39
Insumo | 00020083 | SINAPI | SOLUCAO PREPARADORA / LIMPADORA PARA PVC, FRASCO COM 1000 CM3 | Material |  | UN | 0.018 | 67.99 | 1.22
Insumo | 00038383 | SINAPI | LIXA D'AGUA EM FOLHA, GRAO 100 | Material |  | UN | 0.017 | 1.84 | 0.03
|  |  |  | MO sem LS => | 2.6119 | LS => | 2.31 | MO com LS => | 4.92
|  |  |  | Valor do BDI => | 7.07 |  | Valor com BDI => |  | 31.61
[6 empty] | Quant. => | 5 | Preço Total => | 158.05
24.2.3.7.7 | Código | Banco | Descrição | Tipo |  | Und | Quant. | Valor Unit | Total
Composição | 89449 | SINAPI | TUBO, PVC, SOLDÁVEL, DN 50MM, INSTALADO EM PRUMADA DE ÁGUA - FORNECIMENTO E INSTALAÇÃO. AF_06/2022 | INHI - INSTALAÇÕES HIDROS SANITÁRIAS |  | M | 1 | 19.66 | 19.66
Composição Auxiliar | 88248 | SINAPI | AUXILIAR DE ENCANADOR OU BOMBEIRO HIDRÁULICO COM ENCARGOS COMPLEMENTARES | SEDI - SERVIÇOS DIVERSOS |  | H | 0.0341 | 19.09 | 0.65
Composição Auxiliar | 88267 | SINAPI | ENCANADOR OU BOMBEIRO HIDRÁULICO COM ENCARGOS COMPLEMENTARES | SEDI - SERVIÇOS DIVERSOS |  | H | 0.0341 | 23.22 | 0.79
Insumo | 00009875 | SINAPI | TUBO PVC, SOLDAVEL, DE 50 MM, AGUA FRIA (NBR-5648) | Material |  | M | 1.0493 | 17.36 | 18.21
Insumo | 00038383 | SINAPI | LIXA D'AGUA EM FOLHA, GRAO 100 | Material |  | UN | 0.008 | 1.84 | 0.01
|  |  |  | MO sem LS => | 0.52025 | LS => | 0.46 | MO com LS => | 0.98
|  |  |  | Valor do BDI => | 5.66 |  | Valor com BDI => |  | 25.32
[6 empty] | Quant. => | 17 | Preço Total => | 430.44
24.2.3.7.8 | Código | Banco | Descrição | Tipo |  | Und | Quant. | Valor Unit | Total
Composição | 181518 | SEDOP | Adaptador Soldável longo c/ flanges livres (cx.d |  |  | UN | 1 | 45.54 | 45.54
Composição Auxiliar | 280008 | SEDOP | AUXILIAR DE ENCANADOR OU BOMBEIRO HIDRÁULICO COM ENCARGOS COMPLEMENTARES |  |  | H | 0.23 | 18.65 | 4.28
Composição Auxiliar | 280016 | SEDOP | ENCANADOR OU BOMBEIRO HIDRÁULICO COM ENCARGOS COMPLEMENTARES |  |  | H | 0.23 | 23.22 | 5.34
Insumo | H00055 | SEDOP | Fita de vedacao | Material |  | M | 3.46 | 0.37 | 1.28
Insumo | D00222 | SEDOP | Solução limpadora | Material |  | L | 0.046 | 44.08 | 2.02
Insumo | D00223 | SEDOP | Adesivo p/ PVC - 75g | Material |  | TB | 0.38 | 7.95 | 3.02
Insumo | H00427 | SEDOP | Adaptador Soldável longo c/ flanges livres (cx.d'água) | Material |  | UN | 1 | 29.6 | 29.6
|  |  |  | MO sem LS => | 3.4613 | LS => | 3.06 | MO com LS => | 6.52
|  |  |  | Valor do BDI => | 13.12 |  | Valor com BDI => |  | 58.66
[6 empty] | Quant. => | 3 | Preço Total => | 175.98
24.2.3.7.9 | Código | Banco | Descrição | Tipo |  | Und | Quant. | Valor Unit | Total
Composição | 89625 | SINAPI | TE, PVC, SOLDÁVEL, DN 50MM, INSTALADO EM PRUMADA DE ÁGUA - FORNECIMENTO E INSTALAÇÃO. AF_06/2022 | INHI - INSTALAÇÕES HIDROS SANITÁRIAS |  | UN | 1 | 21.77 | 21.77
Composição Auxiliar | 88248 | SINAPI | AUXILIAR DE ENCANADOR OU BOMBEIRO HIDRÁULICO COM ENCARGOS COMPLEMENTARES | SEDI - SERVIÇOS DIVERSOS |  | H | 0.1694 | 19.09 | 3.23
Composição Auxiliar | 88267 | SINAPI | ENCANADOR OU BOMBEIRO HIDRÁULICO COM ENCARGOS COMPLEMENTARES | SEDI - SERVIÇOS DIVERSOS |  | H | 0.1694 | 23.22 | 3.93
Insumo | 00000122 | SINAPI | ADESIVO PLASTICO PARA PVC, FRASCO COM *850* GR | Material |  | UN | 0.0247 | 60.01 | 1.48
Insumo | 00007142 | SINAPI | TE SOLDAVEL, PVC, 90 GRAUS,50 MM, PARA AGUA FRIA PREDIAL (NBR 5648) | Material |  | UN | 1 | 10.84 | 10.84
Insumo | 00020083 | SINAPI | SOLUCAO PREPARADORA / LIMPADORA PARA PVC, FRASCO COM 1000 CM3 | Material |  | UN | 0.033 | 67.99 | 2.24
Insumo | 00038383 | SINAPI | LIXA D'AGUA EM FOLHA, GRAO 100 | Material |  | UN | 0.0285 | 1.84 | 0.05
|  |  |  | MO sem LS => | 2.5906 | LS => | 2.29 | MO com LS => | 4.88
|  |  |  | Valor do BDI => | 6.27 |  | Valor com BDI => |  | 28.04
[6 empty] | Quant. => | 3 | Preço Total => | 84.12
24.2.3.7.10 | Código | Banco | Descrição | Tipo |  | Und | Quant. | Valor Unit | Total
Composição | 94799 | SINAPI | TORNEIRA DE BOIA PARA CAIXA D | INHI - INSTALAÇÕES HIDROS SANITÁRIAS |  | UN | 1 | 151.89 | 151.89
Composição Auxiliar | 88248 | SINAPI | AUXILIAR DE ENCANADOR OU BOMBEIRO HIDRÁULICO COM ENCARGOS COMPLEMENTARES | SEDI - SERVIÇOS DIVERSOS |  | H | 0.4548 | 19.09 | 8.68
Composição Auxiliar | 88267 | SINAPI | ENCANADOR OU BOMBEIRO HIDRÁULICO COM ENCARGOS COMPLEMENTARES | SEDI - SERVIÇOS DIVERSOS |  | H | 0.4548 | 23.22 | 10.56
Insumo | 00003148 | SINAPI | FITA VEDA ROSCA EM ROLOS DE 18 MM X 50 M (L X C) | Material |  | UN | 0.0096 | 11.58 | 0.11
Insumo | 00011763 | SINAPI | TORNEIRA DE BOIA CONVENCIONAL PARA CAIXA D'AGUA, AGUA FRIA, 1.1/2", COM HASTE E TORNEIRA METALICOS E BALAO PLASTICO | Material |  | UN | 1 | 132.54 | 132.54
|  |  |  | MO sem LS => | 6.9544 | LS => | 6.15 | MO com LS => | 13.1
|  |  |  | Valor do BDI => | 43.77 |  | Valor com BDI => |  | 195.66
[6 empty] | Quant. => | 2 | Preço Total => | 391.32
24.2.3.8 |  |  | SUCÇÃO | [5 empty] | 1737.22
24.2.3.8.1 | Código | Banco | Descrição | Tipo |  | Und | Quant. | Valor Unit | Total
Composição | 181518 | SEDOP | Adaptador Soldável longo c/ flanges livres (cx.d'água) |  |  | UN | 1 | 45.54 | 45.54
Composição Auxiliar | 280008 | SEDOP | AUXILIAR DE ENCANADOR OU BOMBEIRO HIDRÁULICO COM ENCARGOS COMPLEMENTARES |  |  | H | 0.23 | 18.65 | 4.28
Composição Auxiliar | 280016 | SEDOP | ENCANADOR OU BOMBEIRO HIDRÁULICO COM ENCARGOS COMPLEMENTARES |  |  | H | 0.23 | 23.22 | 5.34
Insumo | H00055 | SEDOP | Fita de vedacao | Material |  | M | 3.46 | 0.37 | 1.28
Insumo | D00222 | SEDOP | Solução limpadora | Material |  | L | 0.046 | 44.08 | 2.02
Insumo | D00223 | SEDOP | Adesivo p/ PVC - 75g | Material |  | TB | 0.38 | 7.95 | 3.02
Insumo | H00427 | SEDOP | Adaptador Soldável longo c/ flanges livres (cx.d'água) | Material |  | UN | 1 | 29.6 | 29.6
|  |  |  | MO sem LS => | 3.4613 | LS => | 3.06 | MO com LS => | 6.52
|  |  |  | Valor do BDI => | 13.12 |  | Valor com BDI => |  | 58.66
[6 empty] | Quant. => | 3 | Preço Total => | 175.98
24.2.3.8.2 | Código | Banco | Descrição | Tipo |  | Und | Quant. | Valor Unit | Total
Composição | 94498 | SINAPI | REGISTRO DE GAVETA BRUTO, LATÃO, ROSCÁVEL, 2" - FORNECIMENTO E INSTALAÇÃO. AF_08/2021 | INHI - INSTALAÇÕES HIDROS SANITÁRIAS |  | UN | 1 | 114.65 | 114.65
Composição Auxiliar | 88248 | SINAPI | AUXILIAR DE ENCANADOR OU BOMBEIRO HIDRÁULICO COM ENCARGOS COMPLEMENTARES | SEDI - SERVIÇOS DIVERSOS |  | H | 0.3398 | 19.09 | 6.48
Composição Auxiliar | 88267 | SINAPI | ENCANADOR OU BOMBEIRO HIDRÁULICO COM ENCARGOS COMPLEMENTARES | SEDI - SERVIÇOS DIVERSOS |  | H | 0.3398 | 23.22 | 7.89
Insumo | 00003148 | SINAPI | FITA VEDA ROSCA EM ROLOS DE 18 MM X 50 M (L X C) | Material |  | UN | 0.024 | 11.58 | 0.27
Insumo | 00006028 | SINAPI | REGISTRO GAVETA BRUTO EM LATAO FORJADO, BITOLA 2 " (REF 1509) | Material |  | UN | 1 | 100.01 | 100.01
|  |  |  | MO sem LS => | 5.1919 | LS => | 4.59 | MO com LS => | 9.78
|  |  |  | Valor do BDI => | 33.04 |  | Valor com BDI => |  | 147.69
[6 empty] | Quant. => | 2 | Preço Total => | 295.38
24.2.3.8.3 | Código | Banco | Descrição | Tipo |  | Und | Quant. | Valor Unit | Total
Composição | 89609 | SINAPI | UNIÃO, PVC, SOLDÁVEL, DN 60MM, INSTALADO EM PRUMADA DE ÁGUA - FORNECIMENTO E INSTALAÇÃO. AF_06/2022 | INHI - INSTALAÇÕES HIDROS SANITÁRIAS |  | UN | 1 | 88.41 | 88.41
Composição Auxiliar | 88248 | SINAPI | AUXILIAR DE ENCANADOR OU BOMBEIRO HIDRÁULICO COM ENCARGOS COMPLEMENTARES | SEDI - SERVIÇOS DIVERSOS |  | H | 0.1 | 19.09 | 1.9
Composição Auxiliar | 88267 | SINAPI | ENCANADOR OU BOMBEIRO HIDRÁULICO COM ENCARGOS COMPLEMENTARES | SEDI - SERVIÇOS DIVERSOS |  | H | 0.1 | 23.22 | 2.32
Insumo | 00000122 | SINAPI | ADESIVO PLASTICO PARA PVC, FRASCO COM *850* GR | Material |  | UN | 0.0212 | 60.01 | 1.27
Insumo | 00009910 | SINAPI | UNIAO PVC, SOLDAVEL, 60 MM, PARA AGUA FRIA PREDIAL | Material |  | UN | 1 | 80.85 | 80.85
Insumo | 00020083 | SINAPI | SOLUCAO PREPARADORA / LIMPADORA PARA PVC, FRASCO COM 1000 CM3 | Material |  | UN | 0.03 | 67.99 | 2.03
Insumo | 00038383 | SINAPI | LIXA D'AGUA EM FOLHA, GRAO 100 | Material |  | UN | 0.0222 | 1.84 | 0.04
|  |  |  | MO sem LS => | 1.5236 | LS => | 1.35 | MO com LS => | 2.87
|  |  |  | Valor do BDI => | 25.47 |  | Valor com BDI => |  | 113.88
[6 empty] | Quant. => | 2 | Preço Total => | 227.76
24.2.3.8.4 | Código | Banco | Descrição | Tipo |  | Und | Quant. | Valor Unit | Total
Composição | 89507 | SINAPI | CURVA 90 GRAUS, PVC, SOLDÁVEL, DN 60MM, INSTALADO EM PRUMADA DE ÁGUA - FORNECIMENTO E INSTALAÇÃO. AF_06/2022 | INHI - INSTALAÇÕES HIDROS SANITÁRIAS |  | UN | 1 | 48.04 | 48.04
Composição Auxiliar | 88248 | SINAPI | AUXILIAR DE ENCANADOR OU BOMBEIRO HIDRÁULICO COM ENCARGOS COMPLEMENTARES | SEDI - SERVIÇOS DIVERSOS |  | H | 0.1506 | 19.09 | 2.87
Composição Auxiliar | 88267 | SINAPI | ENCANADOR OU BOMBEIRO HIDRÁULICO COM ENCARGOS COMPLEMENTARES | SEDI - SERVIÇOS DIVERSOS |  | H | 0.1506 | 23.22 | 3.49
Insumo | 00000122 | SINAPI | ADESIVO PLASTICO PARA PVC, FRASCO COM *850* GR | Material |  | UN | 0.0212 | 60.01 | 1.27
Insumo | 00001925 | SINAPI | CURVA DE PVC 90 GRAUS, SOLDAVEL, 60 MM, COR MARROM, PARA AGUA FRIA PREDIAL | Material |  | UN | 1 | 38.34 | 38.34
Insumo | 00020083 | SINAPI | SOLUCAO PREPARADORA / LIMPADORA PARA PVC, FRASCO COM 1000 CM3 | Material |  | UN | 0.03 | 67.99 | 2.03
Insumo | 00038383 | SINAPI | LIXA D'AGUA EM FOLHA, GRAO 100 | Material |  | UN | 0.0222 | 1.84 | 0.04
|  |  |  | MO sem LS => | 2.2987 | LS => | 2.03 | MO com LS => | 4.33
|  |  |  | Valor do BDI => | 13.84 |  | Valor com BDI => |  | 61.88
[6 empty] | Quant. => | 4 | Preço Total => | 247.52
24.2.3.8.5 | Código | Banco | Descrição | Tipo |  | Und | Quant. | Valor Unit | Total
Composição | 103009 | SINAPI | VÁLVULA DE RETENÇÃO VERTICAL, DE BRONZE, ROSCÁVEL, 2 1/2" | INHI - INSTALAÇÕES HIDROS SANITÁRIAS |  | UN | 1 | 267.3 | 267.3
Composição Auxiliar | 88248 | SINAPI | AUXILIAR DE ENCANADOR OU BOMBEIRO HIDRÁULICO COM ENCARGOS COMPLEMENTARES | SEDI - SERVIÇOS DIVERSOS |  | H | 0.4546 | 19.09 | 8.67
Composição Auxiliar | 88267 | SINAPI | ENCANADOR OU BOMBEIRO HIDRÁULICO COM ENCARGOS COMPLEMENTARES | SEDI - SERVIÇOS DIVERSOS |  | H | 0.4546 | 23.22 | 10.55
Insumo | 00003148 | SINAPI | FITA VEDA ROSCA EM ROLOS DE 18 MM X 50 M (L X C) | Material |  | UN | 0.0302 | 11.58 | 0.34
Insumo | 00012657 | SINAPI | VALVULA DE RETENCAO VERTICAL, DE BRONZE (PN-16), 2 1/2", 200 PSI, EXTREMIDADES COM ROSCA | Material |  | UN | 1 | 247.74 | 247.74
|  |  |  | MO sem LS => | 6.9544 | LS => | 6.15 | MO com LS => | 13.1
|  |  |  | Valor do BDI => | 77.03 |  | Valor com BDI => |  | 344.33
[6 empty] | Quant. => | 2 | Preço Total => | 688.66
24.2.3.8.6 | Código | Banco | Descrição | Tipo |  | Und | Quant. | Valor Unit | Total
Composição | 89450 | SINAPI | TUBO, PVC, SOLDÁVEL, DN 60MM, INSTALADO EM PRUMADA DE ÁGUA - FORNECIMENTO E INSTALAÇÃO. AF_06/2022 | INHI - INSTALAÇÕES HIDROS SANITÁRIAS |  | M | 1 | 31.65 | 31.65
Composição Auxiliar | 88248 | SINAPI | AUXILIAR DE ENCANADOR OU BOMBEIRO HIDRÁULICO COM ENCARGOS COMPLEMENTARES | SEDI - SERVIÇOS DIVERSOS |  | H | 0.04 | 19.09 | 0.76
Composição Auxiliar | 88267 | SINAPI | ENCANADOR OU BOMBEIRO HIDRÁULICO COM ENCARGOS COMPLEMENTARES | SEDI - SERVIÇOS DIVERSOS |  | H | 0.04 | 23.22 | 0.92
Insumo | 00009873 | SINAPI | TUBO PVC, SOLDAVEL, DE 60 MM, AGUA FRIA (NBR-5648) | Material |  | M | 1.0493 | 28.56 | 29.96
Insumo | 00038383 | SINAPI | LIXA D'AGUA EM FOLHA, GRAO 100 | Material |  | UN | 0.0093 | 1.84 | 0.01
|  |  |  | MO sem LS => | 0.60519 | LS => | 0.53 | MO com LS => | 1.14
|  |  |  | Valor do BDI => | 9.12 |  | Valor com BDI => |  | 40.77
[6 empty] | Quant. => | 2.5 | Preço Total => | 101.92
24.2.4 |  |  | CAIXA DE CONCRETO | [5 empty] | 2535.72
24.2.4.1 | Código | Banco | Descrição | Tipo |  | Und | Quant. | Valor Unit | Total
Composição | 180687 | SEDOP | Caixa em alvenaria de 100x100x100cm c/ tpo. concreto |  |  | UN | 1 | 1206.3 | 1206.3
Composição Auxiliar | 060045 | SEDOP | Alvenaria tijolo de barro a singelo |  |  | m² | 4 | 129.92 | 519.68
Composição Auxiliar | 040257 | SEDOP | Lastro de concreto magro c/ seixo |  |  | m³ | 0.12 | 893.37 | 107.2
Composição Auxiliar | 050681 | SEDOP | Concreto armado Fck=15 MPA c/forma mad. branca (incl. lançamento e adensamento) |  |  | m³ | 0.06 | 3763.98 | 225.83
Composição Auxiliar | 030010 | SEDOP | Escavação manual ate 1.50m de profundidade |  |  | m³ | 1.2 | 76.8 | 92.16
Composição Auxiliar | 110143 | SEDOP | Chapisco de cimento e areia no traço 1:3 |  |  | m² | 4 | 14.01 | 56.04
Composição Auxiliar | 130113 | SEDOP | Cimentado liso e=2cm traço 1:3 |  |  | m² | 1 | 40.87 | 40.87
Composição Auxiliar | 110763 | SEDOP | Reboco com argamassa 1:6:Adit. Plast. |  |  | m² | 4 | 41.13 | 164.52
|  |  |  | MO sem LS => | 250.2362 | LS => | 221.13 | MO com LS => | 471.37
|  |  |  | Valor do BDI => | 347.65 |  | Valor com BDI => |  | 1553.95
[6 empty] | Quant. => | 1 | Preço Total => | 1553.95
24.2.4.2 | Código | Banco | Descrição | Tipo |  | Und | Quant. | Valor Unit | Total
Composição | 99264 | SINAPI | CAIXA ENTERRADA HIDRÁULICA RETANGULAR, EM ALVENARIA COM BLOCOS DE CONCRETO, DIMENSÕES INTERNAS: 1X1X0,6 M PARA REDE DE DRENAGEM. AF_12/2020 | INHI - INSTALAÇÕES HIDROS SANITÁRIAS |  | UN | 1 | 762.13 | 762.13
Composição Auxiliar | 101616 | SINAPI | PREPARO DE FUNDO DE VALA COM LARGURA MENOR QUE 1,5 M (ACERTO DO SOLO NATURAL). AF_08/2020 | MOVT - MOVIMENTO DE TERRA |  | m² | 1.69 | 5.58 | 9.43
Composição Auxiliar | 5678 | SINAPI | RETROESCAVADEIRA SOBRE RODAS COM CARREGADEIRA, TRAÇÃO 4X4, POTÊNCIA LÍQ. 88 HP, CAÇAMBA CARREG. CAP. MÍN. 1 M3, CAÇAMBA RETRO CAP. 0,26 M3, PESO OPERACIONAL MÍN. 6.674 KG, PROFUNDIDADE ESCAVAÇÃO MÁX. 4,37 M - CHP DIURNO. AF_06/2014 | CHOR - CUSTOS HORÁRIOS DE MÁQUINAS E EQUIPAMENTOS |  | CHP | 0.0197 | 149.33 | 2.94
Composição Auxiliar | 5679 | SINAPI | RETROESCAVADEIRA SOBRE RODAS COM CARREGADEIRA, TRAÇÃO 4X4, POTÊNCIA LÍQ. 88 HP, CAÇAMBA CARREG. CAP. MÍN. 1 M3, CAÇAMBA RETRO CAP. 0,26 M3, PESO OPERACIONAL MÍN. 6.674 KG, PROFUNDIDADE ESCAVAÇÃO MÁX. 4,37 M - CHI DIURNO. AF_06/2014 | CHOR - CUSTOS HORÁRIOS DE MÁQUINAS E EQUIPAMENTOS |  | CHI | 0.0402 | 62.73 | 2.52
Composição Auxiliar | 87316 | SINAPI | ARGAMASSA TRAÇO 1:4 (EM VOLUME DE CIMENTO E AREIA GROSSA ÚMIDA) PARA CHAPISCO CONVENCIONAL, PREPARO MECÂNICO COM BETONEIRA 400 L. AF_08/2019 | SEDI - SERVIÇOS DIVERSOS |  | m³ | 0.0243 | 583.96 | 14.19
Composição Auxiliar | 88309 | SINAPI | PEDREIRO COM ENCARGOS COMPLEMENTARES | SEDI - SERVIÇOS DIVERSOS |  | H | 6.1495 | 23.96 | 147.34
Composição Auxiliar | 88316 | SINAPI | SERVENTE COM ENCARGOS COMPLEMENTARES | SEDI - SERVIÇOS DIVERSOS |  | H | 4.8318 | 19.22 | 92.86
Composição Auxiliar | 88628 | SINAPI | ARGAMASSA TRAÇO 1:3 (EM VOLUME DE CIMENTO E AREIA MÉDIA ÚMIDA), PREPARO MECÂNICO COM BETONEIRA 400 L. AF_08/2019 | SEDI - SERVIÇOS DIVERSOS |  | m³ | 0.1404 | 718.65 | 100.89
Composição Auxiliar | 94970 | SINAPI | CONCRETO FCK = 20MPA, TRAÇO 1:2,7:3 PREPARO MECÂNICO COM BETONEIRA 600 L | FUES - FUNDAÇÕES E ESTRUTURAS |  | m³ | 0.1675 | 626.25 | 104.89
Composição Auxiliar | 97736 | SINAPI | PEÇA RETANGULAR PRÉ-MOLDADA, VOLUME DE CONCRETO ACIMA DE 100 LITROS, TAXA DE AÇO APROXIMADA DE 30KG/M³. AF_01/2018 | FUES - FUNDAÇÕES E ESTRUTURAS |  | m³ | 0.1008 | 1665.84 | 167.91
Insumo | 00000650 | SINAPI | BLOCO DE VEDACAO DE CONCRETO, 9 X 19 X 39 CM (CLASSE C - NBR 6136) | Material |  | UN | 31.3513 | 3.34 | 104.71
Insumo | 00002692 | SINAPI | DESMOLDANTE PROTETOR PARA FORMAS DE MADEIRA, DE BASE OLEOSA EMULSIONADA EM AGUA | Material |  | L | 0.0082 | 7.96 | 0.06
Insumo | 00004491 | SINAPI | PONTALETE *7,5 X 7,5* CM EM PINUS, MISTA OU EQUIVALENTE DA REGIAO - BRUTA | Material |  | M | 0.1776 | 10.87 | 1.93
Insumo | 00004517 | SINAPI | SARRAFO *2,5 X 7,5* CM EM PINUS, MISTA OU EQUIVALENTE DA REGIAO - BRUTA | Material |  | M | 0.2112 | 3.8 | 0.8
Insumo | 00005069 | SINAPI | PREGO DE ACO POLIDO COM CABECA 17 X 27 (2 1/2 X 11) | Material |  | KG | 0.0187 | 24.03 | 0.44
Insumo | 00006193 | SINAPI | TABUA NAO APARELHADA *2,5 X 20* CM, EM MACARANDUBA, ANGELIM OU EQUIVALENTE DA REGIAO - BRUTA | Material |  | M | 0.6624 | 16.95 | 11.22
|  |  |  | MO sem LS => | 114.9387 | LS => | 101.57 | MO com LS => | 216.51
|  |  |  | Valor do BDI => | 219.64 |  | Valor com BDI => |  | 981.77
[6 empty] | Quant. => | 1 | Preço Total => | 981.77
25 |  |  | PEQUENAS OBRAS | [5 empty] | 40263.53
25.1 |  |  | PARQUE INFANTIL | [5 empty] | 22101.28
25.1.1 | Código | Banco | Descrição | Tipo |  | Und | Quant. | Valor Unit | Total
Composição | SED-00010982 | Próprio | Brinquedo - Gangorra em madeira eucalipto d=20cm, com pintura esmalte sintético, conforme projeto p/Orla Atalaia Nova | 163 |  | un | 1 | 1331.36 | 1331.36
Composição Auxiliar | 88261 | SINAPI | CARPINTEIRO DE ESQUADRIA COM ENCARGOS COMPLEMENTARES | SEDI - SERVIÇOS DIVERSOS |  | H | 8 | 22.69 | 181.52
Composição Auxiliar | 100754 | SINAPI | PINTURA COM TINTA ACRÍLICA DE ACABAMENTO APLICADA A ROLO OU PINCEL SOBRE SUPERFÍCIES METÁLICAS (EXCETO PERFIL) EXECUTADO EM OBRA (02 DEMÃOS). AF_01/2020 | PINT - PINTURAS |  | m² | 2.56 | 26.01 | 66.58
Composição Auxiliar | 102475 | SINAPI | CONCRETO FCK = 20MPA, TRAÇO 1:2,6:2,9 (EM MASSA SECA DE CIMENTO/ AREIA MÉDIA/ SEIXO ROLADO) - PREPARO MECÂNICO COM BETONEIRA 400 L. AF_05/2021 | FUES - FUNDAÇÕES E ESTRUTURAS |  | m³ | 0.11 | 921.99 | 101.41
Composição Auxiliar | 93358 | SINAPI | ESCAVAÇÃO MANUAL DE VALA COM PROF. MENOR OU IGUAL A 1,30 M. | MOVT - MOVIMENTO DE TERRA |  | m³ | 0.25 | 76.03 | 19
Composição Auxiliar | 100720 | SINAPI | PINTURA COM TINTA ALQUÍDICA DE FUNDO (TIPO ZARCÃO) APLICADA A ROLO OU PINCEL SOBRE PERFIL METÁLICO EXECUTADO EM FÁBRICA (POR DEMÃO). AF_01/2020 | PINT - PINTURAS |  | m² | 0.15 | 9.84 | 1.47
Composição Auxiliar | 98750 | SINAPI | SOLDA DE TOPO EM CHAPA/PERFIL/TUBO DE AÇO CHANFRADO, ESPESSURA=3/8''. AF_06/2018 | FUES - FUNDAÇÕES E ESTRUTURAS |  | M | 0.3 | 124.99 | 37.49
Composição Auxiliar | 100724 | SINAPI | PINTURA COM TINTA ALQUÍDICA DE FUNDO E ACABAMENTO (ESMALTE SINTÉTICO GRAFITE) APLICADA A ROLO OU PINCEL SOBRE PERFIL METÁLICO EXECUTADO EM FÁBRICA (POR DEMÃO). AF_01/2020 | PINT - PINTURAS |  | m² | 2.46 | 12.95 | 31.85
Composição Auxiliar | 92688 | SINAPI | TUBO DE AÇO GALVANIZADO COM COSTURA, CLASSE MÉDIA, CONEXÃO ROSQUEADA, DN 20 (3/4") | INHI - INSTALAÇÕES HIDROS SANITÁRIAS |  | M | 1.6 | 32.07 | 51.31
Composição Auxiliar | 88315 | SINAPI | SERRALHEIRO COM ENCARGOS COMPLEMENTARES | SEDI - SERVIÇOS DIVERSOS |  | H | 6 | 23.79 | 142.74
Composição Auxiliar | 88316 | SINAPI | SERVENTE COM ENCARGOS COMPLEMENTARES | SEDI - SERVIÇOS DIVERSOS |  | H | 8 | 19.22 | 153.76
Insumo | 00003456 | SINAPI | COTOVELO 90 GRAUS DE FERRO GALVANIZADO, COM ROSCA BSP, DE 3/4" | Material |  | UN | 4 | 10.16 | 40.64
Insumo | 00004342 | SINAPI | PORCA ZINCADA, SEXTAVADA, DIAMETRO 3/8" | Material |  | UN | 2 | 0.27 | 0.54
Insumo | 00004119 | SINAPI | MADEIRA ROLICA TRATADA, D = 16 A 20 CM, H = 6,00 M, EM EUCALIPTO OU EQUIVALENTE DA REGIAO | Material |  | M | 10 | 48.9 | 489
Insumo | E00388 | SEDOP | Barra rosqueada (3m) 3/8" | Material |  | UN | 0.3 | 40.32 | 12.09
Insumo | 00039207 | SINAPI | ARRUELA EM ALUMINIO, COM ROSCA, DE 3/8", PARA ELETRODUTO | Material |  | UN | 2 | 0.98 | 1.96
|  |  |  | MO sem LS => | 214.8591 | LS => | 189.87 | MO com LS => | 404.73
|  |  |  | Valor do BDI => | 383.69 |  | Valor com BDI => |  | 1715.05
[6 empty] | Quant. => | 2 | Preço Total => | 3430.1
25.1.2 | Código | Banco | Descrição | Tipo |  | Und | Quant. | Valor Unit | Total
Composição | SED-00010985 | Próprio | Brinquedo - Balanço Duplo, modelo M117, da Lúdico Brinquedos Inteligentes ou similar | 163 |  | un | 1 | 2285.58 | 2285.58
Composição Auxiliar | 102486 | SINAPI | CONCRETO FCK = 15MPA, TRAÇO 1:3,4:3,4 (EM MASSA SECA DE CIMENTO/ AREIA MÉDIA/ SEIXO ROLADO) - PREPARO MANUAL. AF_05/2021 | FUES - FUNDAÇÕES E ESTRUTURAS |  | m³ | 0.48 | 907.46 | 435.58
Insumo | SED_0000183 | Próprio | Brinquedo - Balanço Duplo, modelo M117, da Lúdico Brinquedos Inteligentes ou similar un | Equipamento para Aquisição Permanente |  | und | 1 | 1850 | 1850
|  |  |  | MO sem LS => | 19.0264 | LS => | 16.81 | MO com LS => | 35.84
|  |  |  | Valor do BDI => | 658.7 |  | Valor com BDI => |  | 2944.28
[6 empty] | Quant. => | 2 | Preço Total => | 5888.56
25.1.3 | Código | Banco | Descrição | Tipo |  | Und | Quant. | Valor Unit | Total
Composição | SED-00010987 | Próprio | Brinquedo - Casa de madeira - com escorregador | Edificações |  | UN | 1 | 4232.04 | 4232.04
Insumo | SED_0000181 | Próprio | PLAYGROUND-BRINQUEDOS DE MADEIRA-CASA TARZAN COM ESCORREGADOR E ESCADA MARINHEIRO - COLOCADO | Equipamento para Aquisição Permanente |  | und | 1 | 4232.04 | 4232.04
|  |  |  | MO sem LS => | 0 | LS => | 0 | MO com LS => | 0
|  |  |  | Valor do BDI => | 1219.67 |  | Valor com BDI => |  | 5451.71
[6 empty] | Quant. => | 1 | Preço Total => | 5451.71
25.1.4 | Código | Banco | Descrição | Tipo |  | Und | Quant. | Valor Unit | Total
Composição | SED-00010988 | Próprio | Brinquedo - Labirinto (trepa-trepa). Dim:0,87x0,87x2,14m, ref: Sergipark ou similar | 163 |  | Un | 1 | 4091.82 | 4091.82
Composição Auxiliar | 88309 | SINAPI | PEDREIRO COM ENCARGOS COMPLEMENTARES | SEDI - SERVIÇOS DIVERSOS |  | H | 1 | 23.96 | 23.96
Composição Auxiliar | 96522 | SINAPI | ESCAVAÇÃO MANUAL PARA BLOCO DE COROAMENTO OU SAPATA (SEM ESCAVAÇÃO PARA COLOCAÇÃO DE FÔRMAS). AF_06/2017 | MOVT - MOVIMENTO DE TERRA |  | m³ | 0.18 | 136.26 | 24.52
Composição Auxiliar | 102486 | SINAPI | CONCRETO FCK = 15MPA, TRAÇO 1:3,4:3,4 (EM MASSA SECA DE CIMENTO/ AREIA MÉDIA/ SEIXO ROLADO) - PREPARO MANUAL. AF_05/2021 | FUES - FUNDAÇÕES E ESTRUTURAS |  | m³ | 0.18 | 907.46 | 163.34
Insumo | SED_0000182 | Próprio | Labirinto (trepa-trepa) em ferro galv. (1,54x1,54x2,04m) c/tubo fº galv. 1 1/2" horizontal e 1 1/2" vertical Sergipark ou similar un | Equipamento para Aquisição Permanente |  | und | 1 | 3880 | 3880
|  |  |  | MO sem LS => | 24.3882 | LS => | 21.55 | MO com LS => | 45.94
|  |  |  | Valor do BDI => | 1179.26 |  | Valor com BDI => |  | 5271.08
[6 empty] | Quant. => | 1 | Preço Total => | 5271.08
25.1.5 | Código | Banco | Descrição | Tipo |  | Und | Quant. | Valor Unit | Total
Composição | SED-00011050 | Próprio | Brinquedo - Carrossel de Roda | URBANIZAÇÃO |  | UN | 1 | 1599 | 1599
Insumo | SED_0000189 | Próprio | CARROSSEL DE RODA | Equipamento para Aquisição Permanente |  | und | 1 | 1599 | 1599
|  |  |  | MO sem LS => | 0 | LS => | 0 | MO com LS => | 0
|  |  |  | Valor do BDI => | 460.83 |  | Valor com BDI => |  | 2059.83
[6 empty] | Quant. => | 1 | Preço Total => | 2059.83
25.2 |  |  | REDÁRIO | [5 empty] | 18162.25
25.2.1 | Código | Banco | Descrição | Tipo |  | Und | Quant. | Valor Unit | Total
Composição | 103315 | SINAPI | INSTALAÇÃO DE PERGOLADO DE MADEIRA, EM MAÇARANDUBA, ANGELIM OU EQUIVALENTE DA REGIÃO, FIXADO COM CONCRETO SOBRE SOLO. AF_11/2021 | URBA - URBANIZAÇÃO |  | m² | 1 | 236.5 | 236.5
Composição Auxiliar | 102486 | SINAPI | CONCRETO FCK = 15MPA, TRAÇO 1:3,4:3,4 (EM MASSA SECA DE CIMENTO/ AREIA MÉDIA/ SEIXO ROLADO) - PREPARO MANUAL. AF_05/2021 | FUES - FUNDAÇÕES E ESTRUTURAS |  | m³ | 0.0208 | 907.46 | 18.87
Composição Auxiliar | 88239 | SINAPI | AJUDANTE DE CARPINTEIRO COM ENCARGOS COMPLEMENTARES | SEDI - SERVIÇOS DIVERSOS |  | H | 0.421 | 19.55 | 8.23
Composição Auxiliar | 88262 | SINAPI | CARPINTEIRO DE FORMAS COM ENCARGOS COMPLEMENTARES | SEDI - SERVIÇOS DIVERSOS |  | H | 0.421 | 23.61 | 9.93
Insumo | 00004721 | SINAPI | PEDRA BRITADA N. 1 (9,5 a 19 MM) POSTO PEDREIRA/FORNECEDOR, SEM FRETE | Material |  | m³ | 0.0023 | 198.95 | 0.45
Insumo | 00020204 | SINAPI | PRANCHAO APARELHADO *7,5 X 23* CM, EM MACARANDUBA, ANGELIM OU EQUIVALENTE DA REGIAO | Material |  | M | 0.6465 | 73.33 | 47.4
Insumo | 00020211 | SINAPI | VIGA APARELHADA *6 X 16* CM, EM MACARANDUBA, ANGELIM OU EQUIVALENTE DA REGIAO | Material |  | M | 2.7273 | 30.71 | 83.75
Insumo | 00035275 | SINAPI | PILAR QUADRADO NAO APARELHADO *15 X 15* CM, EM MACARANDUBA, ANGELIM OU EQUIVALENTE DA REGIAO - BRUTA | Material |  | M | 0.6926 | 96.94 | 67.14
Insumo | 00039027 | SINAPI | PREGO DE ACO POLIDO COM CABECA 19 X 36 (3 1/4 X 9) | Material |  | KG | 0.0312 | 23.56 | 0.73
|  |  |  | MO sem LS => | 7.2305 | LS => | 6.39 | MO com LS => | 13.62
|  |  |  | Valor do BDI => | 68.15 |  | Valor com BDI => |  | 304.65
[6 empty] | Quant. => | 47.84 | Preço Total => | 14574.45
25.2.2 | Código | Banco | Descrição | Tipo |  | Und | Quant. | Valor Unit | Total
Composição | SED-00011033 | Próprio | GANCHO ARMADOR DE REDE | SEDI - SERVIÇOS DIVERSOS |  | und | 1 | 139.26 | 139.26
Composição Auxiliar | 88261 | SINAPI | CARPINTEIRO DE ESQUADRIA COM ENCARGOS COMPLEMENTARES | SEDI - SERVIÇOS DIVERSOS |  | H | 0.15 | 22.69 | 3.4
Composição Auxiliar | 88239 | SINAPI | AJUDANTE DE CARPINTEIRO COM ENCARGOS COMPLEMENTARES | SEDI - SERVIÇOS DIVERSOS |  | H | 0.3 | 19.55 | 5.86
Insumo | SED_0000178 | Próprio | GANCHO ARMADOR DE REDE REFORCADO 98 - DATTI | Material |  | und | 1 | 130 | 130
|  |  |  | MO sem LS => | 3.1852 | LS => | 2.81 | MO com LS => | 6
|  |  |  | Valor do BDI => | 40.13 |  | Valor com BDI => |  | 179.39
[6 empty] | Quant. => | 20 | Preço Total => | 3587.8
26 |  |  | ACESSIBILIDADE | [5 empty] | 26942.73
26.1 |  |  | SINALIZAÇÃO VISUAL E TATIL | [5 empty] | 9129.34
26.1.1 | Código | Banco | Descrição | Tipo |  | Und | Quant. | Valor Unit | Total
Composição | SED-00010805 | Próprio | PLACA 20X20CM, EM ACRÍLICO AZUL, 4MM COM LETRAS E PICTOGRAMAS BRANCOS | INES - INSTALAÇÕES ESPECIAIS |  | und | 1 | 85.26 | 85.26
Composição Auxiliar | 88243 | SINAPI | AJUDANTE ESPECIALIZADO COM ENCARGOS COMPLEMENTARES | SEDI - SERVIÇOS DIVERSOS |  | H | 0.167 | 19.53 | 3.26
Insumo | SED_0000098 | Próprio | PLACA TATIL EM ACRILICO COM LETRAS EM ALTO RELEVO E BRAILLE (20X20)CM PARA SINALIZACAO DE PORTAS DIVERSAS (EX. SANIT. UNISSEX ACESSIVEL), FIXADAS POR ADESIVOS DUPLA FACE, DA ANLIK OU SIMILAR | Material |  | und | 1 | 82 | 82
|  |  |  | MO sem LS => | 1.0883 | LS => | 0.96 | MO com LS => | 2.05
|  |  |  | Valor do BDI => | 24.57 |  | Valor com BDI => |  | 109.83
[6 empty] | Quant. => | 14 | Preço Total => | 1537.62
26.1.2 | Código | Banco | Descrição | Tipo |  | Und | Quant. | Valor Unit | Total
Composição | SED-00010806 | Próprio | PLACA 30X9CM, EM ACRÍLICO AZUL 4MM COM LETRAS BRANCAS | INES - INSTALAÇÕES ESPECIAIS |  | und | 1 | 74.06 | 74.06
Composição Auxiliar | 88243 | SINAPI | AJUDANTE ESPECIALIZADO COM ENCARGOS COMPLEMENTARES | SEDI - SERVIÇOS DIVERSOS |  | H | 0.167 | 19.53 | 3.26
Insumo | SED_0000099 | Próprio | PLACA TATIL EM ACRILICO COM LETRAS EM ALTO RELEVO E BRAILLE (30X9)CM PARA SINALIZACAO DE PORTAS DIVERSAS FIXADAS POR ADESIVOS DUPLA FACE, DA ANLIK OU SIMILAR | Material |  | und | 1 | 70.8 | 70.8
|  |  |  | MO sem LS => | 1.0883 | LS => | 0.96 | MO com LS => | 2.05
|  |  |  | Valor do BDI => | 21.34 |  | Valor com BDI => |  | 95.4
[6 empty] | Quant. => | 39 | Preço Total => | 3720.6
26.1.3 | Código | Banco | Descrição | Tipo |  | Und | Quant. | Valor Unit | Total
Composição | SED-00010807 | Próprio | PLACA TÁTIL ACRÍLICO 20X8CM 4MM, COM LETRAS BRANCAS EM ALTO RELEVO E BRAILLE - INSTALADAS NA PAREDE ADJACENTE A PORTA | INES - INSTALAÇÕES ESPECIAIS |  | und | 1 | 56.7 | 56.7
Composição Auxiliar | 88316 | SINAPI | SERVENTE COM ENCARGOS COMPLEMENTARES | SEDI - SERVIÇOS DIVERSOS |  | H | 0.198 | 19.22 | 3.8
Insumo | SED_0000192 | Próprio | ACESSIBILIDADE - PLACA TATIL BRAILLE/RELEVO ACO INOX 20x8cm - PARA PORTAS | Material |  | und | 1 | 52.9 | 52.9
|  |  |  | MO sem LS => | 1.2582 | LS => | 1.11 | MO com LS => | 2.37
|  |  |  | Valor do BDI => | 16.34 |  | Valor com BDI => |  | 73.04
[6 empty] | Quant. => | 53 | Preço Total => | 3871.12
26.2 |  |  | VISUAL E TATIL PISO | [5 empty] | 11822.69
26.2.1 | Código | Banco | Descrição | Tipo |  | Und | Quant. | Valor Unit | Total
Composição | 104658 | SINAPI | PISO PODOTÁTIL DE ALERTA OU DIRECIONAL, DE CONCRETO, ASSENTADO SOBRE ARGAMASSA. AF_05/2023 | PISO - PISOS |  | m² | 1 | 193.83 | 193.83
Composição Auxiliar | 88309 | SINAPI | PEDREIRO COM ENCARGOS COMPLEMENTARES | SEDI - SERVIÇOS DIVERSOS |  | H | 1.279 | 23.96 | 30.64
Composição Auxiliar | 88316 | SINAPI | SERVENTE COM ENCARGOS COMPLEMENTARES | SEDI - SERVIÇOS DIVERSOS |  | H | 2.557 | 19.22 | 49.14
Insumo | 00034353 | SINAPI | ARGAMASSA COLANTE AC II | Material |  | KG | 10 | 1.58 | 15.8
Insumo | 00036178 | SINAPI | PISO PODOTATIL DE CONCRETO - DIRECIONAL E ALERTA, *40 X 40 X 2,5* CM | Material |  | UN | 6.25 | 15.72 | 98.25
|  |  |  | MO sem LS => | 27.4725 | LS => | 24.28 | MO com LS => | 51.75
|  |  |  | Valor do BDI => | 55.86 |  | Valor com BDI => |  | 249.69
[6 empty] | Quant. => | 47 | Preço Total => | 11735.43
26.2.2 | Código | Banco | Descrição | Tipo |  | Und | Quant. | Valor Unit | Total
Composição | SED-00011009 | Próprio | SINALIZAÇÃO DE ÁREA DE ESPERA / VAGA COM SIMBOLO INTERNACIONAL, DIMENSÃO 1,70X1,70CM | SEDI - SERVIÇOS DIVERSOS |  | un | 1 | 67.74 | 67.74
Composição Auxiliar | 102509 | SINAPI | PINTURA DE FAIXA DE PEDESTRE OU ZEBRADA TINTA RETRORREFLETIVA A BASE DE RESINA ACRÍLICA COM MICROESFERAS DE VIDRO, E = 30 CM, APLICAÇÃO MANUAL. AF_05/2021 | PINT - PINTURAS |  | m² | 3 | 22.58 | 67.74
|  |  |  | MO sem LS => | 12.3905 | LS => | 10.95 | MO com LS => | 23.34
|  |  |  | Valor do BDI => | 19.52 |  | Valor com BDI => |  | 87.26
[6 empty] | Quant. => | 1 | Preço Total => | 87.26
26.3 |  |  | VISUAL E TATIL DE EMERGÊNCIA | [5 empty] | 228.6
26.3.1 | Código | Banco | Descrição | Tipo |  | Und | Quant. | Valor Unit | Total
Composição | SED-0000849 | Próprio | PLACA DE SINALIZAÇÃO VISUAL E TATIL (PCD) EM ACRÍLICO ESP. 4MM, COM RELEVO/BRAILLE TAM. 20x08CM | INES - INSTALAÇÕES ESPECIAIS |  | Un | 1 | 44.37 | 44.37
Insumo | 00000252 | SINAPI | AJUDANTE DE SERRALHEIRO (HORISTA) | Mão de Obra |  | H | 0.35 | 12.13 | 4.24
Insumo | SED_0000036 | Próprio | Placa visual e tátil em acrílico com letras em alto relevo e Braille, Tam 20x08cm, acompanha fita dupla face 3M para fixação. Para sinalização de portas diversas. | Material |  | Un | 1 | 40.13 | 40.13
|  |  |  | MO sem LS => | 2.2509 | LS => | 1.99 | MO com LS => | 4.24
|  |  |  | Valor do BDI => | 12.78 |  | Valor com BDI => |  | 57.15
[6 empty] | Quant. => | 4 | Preço Total => | 228.6
26.4 |  |  | MAPA TATIL | [5 empty] | 5762.1
26.4.1 | Código | Banco | Descrição | Tipo |  | Und | Quant. | Valor Unit | Total
Composição | SED-00011089 | Próprio | MAPA TATIL PARA SINALIZACAO E LOCALIZACAO DOS AMBIENTES, EM ACRILICO NA COR BRANCO COM LETRAS EM ALTO RELEVO E BRAILLE NA COR PRETO, (50X80)CM | INES - INSTALAÇÕES ESPECIAIS |  | UND | 1 | 2236.5 | 2236.5
Composição Auxiliar | 88243 | SINAPI | AJUDANTE ESPECIALIZADO COM ENCARGOS COMPLEMENTARES | SEDI - SERVIÇOS DIVERSOS |  | H | 0.3333 | 19.53 | 6.5
Insumo | SED_0000185 | Próprio | MAPA TATIL PARA SINALIZACAO E LOCALIZACAO DOS AMBIENTES EM ACRILICO NA COR CINZA COM LETRAS EM ALTO RELEVO E BRAILLE, | Material |  | und | 1 | 1250 | 1250
Insumo | SED_0000193 | Próprio | PEDESTAL EM ACO COM PINT. ELETROST. PARA MAPA TATIL 40x60cm | Material |  | und | 1 | 980 | 980
|  |  |  | MO sem LS => | 2.1713 | LS => | 1.92 | MO com LS => | 4.09
|  |  |  | Valor do BDI => | 644.55 |  | Valor com BDI => |  | 2881.05
[6 empty] | Quant. => | 2 | Preço Total => | 5762.1
27 |  |  | SERVIÇOS FINAIS | [5 empty] | 26119.4
27.1 | Código | Banco | Descrição | Tipo |  | Und | Quant. | Valor Unit | Total
Composição | 99803 | SINAPI | LIMPEZA DE PISO CERÂMICO OU PORCELANATO COM PANO ÚMIDO | SEDI - SERVIÇOS DIVERSOS |  | m² | 1 | 1.86 | 1.86
Composição Auxiliar | 88316 | SINAPI | SERVENTE COM ENCARGOS COMPLEMENTARES | SEDI - SERVIÇOS DIVERSOS |  | H | 0.097 | 19.22 | 1.86
|  |  |  | MO sem LS => | 0.61581 | LS => | 0.54 | MO com LS => | 1.16
|  |  |  | Valor do BDI => | 0.53 |  | Valor com BDI => |  | 2.39
[6 empty] | Quant. => | 1032.02 | Preço Total => | 2466.52
27.2 | Código | Banco | Descrição | Tipo |  | Und | Quant. | Valor Unit | Total
Composição | 99811 | SINAPI | LIMPEZA DE CONTRAPISO COM VASSOURA A SECO. AF_04/2019 | SEDI - SERVIÇOS DIVERSOS |  | m² | 1 | 3.17 | 3.17
Composição Auxiliar | 88316 | SINAPI | SERVENTE COM ENCARGOS COMPLEMENTARES | SEDI - SERVIÇOS DIVERSOS |  | H | 0.165 | 19.22 | 3.17
|  |  |  | MO sem LS => | 1.0458 | LS => | 0.92 | MO com LS => | 1.97
|  |  |  | Valor do BDI => | 0.91 |  | Valor com BDI => |  | 4.08
[6 empty] | Quant. => | 779.53 | Preço Total => | 3180.48
27.3 | Código | Banco | Descrição | Tipo |  | Und | Quant. | Valor Unit | Total
Composição | 241318 | SEDOP | PLACA DE INAUGURAÇÃO METÁLICA |  |  | UN | 1 | 1271.62 | 1271.62
Composição Auxiliar | 280023 | SEDOP | PEDREIRO COM ENCARGOS COMPLEMENTARES |  |  | H | 0.5 | 23.96 | 11.98
Composição Auxiliar | 280004 | SEDOP | AJUDANTE DE PEDREIRO COM ENCARGOS COMPLEMENTARES |  |  | H | 0.5 | 19.29 | 9.64
Insumo | D00142 | SEDOP | Placa de inauguração em aço inox/letras bx. relevo- (40 x 30cm) | Material |  | UN | 1 | 1250 | 1250
|  |  |  | MO sem LS => | 7.5384 | LS => | 6.66 | MO com LS => | 14.2
|  |  |  | Valor do BDI => | 366.48 |  | Valor com BDI => |  | 1638.1
[6 empty] | Quant. => | 1 | Preço Total => | 1638.1
27.4 | Código | Banco | Descrição | Tipo |  | Und | Quant. | Valor Unit | Total
Composição | SED-00010976 | Próprio | PROJETO ""AS BUILT"" ARQUITETURA | 0 |  | m² | 1 | 9.56 | 9.56
Composição Auxiliar | 90768 | SINAPI | ARQUITETO DE OBRA JUNIOR COM ENCARGOS COMPLEMENTARES | SEDI - SERVIÇOS DIVERSOS |  | H | 0.08 | 73.34 | 5.86
Composição Auxiliar | 90775 | SINAPI | DESENHISTA PROJETISTA COM ENCARGOS COMPLEMENTARES | SEDI - SERVIÇOS DIVERSOS |  | H | 0.16 | 23.16 | 3.7
|  |  |  | MO sem LS => | 4.8309 | LS => | 4.27 | MO com LS => | 9.1
|  |  |  | Valor do BDI => | 2.75 |  | Valor com BDI => |  | 12.31
[6 empty] | Quant. => | 1530 | Preço Total => | 18834.3
[5 empty] | Total sem BDI |  | 5330753.24
[5 empty] | Total do BDI |  | 1535787.82
[5 empty] | Total Geral |  | 6866541.06
_________________________________
José Alcir Oliveira da Silva Júnior
Engenheiro Civil - CREA 151525739-8 PA

## MEMÓRIA DE CÁLCULO
Obra
CONSTRUÇÃO DE CRECHE PADRÃO FNDE
Memória de Cálculo
Item | Descrição | Und | Quant. | Memória de Cálculo
1 | ADMINISTRAÇÃO DA OBRA
1.1 | ENGENHEIRO CIVIL DE OBRA JUNIOR COM ENCARGOS COMPLEMENTARES | MES | 12,0 | = Engenheiro Civil residente, serviço técnico compatível com o porte da obra, cronograma e previsto no caderno de encargos no decorrer da execução dos serviços de engenharia.
1.2 | MESTRE DE OBRAS COM ENCARGOS COMPLEMENTARES | MES | 12,0 | = Em conformidade com o porte da obra, cronograma e previsto no caderno de encargos no decorrer da execução da obra.
1.3 | ALMOXARIFE COM ENCARGOS COMPLEMENTARES | MES | 12,0 | = Em conformidade com o porte da obra, cronograma e previsto no caderno de encargos no decorrer da execução da obra.
1.4 | ENGENHEIRO ELETRICISTA COM ENCARGOS COMPLEMENTARES | H | 264,0 | = Engenheiro Eletrecista, previsto com uma 1 hora diaria, serviço técnico compatível com o porte da obra, cronograma e previsto no caderno de encargos no decorrer da execução dos serviços de engenharia.
1.5 | VIGIA NOTURNO COM ENCARGOS COMPLEMENTARES | H | 2.640,0 | = Em conformidade com o porte da obra, cronograma e previsto no caderno de encargos no decorrer da execução da obra.
2 | SERVIÇOS PRELIMINARES
2.1 | MOBILIZAÇÃO E DESMOBILIZAÇÃO DE PESSOAL E EQUIPAMENTOS - CRECHE PADRÃO FNDE TIPO 1 – 3% | UND | 1,0 | = Considera-se 3% do valor global da obra sem o BDI. 5.175.488,58 x 3% = R$ 155.264,66
2.2 | LICENÇAS E TAXAS DA OBRA (acima de 500m2) | CJ | 1,0 | = De acordo com area construida de 1.530,00 m²
2.3 | Placa de obra em lona com plotagem de gráfica | m² | 6,0 | = (3,00 x 2,00) de acordo com placa estadual
2.4 | TAPUME COM TELHA METÁLICA. AF_05/2018 | m² | 528,0 | = 240,00 / 6,00 = 40 x 2,2 x 6,0
2.5 | INSTALAÇÕES PROVISÓRIAS DE LUZ , FORÇA,TELEFONE E LÓGICA | UN | 1,0 | = Em conformidade com o porte da obra, cronograma e previsto no caderno de encargos no decorrer da execução da obra.
2.6 | LIGAÇÃO PROVISÓRIA DE ÁGUA E SANITÁRIO | UN | 1,0 | = Em conformidade com o porte da obra, cronograma e previsto no caderno de encargos no decorrer da execução da obra.
2.7 | EXECUÇÃO DE SANITÁRIO E VESTIÁRIO EM CANTEIRO DE OBRA EM CHAPA DE MADEIRA COMPENSADA | m² | 60,0 | = Em conformidade com o porte da obra, cronograma e previsto no caderno de encargos no decorrer da execução da obra.
2.8 | EXECUÇÃO DE ESCRITÓRIO EM CANTEIRO DE OBRA EM CHAPA DE MADEIRA COMPENSADA | m² | 24,0 | = Em conformidade com o porte da obra, cronograma e previsto no caderno de encargos no decorrer da execução da obra.
2.9 | EXECUÇÃO DE DEPÓSITO EM CANTEIRO DE OBRA EM CHAPA DE MADEIRA COMPENSADA | m² | 50,0 | = Em conformidade com o porte da obra, cronograma e previsto no caderno de encargos no decorrer da execução da obra.
2.10 | EXECUÇÃO DE REFEITÓRIO EM CANTEIRO DE OBRA EM CHAPA DE MADEIRA COMPENSADA, NÃO INCLUSO MOBILIÁRIO E EQUIPAMENTOS. AF_02/2016 | m² | 60,0 | = Em conformidade com o porte da obra, cronograma e previsto no caderno de encargos no decorrer da execução da obra.
2.11 | LOCAÇÃO DA OBRA - EXECUÇÃO DE GABARITO | m² | 1.514,3 | = De acordo com area construida de 1.530,00 m²
2.12 | LIMPEZA MECANIZADA DE CAMADA VEGETAL | m² | 3.600,0 | = De acordo com area do lote de (60x60) m
2.13 | SERVICOS DE LEVANTAMENTO TOPOGRAFICOS | m² | 3.600,0 | = De acordo com area do lote de (60x60) m
2.14 | Aluguel e montagem de andaime metálico | M²/Mês | 1.831,2 | = fachada maior 36x4,3= 154,8m²x4 fachadas =619,2x3meses=1857,6m²
2.15 | Furo de sondagem - mais de 15m | UN | 7,0 | = Foi considerado 800m² para cada bloco totalizando 1600m² para os dois blocos, de acordo com a NBR 8036:1983 Até 1.200 m² 1(furo) para cada 200 m² * De 1.200 a 2.400 m² 1(furo) para cada 400 m²
2.16 | PROJETO DE FUNDACOES | m² | 1.600,0 | =
3 | MOVIMENTO DE TERRA PARA FUNDAÇÕES
3.1 | EDIFICAÇÃO/MURETA E ABRIGO DE GAS
3.1.1 | ATERRO APILOADO EM CAMADAS 0,20 M COM MATERIAL ARGILOSO - ARENOSO (ENTRE BALDRAMES) | m³ | 622,91 | = Entre vigas foi considerado 20cm de profundidade de aterro conforme projeto. foram somadas todas as lajes do Setor A e Setor B e multiplicado pela profundidade. Setor A soma das lajes= 1193m² Setor C soma das lajes= 1202,81 V= ((1193+1202,81)*0,20)*1,3= 622,91m³
3.1.2 | ESCAVAÇÃO MANUAL DE VALAS EM QUALQUER TERRENO EXCETO ROCHA ATÉ H=2,0 M | m³ | 350,32 | = Foi considerado a escavação de vigas e sapatas. Foram somadas todas as vigas em metro linear e multiplicado pela altura de 40cm pela largura de 15cm. as sapatas foram considera suas dimensões pela profundidade de 2m. Soma de todas as vigas setor A= 511,56m, Soma de todas as vigas setor C= 535,96m Vigas V=((511,56+535,96)*(0,40 Altura Viga)*(0,15 Largura viga)*(1,3 empolamento))= 81,71m³ Sapatas setor A = Q(Qtd)xL(largura)xC(comprimento)x2(altura) = 98,66m³ Sapatas setor C =Q(Qtd)xL(largura)xC(comprimento)x2(altura) = 107,96m³ V=(98,66+107,96)*1,3 = 268,60m³ SOMA= SAPATA 268,60m³ + VIGA 81,71 = 350,32M³
3.1.3 | REGULARIZAÇÃO E COMPACTAÇÃO DE FUNDO DE VALAS | m² | 260,44 | = Foi Considerado Preparo dos fundos de vigas e Sapatas. As vigas foi considerado a metragem linear multiplicado pela largura de 15cm. sapatas foi consideradoa a largura e comprimento Vigas setor A=511,56m + Vigas sertor C=535,96m³ = (511,56+535,39)*0,15= 157,04m² Sapatas setor A= Qtd x L x C = 49,33m² Sapata setor C=Qtd x L x C = 53,98m² A=157,04+49,33+53,98=260,44m²
3.1.4 | REATERRO MANUAL DE VALAS COM COMPACTAÇÃO MECANIZADA. | m³ | 245,88 | = Foi foi retirado dos projetos de fundação e estrutura, os volumes de concreto de sapata, vigas e pilares de fundação e subtraido do valor de escavação. V. sapatas bloco A=19,73m³; V. vigas de fundação bloco A=29,42m³; V. pilar bloco A= 2,74; V. sapata bloco C=21,91m³; V. vigas setor C= 27,89m³; V. pilar de fundação bloco C=2,75m³; V=19,73+29,42+2,74+21,91+27,89+2,75=104,44 V=350,32-104,44=245,88m³
3.2 | MURO
3.2.1 | ESCAVAÇÃO MANUAL DE VALA COM PROF. MENOR OU IGUAL A 1,30 M. | m³ | 44,34 | = Foi levantado a área das 58 sapatas com dimensões de 0,70x0,70 com profundidade de 1,20; V=((0,70*,70*1,20)*58)*1,3=44,34m³
3.2.2 | PREPARO DE FUNDO DE VALA COM LARGURA MAIOR OU IGUAL A 1,5 M E MENOR QUE 2,5 M (ACERTO DO SOLO NATURAL). AF_08/2020 | m² | 36,95 | = Foi considerado o preparo do fundo das sapatas =(0,70*0,70*58)*1,3=36,95m²
3.2.3 | REATERRO MANUAL DE VALAS COM COMPACTAÇÃO MECANIZADA | m³ | 47,46 | = Foi retirados do projeto de estrutura os volumes de concreto das sapatas e subtraído do volume de escavação escavação; volume de escavação= 57,91m³; volume de concreto sapata= 10,45m³ ; V=57,91-10,45=47,46
3.3 | CAIXA DÁGUA
3.3.1 | ESCAVAÇÃO MANUAL DE VALAS EM QUALQUER TERRENO EXCETO ROCHA ATÉ H=2,0 M | m³ | 6,18 | = Foi considerado a escavação de vigas e blocos de coroamento. as vigas foram somadas em metro linear multiplicado pela altura e largura. Vigas=(20,40Comprimento*0,40altura*0,15largura)*1,30=1,59m³; Blocos=((1,05*1,4*0,60)*(4))*1,3=4,59 ; V=1,59+4,59=6,18m³
3.3.2 | REGULARIZAÇÃO E COMPACTAÇÃO DE FUNDO DE VALAS | m² | 9,0 | = Foi Considerado Preparo dos fundos de vigas e blocos de coroamento. As vigas foi considerado a metragem linear multiplicado pela largura de 15cm. os blocos suas dimensões, Vigas= 20,4*0,15=3,06m² Blocos=(1,05*1,4)*4=5,88 A=3,06+5,88=8,94= 9m²
3.3.3 | REATERRO MANUAL DE VALAS COM COMPACTAÇÃO MECANIZADA | m³ | 1,38 | = Foi foi retirado dos projetos de fundação e estrutura, os volumes de concreto de sapata, vigas e pilares de fundação e subtraido do valor de escavação. V Bloco=3,59m³ ; Vviga=1,21 ; Vtotal=3,59+1,21=4,8m³; V. escavação=6,18 Vreaterro=6,18-4,8=1,38m³
4 | FUNDAÇÕES
4.1 | CONCRETO ARMADO PARA FUNDAÇÕES - SETOR B
4.1.1 | LASTRO DE CONCRETO MAGRO, ESPESSURA DE 5 CM. | m² | 54,26 | = Dimensão de todas as sapatas S1,S2,S3,S4,S5,S6,S7,S8,S41,S42,S43,S44,S45,S46,S47,S48 = 16*0,80*0,80=10,24 S11,S16,S36,S33 = 1,0*0,90*4=3,60 S9,S15=1,25*1,05*2=2,63 S12,510,S38,S39=4*1,20*1,20=5,76 S13,S14,S22,S30=1,05*1,15*4=4,83 S18,S17,S24,S25,S27,S32= 1,10*1,0*6=6,60 S19,S20,S21,S26,S28,S29,S37=1,20*1,10*7=9,24 S23,S31=1,25*1,15*2=2,88 S34=1,15*1,0=1,15 S40=1,20*1,0=1,20 S25=1,10*1,10=1,21 TOTAL=49,33*1,1 =54,26M²
4.1.2 | FABRICAÇÃO, MONTAGEM E DESMONTAGEM DE FÔRMA E=25 MM | m² | 77,0 | = Quantitativo retirado do projeto de fundação de sapata - Projetista Anderson Cleito B. da Silva PRACHA= EST-01 ARQUIVO=001-FUN-FUN-202-R00 - ÁREA DE FORMA 77M²
4.1.3 | ARMAÇÃO DE AÇO CA-50 DE 10,0 MM | KG | 895,0 | = Quantitativo retirado do projeto de fundação de sapata - Projetista Anderson Cleito B. da Silva PRACHA= EST-01 ARQUIVO=001-FUN-FUN-202-R00 - PESO AÇO 265KG PRANCHA EST-02 ARQUIVO 002-FUND-FUND-202-R00 - PESO AÇO 629KG AÇO TOTAL = 265+629=895KG
4.1.4 | CONCRETO C/ SEIXO Fck= 25MPA (INCL. LANÇAMENTO E ADENSAMENTO) | m³ | 21,7 | = Quantitativo retirado do projeto de fundação de sapata - Projetista Anderson Cleito B. da Silva PRACHA= EST-01 ARQUIVO=001-FUN-FUN-202-R00, foi considerado perda de 10%. VOLUME PROJETO 19,73M³, TOTAL= 19,73*1,10=21,70M³
4.2 | CONCRETO ARMADO PARA FUNDAÇÕES - SETOR A E ABRIGO DE GÁS
4.2.1 | LASTRO DE CONCRETO MAGRO, ESPESSURA DE 5 CM. | m² | 59,06 | = Dimensão de todas as sapatas S1,S2,S6,S5,SPF2,S35,S40,S43,S46=0,80*0,80*9=5,76 S3,S4,S14,S33,S39,S45= 1,0*1,0*6=6 SPF 01=1,20*1,20=1,44 S9,S13,S26,S31=1,10*1,0*4=4,40 S7=1,05*1,25=1,31 S8,37=0,95*1,15*2=1,09 S10,S19,S32,36=0,90*1,0*4=3,60 S11,S38=1,10*1,30*2=2,86 S12=1,20*1,40=1,68 S15=1,35*1,45=1,96 S16,S23=0,95*1,05*2=2 S17,S34=1,15*1,25*2=2,88 S18=1,10*1,10=1,21 S20,S27=1,05*1,15*2=2,42 S21,S28=1,25*1,35*2=3,38 S22=1,30*1,30=1,69 S24,S29=1,10*1,20=2,64 S25=1,30*1,40=1,82 S30=1,0*1,15=1,15 S41=1,65*0,90=1,49 S42=1,50*1,50=2,25 S44=0,80*0,85=0,68 TOTAL= 53,69*1,1=59,06M²
4.2.2 | FABRICAÇÃO, MONTAGEM E DESMONTAGEM DE FÔRMA E=25 MM | m² | 81,08 | = Quantitativo retirado do projeto de fundação de sapata - Projetista Anderson Cleito B. da Silva PRACHA= EST-01 ARQUIVO=001-FUN-FUN-202-R00 - ÁREA DE FORMA 81,08M²
4.2.3 | ARMAÇÃO DE AÇO CA-50 DE 10,0 MM | KG | 954,0 | = Quantitativo retirado do projeto de fundação de sapata - Projetista Anderson Cleito B. da Silva PRACHA= EST-02 ARQUIVO=002-FUN-FUN-202-R00 - PESO AÇO 606KG PRANCHA EST-03 ARQUIVO 003-FUND-FUND-202-R00 - PESO AÇO 348KG AÇO TOTAL = 606+348=954KG
4.2.4 | CONCRETO C/ SEIXO Fck= 25MPA (INCL. LANÇAMENTO E ADENSAMENTO) | m³ | 24,1 | = Quantitativo retirado do projeto de fundação de sapata - Projetista Anderson Cleito B. da Silva PRACHA= EST-01 ARQUIVO=001-FUN-FUN-202-R00, foi considerado perda de 10% - VOLUME CONCRETO= 21,91*1,1=24,10m³
4.3 | FUNDAÇÃO CAIXA DÁGUA
4.3.1 | Estaca raiz - 31cm | M | 192,0 | = De acordo com o projeto de fundação, as estacas estão com 16m de profundidade, cada bloco leva 3 estacas, ESTACAS=16*3*4=192M
4.3.2 | ARRASAMENTO MECANICO DE ESTACA DE CONCRETO ARMADO Ø ATÉ 40 CM | UN | 12,0 | = são 4 blocos com 3 estacas = 3*4=12 UN
4.3.3 | LASTRO DE CONCRETO MAGRO, APLICADO EM PISOS, LAJES SOBRE SOLO OU RADIERS, ESPESSURA DE 5 CM. AF_07/2016 | m² | 6,47 | = foi considera a área dos blocos mais perda de 10% 1,05*1,4*4=5,88*1,1=6,47m²
4.3.4 | FABRICAÇÃO, MONTAGEM E DESMONTAGEM DE FÔRMA PARA BLOCO DE COROAMENTO, EM MADEIRA SERRADA, E=25 MM, 4 UTILIZAÇÕES. AF_06/2017 | m² | 13,81 | = Quantitativo retirado do projeto de fundação ÁREA DE FORMA=13,81M²
4.3.5 | ARMAÇÃO DE AÇO CA-50 DE 10,0 MM | KG | 82,8 | = Quantitativo retirado do projeto de fundação AÇO CA50 10.0mm=82,8KG
4.3.6 | ARMAÇÃO DE AÇO CA-60 DE 5,0 MM | KG | 56,8 | = Quantitivo retirado do projeto de fundação AÇO CA50 10.0mm=56,8KG
4.3.7 | CONCRETO C/ SEIXO Fck= 25MPA (INCL. LANÇAMENTO E ADENSAMENTO) | m³ | 3,95 | = Quantitivo retirado do projeto de fundação CONCRETO 3,59*1,1=3,95M³
4.4 | FUNDAÇÃO MURO
4.4.1 | LASTRO DE CONCRETO MAGRO, APLICADO EM PISOS, LAJES SOBRE SOLO OU RADIERS, ESPESSURA DE 5 CM. AF_07/2016 | m² | 31,26 | = foi considerado as 58 sapatas do projeto de fundações com dimensões de 0,70x0,70 e considerado perda de concreto de 10% = ((0,70*0,70)*58)*1,10= 31,26
4.4.2 | FABRICAÇÃO, MONTAGEM E DESMONTAGEM DE FÔRMA PARA BLOCO DE COROAMENTO, EM MADEIRA SERRADA, E=25 MM, 4 UTILIZAÇÕES. AF_06/2017 | m² | 104,63 | = Foi considerado a área do projeto de fundação 104,63m²
4.4.3 | ARMAÇÃO DE PILAR OU VIGA DE ESTRUTURA CONVENCIONAL DE CONCRETO ARMADO UTILIZANDO AÇO CA-60 DE 5,0 MM - MONTAGEM. AF_06/2022 | KG | 78,7 | = Foi considerado peso de projeto de fundação do muro 78,70KG
4.4.4 | ARMAÇÃO DE PILAR OU VIGA DE ESTRUTURA CONVENCIONAL DE CONCRETO ARMADO UTILIZANDO AÇO CA-50 DE 10,0 MM - MONTAGEM. AF_06/2022 | KG | 276,9 | = Foi considerado peso de projeto de fundação 279,9KG
4.4.5 | ARMAÇÃO DE BLOCO, VIGA BALDRAME OU SAPATA UTILIZANDO AÇO CA-50 DE 6,3 MM - MONTAGEM. AF_06/2017 | KG | 247,3 | = Foi considerado peso de projeto de fundação 247,3KG
4.4.6 | CONCRETO C/ SEIXO Fck= 25MPA (INCL. LANÇAMENTO E ADENSAMENTO) | m³ | 10,45 | = Foi considerado o volume de projeto de fundação mais perda de 10% = 10,45m³
5 | SUPERESTRUTURA
5.1 | CONCRETO ARMADO - PILARES E VIGAS - SETOR B
5.1.1 | MONTAGEM E DESMONTAGEM DE FÔRMA DE PILARES RETANGULARES E ESTRUTURAS SIMILARES, PÉ-DIREITO SIMPLES, EM CHAPA DE MADEIRA COMPENSADA PLASTIFICADA, 18 UTILIZAÇÕES. AF_09/2020 | m² | 1.048,53 | = Os quantitativos foram retirados dos projetos de forma ARQUIVO 007-TER-VIG-202-R00- PILAR= 54m²; VIGAS=431,17m² - ARQUIVO 014-COB-VIG-202-R00 PILAR=138,24; VIGAS= 275,12m²; LAJES= 107,24M² ARQUIVO 020-ÁTI-VIG-202-R00 PILAR=3,2m² VIGAS =22,15m² LAJES=17,41m² TOTAL =54+431,17+138,24+275,12+107,24+3,2+22,15+17,41=1.048,53M²
5.1.2 | ARMAÇÃO DE PILAR OU VIGA DE UMA ESTRUTURA CONVENCIONAL DE CONCRETO ARMADO EM UMA EDIFICAÇÃO TÉRREA OU SOBRADO UTILIZANDO AÇO CA-60 DE 5,0 MM - MONTAGEM. AF_12/2015 | KG | 1.354,0 | = Os quantitativos foram retirados dos projetos de forma ARQUIVO 004-PIL-202-R01 = 85KG; 005-PIL-202-R01=100KG; 006-PIL-202-R01=50KG; 007-TER-VIG-202-R00=11KG; 008-TER-VIG-202-R00=73KG; 009-TER-VIG-202-R00=64KG; 010-TER-VIG-202-R00=57; 011-TER-VIG-202-R00=66KG; 012-TER-VIG-202-R00=61KG; 013-TER-VIG-202-R00= 47KG; 015-COB-VIG-202-R00=66KG; 016-COB-VIG-202-R00=98KG; 017-COB-VIG-202-R00=134KG; 020-ATI-VIG-202-R00=22KG; 018-COB-LAJ-202-R00=210KG; 021-ATI-LAJ-202-R01=210KG; TOTAL=85+100+50+11+73+64+57+66+61+47+66+98+134+22+210+210=1354KG
5.1.3 | ARMAÇÃO DE PILAR OU VIGA DE UMA ESTRUTURA CONVENCIONAL DE CONCRETO ARMADO EM UMA EDIFICAÇÃO TÉRREA OU SOBRADO UTILIZANDO AÇO CA-50 DE 6,3 MM - MONTAGEM. AF_12/2015 | KG | 253,0 | = Os quantitativos foram retirados dos projetos de forma ARQUIVO 004-PIL-202-R01 = 23KG; 005-PIL-202-R01=14KG; 006-PIL-202-R01=25KG; 008-TER-VIG-202-R00=14KG; 009-TER-VIG-202-R00=11KG; 010-TER-VIG-202-R00=19; 011-TER-VIG-202-R00=12KG; 012-TER-VIG-202-R00=15KG; 013-TER-VIG-202-R00=7KG; 015-COB-VIG-202-R00=11KG 016-COB-VIG-202-R00=22KG; 017-COB-VIG-202-R00=75KG; 020-ATI-VIG-202-R00=5KG; TOTAL=23+14+25+14+11+19+12+15+7+11+22+75+5=253KG
5.1.4 | ARMAÇÃO DE ESTRUTURAS DIVERSAS DE CONCRETO ARMADO, EXCETO VIGAS, PILARES, LAJES E FUNDAÇÕES, UTILIZANDO AÇO CA-50 DE 8,0 MM - MONTAGEM. AF_06/2022 | KG | 2.240,0 | = Os quantitativos foram retirados dos projetos de forma ARQUIVO 007-TER-VIG-202-R00=3KG; 008-TER-VIG-202-R00=11KG; 009-TER-VIG-202-R00=13KG; 010-TER-VIG-202-R00=9; 011-TER-VIG-202-R00=18KG; 012-TER-VIG-202-R00=13KG; 013-TER-VIG-202-R00=41KG; 015-COB-VIG-202-R00=14KG; 016-COB-VIG-202-R00=13KG; 017-COB-VIG-202-R00=138KG; 020-ATI-VIG-202-R00=13KG; 018-COB-LAJ-202-R00=822KG;019-COB-LAJ-202-R00=847KG; 021-ATI-LAJ-202-R01=285KG; TOTAL=3+11+13+9+18+13+41+14+13+138+13+822+847+285=2240KG
5.1.5 | ARMAÇÃO DE PILAR OU VIGA DE UMA ESTRUTURA CONVENCIONAL DE CONCRETO ARMADO EM UMA EDIFICAÇÃO TÉRREA OU SOBRADO UTILIZANDO AÇO CA-50 DE 10,0 MM - MONTAGEM. AF_12/2015 | KG | 1.885,0 | = Os quantitativos foram retirados dos projetos de forma ARQUIVO 004-PIL-202-R01 = 175KG; 005-PIL-202-R01=263KG; 006-PIL-202-R01=140KG; 007-TER-VIG-202-R00=24KG; 008-TER-VIG-202-R00=169KG; 009-TER-VIG-202-R00=135KG; 010-TER-VIG-202-R00=106; 011-TER-VIG-202-R00=132KG; 012-TER-VIG-202-R00=136KG; 013-TER-VIG-202-R00=64KG; 015-COB-VIG-202-R00=114KG; 016-COB-VIG-202-R00=243KG; 017-COB-VIG-202-R00=117KG; 020-ATI-VIG-202-R00=53KG; 019-COB-LAJ-202-R00=14KH; TOTAL=175+263+140+24+169+135+106+132+136+64+114+243+117+53+14=1885KG
5.1.6 | ARMAÇÃO DE PILAR OU VIGA DE UMA ESTRUTURA CONVENCIONAL DE CONCRETO ARMADO EM UMA EDIFICAÇÃO TÉRREA OU SOBRADO UTILIZANDO AÇO CA-50 DE 12,5 MM - MONTAGEM. AF_12/2015 | KG | 506,0 | = Os quantitativos foram retirados dos projetos de forma ARQUIVO 004-PIL-202-R01= 169KG; 005-PIL-202-R01=99KG; 006-PIL-202-R01=78KG; 008-TER-VIG-202-R00=12KG; 009-TER-VIG-202-R00=41KG; 010-TER-VIG-202-R00=15; 011-TER-VIG-202-R00=17KG; 012-TER-VIG-202-R00=11KG; 013-TER-VIG-202-R00=35KG; 016-COB-VIG-202-R00=29KG; TOTAL=169+99+78+12+41+15+17+11+35+29=506KG
5.1.7 | ARMAÇÃO DE PILAR OU VIGA DE ESTRUTURA CONVENCIONAL DE CONCRETO ARMADO UTILIZANDO AÇO CA-50 DE 16,0 MM - MONTAGEM. AF_06/2022 | KG | 316,0 | = 005-PIL-202-R01=85KG; 008-TER-VIG-202-R00=23KG 010-TER-VIG-202-R00=41 011-TER-VIG-202-R00=29KG; 013-TER-VIG-202-R00=101KG; 016-COB-VIG-202-R00=37KG TOTAL=85+23+41+29+101+37=316KG
5.1.8 | ARMAÇÃO DE PILAR OU VIGA DE ESTRUTURA CONVENCIONAL DE CONCRETO ARMADO UTILIZANDO AÇO CA-50 DE 25,0 MM - MONTAGEM. AF_06/2022 | KG | 90,0 | = Os quantitativos foram retirados dos projetos de forma ARQUIVO 019-COB-LAJ-202-R00=90KG;
5.1.9 | CONCRETO C/ SEIXO Fck= 25MPA (INCL. LANÇAMENTO E ADENSAMENTO) | m³ | 76,74 | = Os quantitativos foram retirados dos projetos de forma ARQUIVO 007-TER-VIG-202-R00- PILAR= 2,75m³; VIGAS=27,89m³ - ARQUIVO 014-COB-VIG-202-R00 PILAR=7,06M³; VIGAS= 17,92m³; LAJES= 10,72M³ ARQUIVO 020-ÁTI-VIG-202-R00 PILAR=0,17m² VIGAS =1,51m³ LAJES=1,74m³ TOTAL =2,75+27,89+7,06+17,92+10,72+0,17+1,51+1,74=69,76*1,1=76,74M³
5.2 | CONCRETO ARMADO - PILARES E VIGAS - SETOR A
5.2.1 | MONTAGEM E DESMONTAGEM DE FÔRMA DE PILARES RETANGULARES E ESTRUTURAS SIMILARES, PÉ-DIREITO SIMPLES, EM CHAPA DE MADEIRA COMPENSADA PLASTIFICADA, 18 UTILIZAÇÕES. AF_09/2020 | m² | 1.158,49 | = Os quantitativos foram retirados dos projetos de forma ARQUIVO 006-TÉR-VIG-202-R00- PILAR= 53,76m2; VIGAS=449,31m² - ARQUIVO 012-COB-VIG-202-R00 PILAR=143,36M²; VIGAS= 423,00m²; LAJES= 89,06M² TOTAL=53,76+449,31+143,36+423+89,06=1158,49M²
5.2.2 | ARMAÇÃO DE AÇO CA-60 DE 5,0 MM | KG | 1.346,0 | = Os quantitativos foram retirados dos projetos de forma ARQUIVO 003-PIL-PIL-202-R001=107KG; 004-PIL-PIL-202-R01=80KG; 005-PIL-PIL-202-R01=77KG; 006-TÉR-VIG-202-R00=26KG; 007-TÉR-VIG-202-R00=92 008-TÉR-VIG-202-R00=109KG 009-TÉR-VIG-202-R00=55KG 010-TÉR-VIG-202-R00=95 011-TÉR-VIG-202-R00=48 012-COB-VIG-202-R00-19 013-COB-VIG-202-R00=104 014-COB-VIG-202-R00=67 015-COB-VIG-202-R00=257 016-COB-LAJ-202-R00=210 TOTAL=107+80+77+26+92+109+55+95+48+19+104+67+257+210=1346KG
5.2.3 | ARMAÇÃO DE AÇO CA-50 DE 6,3 MM | KG | 406,0 | = Os quantitativos foram retirados dos projetos de forma ARQUIVO 006-TÉR-VIG-202-R00=9KG; 007-TÉR-VIG-202-R00=19 008-TÉR-VIG-202-R00=23KG 009-TÉR-VIG-202-R00=13KG 010-TÉR-VIG-202-R00=17 011-TÉR-VIG-202-R00=9; 012-COB-VIG-202-R00=6 013-COB-VIG-202-R00=25 014-COB-VIG-202-R00=17; 015-COB-VIG-202-R00=257; 017-COB-VIG-202-R00=72KG TOTAL=9+19+23+13+17+9+6+25+17+196+72=406KG
5.2.4 | ARMAÇÃO DE AÇO CA-50 DE 8,0 MM | KG | 1.353,0 | = Os quantitativos foram retirados dos projetos de forma ARQUIVO 007-TÉR-VIG-202-R00=19 008-TÉR-VIG-202-R00=10KG 009-TÉR-VIG-202-R00=26KG 010-TÉR-VIG-202-R00=43 011-TÉR-VIG-202-R00=43kg; 012-COB-VIG-202-R00=87; 014-COB-VIG-202-R00=47; 015-COB-VIG-202-R00=314; 016-COB-LAJ-202-R00=368; 017-COB-LAJ-202-R00=396KG TOTAL=19+10+26+43+43+87+47+314+368+396=1353KG
5.2.5 | ARMAÇÃO DE AÇO CA-50 DE 10,0 MM | KG | 1.959,0 | = Os quantitativos foram retirados dos projetos de forma ARQUIVOS 003-PIL-PIL-202-R001=304KG; 004-PIL-PIL-202-R01=233KG; 005-PIL-PIL-202-R01=216KG; 006-TÉR-VIG-202-R00=54KG; 007-TÉR-VIG-202-R00=181; 008-TÉR-VIG-202-R00=207KG 009-TÉR-VIG-202-R00=103KG 010-TÉR-VIG-202-R00=144 011-TÉR-VIG-202-R00=75; 013-COB-VIG-202-R00=275 014-COB-VIG-202-R00=120 015-COB-VIG-202-R00=47 TOTAL=204+233+216+54+181+207+103+144+75+275+120+47=1959KG
5.2.6 | ARMAÇÃO DE AÇO CA-50 DE 12,5 MM | KG | 32,0 | = Os quantitativos foram retirados dos projetos de forma ARQUIVO 009-TÉR-VIG-202-R00=8KG; 010-TÉR-VIG-202-R00=12; 011-TÉR-VIG-202-R00=12; TOTAL=12+12+8=32KG
5.2.7 | CONCRETO C/ SEIXO Fck= 25MPA (INCL. LANÇAMENTO E ADENSAMENTO) | m³ | 87,75 | = Os quantitativos foram retirados dos projetos de forma ARQUIVO 006-TÉR-VIG-202-R00- PILAR= 2,74m³; VIGAS=29,42m³ - ARQUIVO 012-COB-VIG-202-R00 PILAR=7,3M³; VIGAS= 25,13m²; LAJES= 8,91M² PILARETE =6,27M³ TOTAL=2,74+29,42+7,3+25,13+8,91+6,27=79,77*1,1=87,75M³
5.3 | CONCRETO ARMADO CAIXA DAGUA - VIGAS, PILARES E LAJES
5.3.1 | MONTAGEM E DESMONTAGEM DE FÔRMA PARA PILARESEM CHAPA DE MADEIRA COMPENSADA PLASTIFICADA COM REAPROVEITAMENTO | m² | 250,0 | = Os quantitativos foram retirados dos projetos de estrutura caixa dágua PILAR= 18,2+33,8+9,62=61,62 ; VIGAS=19,19+23,66=42,85; Caixa=139,57 TOTAL=61,62+42,85+139,57=244,04=250M²
5.3.2 | ARMAÇÃO DE AÇO CA-50 DE 6,3 MM | KG | 810,8 | = Os quantitativos foram retirados dos projetos de estrutura caixa dágua, RESERVATÓRIO ELEVADO=810,8KG
5.3.3 | ARMAÇÃO DE AÇO CA-50 DE 8,0 MM | KG | 938,3 | = Os quantitativos foram retirados dos projetos de estrutura caixa dágua VIGAS=4,5; LAJES=822KG; RESERVATÓRIO=111,8; TOTAL= 4,5+822+118,8= 938,3KG
5.3.4 | ARMAÇÃO DE AÇO CA-50 DE 10,0 MM | KG | 218,0 | = Os quantitativos foram retirados dos projetos de estrutura caixa dágua PILARES=63,2; VIGAS=70,1+77,9=148; RESERVATÓRIO=6,8; TOTAL= 63,2+148+6,8= 218KG
5.3.5 | ARMAÇÃO DE AÇO CA-60 DE 5,0 MM | KG | 168,4 | = Os quantitativos foram retirados dos projetos de estrutura caixa dágua PILARES=30,9 VIGAS=14+17,4=31,4KG; LAJES= 65,6KG; RESERVATÓRIO=40,5; TOTAL= 30,9+31,4+65,6= 168,4KG
5.3.6 | ARMAÇÃO DE AÇO CA-50 DE 16,0 MM | KG | 44,1 | = Os quantitativos foram retirados dos projetos de estrutura caixa dágua RESERVATÓRIO=44,1KG
5.3.7 | CONCRETO C/ SEIXO Fck= 25MPA (INCL. LANÇAMENTO E ADENSAMENTO) | m³ | 21,13 | = Os quantitativos foram retirados dos projetos de estrutura caixa dágua PILARES=1,4+2,6+0,74=4,74; VIGAS=1,21+1,49=2,7KG; LAJES= 1,37KG; RESERVATÓRIO=10,4KG; TOTAL=4,74+2,7+1,37+10,4= 19,21*1,1=21,13M³
5.4 | MURO - VIGAS E PILARES
5.4.1 | MONTAGEM E DESMONTAGEM DE FÔRMA DE PILARES RETANGULARES E ESTRUTURAS SIMILARES, PÉ-DIREITO SIMPLES, EM CHAPA DE MADEIRA COMPENSADA PLASTIFICADA, 18 UTILIZAÇÕES. AF_09/2020 | m² | 438,9 | = Foi considerado a área do projeto de Estrutura 438,90KG
5.4.2 | ARMAÇÃO DE PILAR OU VIGA DE ESTRUTURA CONVENCIONAL DE CONCRETO ARMADO UTILIZANDO AÇO CA-60 DE 5,0 MM - MONTAGEM. AF_06/2022 | KG | 633,3 | = Foi considerado a peso do projeto de Estrutura 633,3KG
5.4.3 | ARMAÇÃO DE PILAR OU VIGA DE ESTRUTURA CONVENCIONAL DE CONCRETO ARMADO UTILIZANDO AÇO CA-50 DE 6,3 MM - MONTAGEM. AF_06/2022 | KG | 0,2 | = Foi considerado peso do projeto de Estrutura 0,2KG
5.4.4 | ARMAÇÃO DE PILAR OU VIGA DE ESTRUTURA CONVENCIONAL DE CONCRETO ARMADO UTILIZANDO AÇO CA-50 DE 8,0 MM - MONTAGEM. AF_06/2022 | KG | 905,7 | = Foi considerado peso do projeto de Estrutura 905,70KG
5.4.5 | ARMAÇÃO DE PILAR OU VIGA DE ESTRUTURA CONVENCIONAL DE CONCRETO ARMADO UTILIZANDO AÇO CA-50 DE 10,0 MM - MONTAGEM. AF_06/2022 | KG | 253,0 | = Foi considerado peso do projeto de Estrutura 253,00KG
5.4.6 | CONCRETO C/ SEIXO Fck= 25MPA (INCL. LANÇAMENTO E ADENSAMENTO) | m³ | 24,6 | = Foi considerado peso do projeto de Estrutura 2406 KG
6 | SISTEMA DE VEDAÇÃO VERTICAL
6.1 | ALVENARIA DE VEDAÇÃO
6.1.1 | ALVENARIA DE VEDAÇÃO DE BLOCOS CERÂMICOS FURADOS NA HORIZONTAL DE 9X14X19 CM (ESPESSURA 9 CM) E ARGAMASSA DE ASSENTAMENTO COM PREPARO EM BETONEIRA. AF_12/2021 | m² | 2.414,69 | = - Mureta frontal: 45,57m² - Muros laterais e posterior: 387,00m² - Alvenaria Externa: 933,86m² - Alvenaria Interna A: 582,06m² - Alvenaria Interna B: 466,20m²
6.1.2 | FIXAÇÃO (ENCUNHAMENTO) DE ALVENARIA DE VEDAÇÃO COM ARGAMASSA APLICADA COM COLHER. AF_03/2016 | M | 522,56 | = - Alvenaria Externa: 189,29m - Alvenaria Interna A: 190,49m - Alvenaria Interna B: 142,78m
6.1.3 | PINGADEIRA CONCRETO PARA TOPO DE MUROS 0,20m. ADAP SBC 090685 | M | 180,0 | = - Muros laterais e posterior: 180,00m
6.2 | ELEMENTO VAZADO
6.2.1 | ALVENARIA DE VEDAÇÃO COM ELEMENTO VAZADO DE CERÂMICA (COBOGÓ) DE 7X20X20CM E ARGAMASSA DE ASSENTAMENTO COM PREPARO EM BETONEIRA. AF_05/2020 | m² | 120,04 | = - Solário 5 (Bl. A): 13,45m² - Solário 4 (Bl. B): 23,04m² - Solário 3 (Bl. B): 23,04m² - Solário 2 (Bl. B): 23,28m² - Solário 1 (Bl. B): 23,28m² - CB-1: Painel Cobogó Comum: Circulação/Refeitório: 3,60m² - CB-2: Painel Cobogó Comum: Hall/Circulação: 5,19m² - CB-3: Cobogó: Substituição JA-06: 0,84m²
6.3 | DIVISÓRIAS
6.3.1 | DIVISORIA SANITÁRIA, TIPO CABINE, EM GRANITO CINZA POLIDO, ESP = 3CM, ASSENTADO COM ARGAMASSA COLANTE AC III-E, EXCLUSIVE FERRAGENS. AF_01/2021 | m² | 14,52 | = - Mictório: 5,04m² - Sanitários: 7,42+2,06m²
6.3.2 | PAREDE COM PLACAS DE GESSO ACARTONADO (DRYWALL), PARA USO INTERNO, COM DUAS FACES SIMPLES E ESTRUTURA METÁLICA COM GUIAS SIMPLES, COM VÃOS AF_06/2017_PS | m² | 17,12 | = P1. Amamentação (PA-2): 6,32m² P2. Circulação-Hall (CB-2): 10,80m²
6.4 | VERGAS E CONTRAVERGAS
6.4.1 | PORTAS: VERGAS
6.4.1.1 | VERGA MOLDADA IN LOCO EM CONCRETO PARA PORTAS COM ATÉ 1,5 M DE VÃO. AF_03/2016 | M | 76,15 | = # Até 1,50m - Portas em madeira: 44,10m - Portas de alumínio: 26,45m - Portões metálicos: 5,60m
6.4.1.2 | VERGA MOLDADA IN LOCO EM CONCRETO PARA PORTAS COM MAIS DE 1,5 M DE VÃO. AF_03/2016 | M | 63,53 | = # Maior 1,50m - Portas de alumínio: 3,60m - Portões metálicos: 59,93m
6.4.2 | JANELAS: VERGAS E CONTRAVERGAS
6.4.2.1 | VERGA MOLDADA IN LOCO EM CONCRETO PARA JANELAS COM ATÉ 1,5 M DE VÃO. AF_03/2016 | M | 6,6 | =
6.4.2.2 | VERGA MOLDADA IN LOCO EM CONCRETO PARA JANELAS COM MAIS DE 1,5 M DE VÃO. AF_03/2016 | M | 145,8 | =
6.4.2.3 | CONTRAVERGA MOLDADA IN LOCO EM CONCRETO PARA VÃOS DE ATÉ 1,5 M DE COMPRIMENTO. AF_03/2016 | M | 4,1 | =
6.4.2.4 | CONTRAVERGA MOLDADA IN LOCO EM CONCRETO PARA VÃOS DE MAIS DE 1,5 M DE COMPRIMENTO. AF_03/2016 | M | 199,7 | =
7 | ESQUADRIAS
7.1 | PORTAS DE MADEIRA
7.1.1 | KIT DE PORTA DE MADEIRA PARA PINTURA, SEMI-OCA (LEVE OU MÉDIA), PADRÃO MÉDIO, 70X210CM, ESPESSURA DE 3,5CM, ITENS INCLUSOS: DOBRADIÇAS, MONTAGEM E INSTALAÇÃO DO BATENTE, FECHADURA COM EXECUÇÃO DO FURO - FORNECIMENTO E INSTALAÇÃO. AF_12/2019 | UN | 6,0 | = PM-01
7.1.2 | KIT DE PORTA DE MADEIRA TIPO VENEZIANA, 80X210CM (ESPESSURA DE 3CM), PADRÃO MÉDIO, ITENS INCLUSOS: DOBRADIÇAS, MONTAGEM E INSTALAÇÃO DE BATENTE, FECHADURA COM EXECUÇÃO DO FURO - FORNECIMENTO E INSTALAÇÃO. AF_12/2019 | UN | 6,0 | = PM-02
7.1.3 | KIT DE PORTA DE MADEIRA PARA PINTURA, SEMI-OCA (LEVE OU MÉDIA), PADRÃO MÉDIO, 80X210CM, ESPESSURA DE 3,5CM, ITENS INCLUSOS: DOBRADIÇAS, MONTAGEM E INSTALAÇÃO DO BATENTE, FECHADURA COM EXECUÇÃO DO FURO - FORNECIMENTO E INSTALAÇÃO. AF_12/2019 | UN | 26,0 | = PM-03: 4 PM-04: 7 PM-05: 11 PM-07: 4
7.1.4 | PORTA ARTICULADA REVESTIDA COM LAMINADO C/ FERRAGENS 60X100CM | UN | 8,0 | = PM-06: 8
7.2 | FERRAGENS E ACESSÓRIOS PORTAS DE MADEIRA (PM-3, PM-5 E PM-7)
7.2.1 | Chapa metálica de (alumínio) 0,80 x 0,40 m e=1mm para as portas | m² | 1,31 | = PM-03: 4 UNID A: 0,82x0,40: 0,33M² X 4: 1,31M²
7.2.2 | PUXADOR PARA PCD, FIXADO NA PORTA - FORNECIMENTO E INSTALAÇÃO. AF_01/2020 | UN | 15,0 | = PM-03: 4 UNID PM-05: 11 UNID
7.2.3 | VISOR COM VIDRO TEMPERADO E=6mm E MOLDURA DE MADEIRA. ADAP SEINFRA (C2680) | m² | 3,15 | =
7.3 | PORTAS DE ALUMÍNIO
7.3.1 | PORTA DE ABRIR - PA7 - 160+90X210 - VENEZIANA- CONFORME PROJETO DE ESQUADRIAS, INCLUSIVE FERRAGENS | m² | 48,89 | = PA-02: 3,36M²; PA-03: 6,72M²; PA-04: 26,57M²; e PA-06: 12,24M².
7.3.2 | Porta de abrir - PA1 - 100x210 em chapa aluminio com veneziana e vidro mini boreal - conforme projeto das esquadrias, inclusive ferragens e vidro | und | 1,0 | = PA-01
7.4 | GRADES E PORTÃO METÁLICO
7.4.1 | Portão de abrir com gradil metálico e tela de aço galvanizado, inclusive pintura | m² | 84,61 | = PO-01: 6,30M² PO-02: 5,04M² PO-03: 23,76M² PO-04: 2,52M² PO-05: 2,52M² PO-06: 26,88M² PO-07: 6,72M² PO-08: 8,95M² PO-09: 1,92M²
7.4.2 | Grade de ferro 5/8" (incl. pint. anti-corrosiva) | m² | 26,0 | =
7.5 | JANELAS DE ALUMÍNIO
7.5.1 | JANELA ALUMINIO GUILHOTINA. ADAP SBC (112210) | m² | 5,38 | = JA-01: 1,75M² JA-02: 1,60M² JA-04: 2,03M²
7.5.2 | INSTALAÇÃO DE VIDRO TEMPERADO, E = 6 MM, ENCAIXADO EM PERFIL U. AF_01/2021_PS | m² | 5,38 | = JA-01: 1,75M² JA-02: 1,60M² JA-04: 2,03M²
7.5.3 | JANELA FIXA DE ALUMÍNIO PARA VIDRO, COM VIDRO, BATENTE E FERRAGENS. EXCLUSIVE ACABAMENTO, ALIZAR E CONTRAMARCO. FORNECIMENTO E INSTALAÇÃO. AF_12/2019 | m² | 2,36 | = JA-05A: 1,28M² JA-05B: 1,08M²
7.5.4 | JANELA DE ALUMÍNIO TIPO MAXIM-AR, COM VIDROS, BATENTE E FERRAGENS. EXCLUSIVE ALIZAR, ACABAMENTO E CONTRAMARCO. FORNECIMENTO E INSTALAÇÃO. AF_12/2019 | m² | 19,98 | = JA-07: 8,82M² JA-07A: 1,80M² JA-07B: 0,54M² JA-08: 3,78M² JA-10: 0,84M² JA-11: 4,20M²
7.5.5 | ESQUADRIA DE CORRER EM VIDRO TEMPERADO DE 6MM | m² | 123,0 | = JA-09: 12,60M²; JA-12: 57,60M²; JA-13: 18,90M²; JA-14: 28,80M²; JA-15: 0,84M²; JA-16: 3,00M²; JA-17: 1,26M².
7.5.6 | CONTRAMARCO DE ALUMÍNIO, FIXAÇÃO COM ARGAMASSA - FORNECIMENTO E INSTALAÇÃO. AF_12/2019 | M | 398,12 | = JA-01: 7,80M; JA-02: 5,10M; JA-04: 5,70M; JA-05A: 4,56M; JA-05B: 4,16M; JA-07: 37,80M; JA-07A: 8,40M; JA-07B: 3,00M; JA-08: 16,20M JA-09: 33,00M; JA-10: 4,00M; JA-11: 20,00M; JA-12: 134,40M; JA-13: 34,20M; JA-14: 62,40M; JA-15: 4,00M; JA-16: 8,00M; JA-17: 5,40M.
7.5.7 | TELA DE NYLON | m² | 23,08 | = JA-01: 1,75M²; JA-02: 1,60M²; JA-04: 2,03M²; JA-09: 12,60M²; JA-15: 0,84M²; JA-16: 3,00M²; JA-17: 1,26M².
7.5.8 | ESPELHO CRISTAL, ESPESSURA 4MM, COM PARAFUSOS DE FIXACAO, SEM MOLDURA | m² | 16,9 | =
8 | SISTEMAS DE COBERTURA
8.1 | Estrutura metálica p/ cobertura - 2 águas-vão 20m | m² | 1.145,0 | = Bloco A: 515,00M²; Bloco B: 495,00M²; Pátio Coberto: 135,00M².
8.2 | TELHAMENTO COM TELHA METÁLICA TERMOACÚSTICA E = 30 MM, COM ATÉ 2 ÁGUAS, INCLUSO IÇAMENTO. AF_07/2019 | m² | 1.133,27 | = Bloco A: 552,21M²; Bloco B: 453,60M²; Pátio Coberto: 127,46M².
8.3 | CALHA EM CHAPA DE AÇO GALVANIZADO NÚMERO 24, DESENVOLVIMENTO DE 100 CM, INCLUSO TRANSPORTE VERTICAL. AF_07/2019 | M | 35,63 | = Bloco A: 7,03M; Pátio Coberto: 28,60M.
8.4 | RUFO EXTERNO/INTERNO EM CHAPA DE AÇO GALVANIZADO NÚMERO 26, CORTE DE 33 CM, INCLUSO IÇAMENTO. AF_07/2019 | M | 223,94 | = Bloco A: 249,00M; Bloco B: 199,68M.
8.5 | CUMEEIRA TERMOACUSTICA | m | 14,3 | =
8.6 | PINGADEIRA CONCRETO PARA TOPO DE MUROS 0,20m. ADAP SBC 090685 | M | 221,55 | = Bloco A: 232,42M; Bloco B: 211,92M.
8.7 | CINTA DE AMARRAÇÃO DE ALVENARIA MOLDADA IN LOCO EM CONCRETO. AF_03/2016 | M | 221,55 | = Bloco A: 232,42M; Bloco B: 211,92M.
8.8 | MASSA ÚNICA, PARA RECEBIMENTO DE PINTURA, EM ARGAMASSA TRAÇO 1:2:8, PREPARO MANUAL, APLICADA MANUALMENTE EM TETO, ESPESSURA DE 20MM, COM EXECUÇÃO DE TALISCAS. (VEDAÇÃO DA TELHA COM A PAREDE)AF_03/2015 | m² | 37,86 | = Alvenaria Externa: 189,29m x 0,20m: 37,86M² Emassamento entre telha e viga.
9 | IMPERMEABILIZAÇÃO
9.1 | FUNDAÇÃO: CINTAMENTO E BALDRAMES
9.1.1 | IMPERMEABILIZAÇÃO DE SUPERFÍCIE COM EMULSÃO ASFÁLTICA, 2 DEMÃOS AF_06/2018 | m² | 1.015,47 | = BL. A: 485,98M²; BL. B: 510,11M²; RESERVATÓRIO: 19,38M²
9.2 | CONTRAPISO
9.2.1 | IMPERMEABILIZAÇÃO DE PISO COM ARGAMASSA DE CIMENTO E AREIA, COM ADITIVO IMPERMEABILIZANTE, E = 2CM. AF_06/2018 | m² | 1.570,52 | = BL. A: 697,15M²; BL. B: 754,90M² PÁTIO COBERTO: 118,47M²
9.3 | ÁREAS MOLHADAS
9.3.1 | PROTEÇÃO MECÂNICA DE SUPERFICIE HORIZONTAL COM ARGAMASSA DE CIMENTO E AREIA, TRAÇO 1:3, E=4CM. AF_06/2018 | m² | 213,63 | = BL. A: 142,93M²; BL. B: 70,70M².
9.3.2 | PROTEÇÃO MECÂNICA DE SUPERFÍCIE VERTICAL COM ARGAMASSA DE CIMENTO E AREIA, TRAÇO 1:3, E=4CM. AF_06/2018 | m² | 109,76 | = BL. A: 70,41M²; BL. B: 39,35M².
9.3.3 | CHAPISCO APLICADO EM ALVENARIA (SEM PRESENÇA DE VÃOS) E ESTRUTURAS DE CONCRETO DE FACHADA, COM COLHER DE PEDREIRO. ARGAMASSA TRAÇO 1:3 COM PREPARO EM BETONEIRA 400L. AF_10/2022 | m² | 109,76 | = BL. A: 70,41M²; BL. B: 39,35M².
9.3.4 | IMPERMEABILIZAÇÃO DE SUPERFÍCIE COM ARGAMASSA POLIMÉRICA / MEMBRANA ACRÍLICA, 3 DEMÃOS. AF_06/2018 | m² | 323,39 | = BL. A: 213,34M²; BL. B: 110,05M².
9.3.5 | TRATAMENTO DE RALO OU PONTO EMERGENTE COM ARGAMASSA POLIMÉRICA / MEMBRANA ACRÍLICA REFORÇADO COM VÉU DE POLIÉSTER (MAV). AF_06/2018 | UN | 22,0 | = BL. A: 15 PONTOS BL. B: 07 PONTOS
9.4 | COBERTURA
9.4.1 | IMPERMEABILIZAÇÃO COM MANTA AUTO-ADESIVA E=2MM, ALUMINIZADA EM UMA FACE. ADAP EMBASA (15.06.14) | m² | 7,15 | = Cumeeira telha termoacústica: 14,30M x 0,50M: 7,15M²
9.4.2 | PINTURA ANTICORROSIVA DE DUTO METÁLICO. AF_04/2018 | m² | 71,53 | = Rufo metálico: 44,79M²; Calha metálica: 26,75M².
9.5 | RESERVATÓRIO E CALHAS DE CONCRETO
9.5.1 | PROTEÇÃO MECÂNICA DE SUPERFICIE HORIZONTAL COM ARGAMASSA DE CIMENTO E AREIA, TRAÇO 1:3, E=4CM. AF_06/2018 | m² | 219,38 | = Reservatório: 44,88M²; Calhas de concreto: 174,50M².
9.5.2 | PROTEÇÃO MECÂNICA DE SUPERFÍCIE VERTICAL COM ARGAMASSA DE CIMENTO E AREIA, TRAÇO 1:3, E=4CM. AF_06/2018 | m² | 122,51 | = Reservatório: 45,73M²; Calhas de concreto: 76,78M².
9.5.3 | CHAPISCO APLICADO EM ALVENARIA (SEM PRESENÇA DE VÃOS) E ESTRUTURAS DE CONCRETO DE FACHADA, COM COLHER DE PEDREIRO. ARGAMASSA TRAÇO 1:3 COM PREPARO EM BETONEIRA 400L. AF_10/2022 | m² | 122,51 | = Reservatório: 45,73M²; Calhas de concreto: 76,78M².
9.5.4 | IMPERMEABILIZAÇÃO DE SUPERFÍCIE COM MANTA ASFÁLTICA, UMA CAMADA, INCLUSIVE APLICAÇÃO DE PRIMER ASFÁLTICO, E=3MM. AF_06/2018 | m² | 341,89 | = Reservatório: 90,61M²; Calhas de concreto: 251,28M².
10 | REVESTIMENTOS INTERNO E EXTERNO
10.1 | EDIFICAÇÃO/MURO/FACHADA/MURETA/CAIXA DÁGUA
10.1.1 | CHAPISCO APLICADO EM ALVENARIAS E ESTRUTURAS DE CONCRETO INTERNAS, COM COLHER DE PEDREIRO. ARGAMASSA TRAÇO 1:3 COM PREPARO MANUAL. AF_10/2022 | m² | 4.608,18 | = Foi considerados os ambinetes conforme projeto de arquitetura Revisão 04 Creche III-2=56,49 m²; Creche II-2=56,49;m²; Creche III-1=64,13 m²; Creche II-1=64,13 m²; Creche I-1=62,90 m²; Creche I-2=62,57 m²; Pré-escola -1=62,16 m²; Pré-escola -2=60,69 m²; Pré-escola -3=60,69 m²; Pré-escola -4=62,16 m²; PCD Infantil=36,30 m²; Sanitário Infantil - 1=36,79 m²; Sanitário Infantil - 2=36,79 m²; Sanitário Infantil - 3=56,67 m²; Sanitário Infantil - 4=56,67 m²; Depósito=55,62 m²; Sanitário Professor Masc.=14,52 m²; Sanitário Professor Fem.=14,52 m²; Sala Multiuso=64,26 m² Fraldário e depósito=63,18 m²; Fraldário e depósito=63,18 m²; Amamentação=30,12 m²; Direção=47,37 m²; Lactário=40,98 m²; Higienização=18,40 m²; Sanitário PCD Masc.=18,68 m²; Sanitário PCD Fem.=19,31 m²; Sala Prof. Reuniões=44,31 m²; Secretária=49,69 m²; Almoxarifado=29,07 m²; Lavanderia=32,13 m²; Copa Funcionários=39,81 m²; Sala Vestiário Masc.=20,88 m²; Sala Vestiário Fem.=19,83 m²; DML=19,47 m²; Sala Freezer=24,42 m²; Despensa=32,49 m²; Cozinha=100,63 m²; Rouparia= 23,49 m²; PCD Infantil=23,48 m²; Refeitório=113,41 m²; Circulação BLOCO B=115,14 m²; Hall=62,13 m²; Circulação BLOCO A=171,74 m²;Fachada bloco A=391,09 m²; Fachada bloco B=453,11 m²; Muro=720,00 m²; Mureta=121,10 m²; Caixa dágua =237,23 m²; Solário=477,77 m² TOTAL=4608,18M²
10.1.2 | MASSA ÚNICA, PARA RECEBIMENTO DE PINTURA E CERÂMICA, EM ARGAMASSA TRAÇO 1:2:8, PREPARO MANUAL, APLICADA MANUALMENTE EM TETO, ESPESSURA DE 20MM, COM EXECUÇÃO DE TALISCAS. AF_03/2015 | m² | 2.540,0 | = Foi considerados os ambinetes conforme projeto de arquitetura Revisão 04Creche III-2=56,49 m²; Creche II-2=56,49;m²; Creche III-1=64,13 m²; Creche II-1=64,13 m²; Creche I-1=62,90 m²; Creche I-2=62,57 m²; Pré-escola -1=62,16 m²; Pré-escola -2=60,69 m²; Pré-escola -3=60,69 m²; Pré-escola -4=62,16 m²; PCD Infantil=36,30 m²; Sanitário Infantil - 1=36,79 m²; Sanitário Infantil - 2=36,79 m²; Sanitário Infantil - 3=56,67 m²; Sanitário Infantil - 4=56,67 m²; Depósito=55,62 m²; Sanitário Professor Masc.=14,52 m²; Sanitário Professor Fem.=14,52 m²; Sala Multiuso=64,26 m² Fraldário e depósito=63,18 m²; Fraldário e depósito=63,18 m²; Amamentação=30,12 m²; Direção=47,37 m²; Lactário=40,98 m²; Higienização=18,40 m²; Sanitário PCD Masc.=18,68 m²; Sanitário PCD Fem.=19,31 m²; Sala Prof. Reuniões=44,31 m²; Secretária=49,69 m²; Almoxarifado=29,07 m²; Lavanderia=32,13 m²; Copa Funcionários=39,81 m²; Sala Vestiário Masc.=20,88 m²; Sala Vestiário Fem.=19,83 m²; DML=19,47 m²; Sala Freezer=24,42 m²; Despensa=32,49 m²; Cozinha=100,63 m²; Rouparia= 23,49 m²; PCD Infantil=23,48 m²; Refeitório=113,41 m²; Circulação BLOCO B=115,14 m²; Hall=62,13 m²; Circulação BLOCO A=171,74 m² TOTAL=2540M²
10.1.3 | EMBOÇO OU MASSA ÚNICA EM ARGAMASSA TRAÇO 1:2:8, PREPARO MECÂNICO COM BETONEIRA 400 L, APLICADA MANUALMENTE EM PANOS DE FACHADA COM PRESENÇA DE VÃOS, ESPESSURA DE 25 MM. AF_08/2022 | m² | 1.322,0 | = Foi considerados os ambinetes conforme projeto de arquitetura Revisão 04 Fachada bloco A=391,09 m²; Fachada bloco B=453,11 m²; Muro=720,00 m²; Mureta=121,10 m²; Caixa dágua =237,23 m²; Solário=477,77 m² TOTAL=1321,96M²
10.1.4 | EMBOÇO OU MASSA ÚNICA EM ARGAMASSA TRAÇO 1:2:8, PREPARO MANUAL, APLICADA MANUALMENTE EM PANOS CEGOS DE FACHADA (SEM PRESENÇA DE VÃOS), ESPESSURA DE 25 MM. AF_09/2022 | m² | 1.078,34 | = Foi considerados os ambinetes conforme projeto de arquitetura Revisão 04 Muro=720,00 m²; Mureta=121,10 m²; Caixa dágua =237,23 m²; TOTAL=1078,34M²
10.1.5 | REVESTIMENTO CERÂMICO PARA PAREDES INTERNAS COM PLACAS TIPO ESMALTADA EXTRA DE DIMENSÕES 33X45 CM APLICADAS NA ALTURA INTEIRA DAS PAREDES. AF_02/2023_PE | m² | 688,04 | = Foi considerados os ambinetes conforme projeto de arquitetura Revisão 04 PCD Infantil=32,838m²; Sanitário Infantil 1=54,69m²; Sanitário Infantil - 2=38,05m²; Sanitário Infantil - 3=51,99m²; Sanitário Infantil - 4=36,15m²; Sanitário Professor Masc.=13,11m² Sanitário Professor Fem.= 8,79m²; Higienização=21,6m²; Sanitário PCD Masc.=17,448m² Sanitário PCD Fem.=17,448m²; Lavanderia=32,125m²; Copa Funcionários=39,81m²; Sala Vestiário Masc.=19,59m²; Sala Vestiário Fem.=19,59m²; DML=19,47m²; Sala Freezer=24,42m²; Despensa=32,49m²; Cozinha=100,625m²; Rouparia=23,49m²; PCD Infantil=21,768m² TOTAL=625,49*1,1=688,04M²
10.1.6 | REVESTIMENTO CERÂMICO PARA PAREDES INTERNAS COM PLACAS TIPO ESMALTADA EXTRA DE DIMENSÕES 10X10 CM APLICADAS NA ALTURA INTEIRA DAS PAREDES. AF_02/2023_PE | m² | 209,21 | = Foi considerados os ambinetes conforme projeto de arquitetura Revisão 04 Fraldário e depósito 01 =60,26m²; Fraldário e depósito 02 =60,26m²; amamentação =30,51m²; Lactário=39,15 ; TOTAL=190,18*1,1=209,21
10.1.7 | REVESTIMENTO CERÂMICO PARA PAREDES INTERNAS COM PLACAS TIPO ESMALTADA EXTRA DE DIMENSÕES 10X10 CM APLICADAS A MEIA ALTURA DAS PAREDES. AF_02/2023_PE | m² | 506,58 | = Foi considerados os ambinetes conforme projeto de arquitetura Revisão 04 Creche III-2=23,9 m²; Creche II-2=23,9m²; Creche III-1=25m²; Creche II-1=25m²; Creche I-1=23,9m² Creche I-2=23,9m²; Pré-escola -1=23,9m²; Pré-escola -2=24,1m²; Pré-escola -3=24,1m²; Pré-escola -4=23,9m²; Sala Multiuso=24,8m²; Refeitório=45,05m²; Circulação BLOCO B=54,28m²; Hall=24,3m²; Circulação BLOCO A=70,5 m² TOTAL=460,63*1,1=506,58m²
10.2 | FORRO
10.2.1 | FORRO EM RÉGUAS DE PVC, FRISADO, PARA AMBIENTES COMERCIAIS, INCLUSIVE ESTRUTURA DE FIXAÇÃO. AF_05/2017_PS | m² | 1.296,98 | = Foi considerados os ambinetes conforme projeto de arquitetura Revisão 04 Creche III-2=35,63m²; Creche II-2=35,63m²; Creche III-1=35,51m²; Creche II-1=35,51m²; Creche I-1=35,7 m²; Creche I-2=35,7m²; Pré-escola -1=35,7m²; Pré-escola -2=35,58m²; Pré-escola -3=35,58m²; Pré-escola -4=35,7m²; PCD Infantil=7,5m²; Sanitário Infantil - 1=16,02m²; Sanitário Infantil - 2=16,02m²; Sanitário Infantil - 3=13,81m²; Sanitário Infantil - 4=13,81m²; Depósito = 7,5m²; Sanitário Professor Masc.=1,78m²; Sanitário Professor Fem.=1,78m²; Sala Multiuso=38,4 m²; Fraldário e depósito=15,73m² Fraldário e depósito=15,73m² Amamentação=7,82m²; Direção=11,55m² Lactário =12,28m²; Higienização=3,72m²; Sanitário PCD Masc.=3,07m²; Sanitário PCD Fem.=3,07m² Sala Prof. Reuniões=18,18 m²; Secretária=19,2m²; Almoxarifado=6,45m²; Lavanderia=9,64m² Copa Funcionários=15,38 m²; Sala Vestiário Masc.=3,78m²; Sala Vestiário Fem.=3,78 m² DML=3,38m²; Sala Freezer=4,63m²; Despensa=8,81m²; Cozinha=48,51m²; Rouparia=5,6m² PCD Infantil=4,62 m²; Refeitório=131,84m²; Circulação BLOCO B=78,02m²; Hall=54,9m²; Circulação BLOCO A=73,02m² TOTAL=1035,57*1,1=1139,13m²
11 | SISTEMAS DE PISOS
11.1 | PAVIMENTAÇÃO INTERNA
11.1.1 | CONTRAPISO DE CONCRETO NÃO ESTRUTURAL, ESP. 3CM E PREPARO MECÂNICO | m² | 1.026,43 | = Conforme consta no Projeto Arquitetônico - Planta Baixa - ARQ 03/07 em Especificações, áreas de PISO: 3 - CERÂMICA 40x40 cm, PEI 5, COR BRANCO GELO, ANTIDERRAPANTE com área de 236,23 m². 4 - CERÂMICA 60x60 cm, PEI 5, COR BRANCO GELO, ANTIDERRAPANTE com área de 393,56. 5 - PISO VINÍLICO EM MANTA E=2mm (cores: azul, amarelo, cinza claro e cinza escuro) com área de 396,64. Somando os Pisos 3,4 e 5 obteve um total de 1026,43 m²
11.1.2 | CAMADA REGULARIZADORA INTERNAS 1:2:9 - PREPARO MANUAL - ESP. 2.0 CM | m² | 396,64 | = Conforme consta no Projeto Arquitetônico - Planta Baixa - ARQ 03/07 em Especificações, áreas de PISO: 5 - PISO VINÍLICO EM MANTA E=2mm (cores: azul, amarelo, cinza claro e cinza escuro) os ambientes (salas PRÉ-ESCOLAR e CRECHE III), com área de 396,64 m².
11.1.3 | PISO CIMENTADO, TRAÇO 1:3 (CIMENTO E AREIA), ACABAMENTO LISO, ESPESSURA 2,0 CM, PREPARO MECÂNICO DA ARGAMASSA. AF_09/2020 | m² | 380,36 | = Conforme consta no Projeto Arquitetônico - Planta Baixa - ARQ 03/07 em Especificações, áreas de PISO: 2 - CIMENTADO COM ACABAMENTO LISO E JUNTAS PLÁSTICAS A CADA 1,20m, os ambientes (Solário, Varanda de Serviço e Pátio Coberto ), com área total de 380,36 m².
11.1.4 | REVESTIMENTO CERÂMICO PARA PISO COM PLACAS TIPO ESMALTADA EXTRA DE DIMENSÕES 45X45 CM APLICADA EM AMBIENTES DE ÁREA MAIOR QUE 10 M2. AF_02/2023_PE | m² | 236,23 | = Conforme consta no Projeto Arquitetônico - Planta Baixa - ARQ 03/07 em Especificações, áreas de PISO: 3 - CERÂMICA 40x40 cm, PEI 5, COR BRANCO GELO, ANTIDERRAPANTE, com área total dos ambientes de 236,23 m²
11.1.5 | REVESTIMENTO CERÂMICO PARA PISO COM PLACAS TIPO ESMALTADA EXTRA DE DIMENSÕES 60X60 CM APLICADA EM AMBIENTES DE ÁREA MAIOR QUE 10 M2. AF_02/2023_PE | m² | 393,56 | = Conforme consta no Projeto Arquitetônico - Planta Baixa - ARQ 03/07 em Especificações, áreas de PISO: 4 - CERÂMICA 60x60 cm, PEI 5, COR BRANCO GELO, ANTIDERRAPANTE, com área total dos ambientes de 393,56 m².
11.1.6 | PISO VINÍLICO - ASSENTE NA COLA | m² | 396,64 | = Conforme consta no Projeto Arquitetônico - Planta Baixa - ARQ 03/07 em Especificações, áreas de PISO: 5 - PISO VINÍLICO EM MANTA E=2mm (cores: azul, amarelo, cinza claro e cinza escuro) os ambientes (salas PRÉ-ESCOLAR e CRECHE III), com área total de 396,64 m².
11.1.7 | RODAPÉ CERÂMICO DE 7CM DE ALTURA COM PLACAS TIPO ESMALTADA EXTRA DE DIMENSÕES 60X60CM. | M | 73,68 | = Conforme consta no Projeto Arquitetônico - Planta Baixa - ARQ 03/07 os ambiente com a Especificações: 1 - PINTURA ACRÍLICA COR MARFIM SOBRE MASSA CORRIDA, considerando os ambientes ( sala dos professores, almoxarifado, direção e depósito), consta 73,68 metros lineares de Rodapé descontando as aberturas.
11.1.8 | RODAPÉ VINILICO DE 7CM ALTURA - E=2MM | M | 238,6 | = Conforme consta no Projeto Arquitetônico - Planta Baixa - ARQ 03/07 os ambiente com a Especificações: 2 - PINTURA EPÓXI LARANJA ATÉ H=0,90m, RODAMEIO DE MADEIRA PINTADO NA COR BRANCA H=10cm E PINTURA ACRÍLICA COR BRANCO GELO e 3 - PINTURA EPÓXI VERDE ATÉ H=0,90m, RODAMEIO DE MADEIRA PINTADO NA COR BRANCA H=10cm E PINTURA ACRÍLICA COR BRANCO GELO. consta 238,6 metros lineares de Rodapé descontando as aberturas.
11.1.9 | SOLEIRA DE GRANITO L= 15CM | M | 62,9 | = Conforme consta no Projeto Arquitetônico - Planta Esquadrias - Quantidade de soleira de L=15cm, Portas de Madeira 33,7 metros lineares e 29,2 metros de soleira para porta de alumínio. contendo um total de 33,7+29,2= 62,9 metros lineares de Soleira.
11.1.10 | SOLEIRA GRANITO LARGURA 30CM ESPESSURA 2 CM | M | 6,93 | = Conforme consta no Projeto Arquitetônico - Planta Esquadrias - para esse serviço foram feita apenas o levantamento das soleiras das Portas de Vidro, com as Esquadrias PV1 com 1,60 m e PV2 com 3,73 m, abrangendo um de 6,93 metros lineares de soleira com 30cm de largura
11.2 | PAVIMENTAÇÃO EXTERNA
11.2.1 | EXECUÇÃO DE PASSEIO (CALÇADA) OU PISO DE CONCRETO COM CONCRETO | m² | 318,69 | = Conforme consta no Projeto Arquitetônico - Planta Baixa - ARQ 03/07 em Especificações, áreas de PISO: CONCRETO DESEMPENADO COM JUNTAS PLÁSTICAS A CADA 1,20m, os ambientes (CALÇADA, LIXO, PATIO DE SERVIÇO E CASTELO DE ÁGUA ), com área total de 318,69 m².
11.2.2 | RAMPA DE ACESSO EM CONCRETO NÃO ESTRUTURAL | m² | 15,22 | = Conforme consta no Projeto Arquitetônico - Planta Baixa - ARQ 03/07 duas rampa de acessibilidade, são elas, rampa de acesso a área principal com 13,8 m² e rampa de acesso ao pátio de serviço com 1,42 m². Total de área de 15,22 m²
11.2.3 | EXECUÇÃO DE PASSEIO EM PISO INTERTRAVADO, COM BLOCO RETANGULAR COR NATURAL DE 20 X 10 CM, ESPESSURA 6 CM. AF_10/2022 | m² | 55,59 | = Conforme consta no Projeto Arquitetônico - Planta Baixa - ARQ 03/07 vaga de garagem PCD com área de 18,48 m² vagas 2,3 e 4 com área 12,48. Consta um total de 55,59 m² de piso intertravado.
11.2.4 | PLANTIO DE GRAMA BATATAIS EM PLACAS. AF_05/2018 | m² | 245,01 | = Conforme consta no Projeto Arquitetônico - Planta Baixa - ARQ 03/07 em Especificações, áreas de PISO: 8 - GRAMADO, O levantamento consta área total de 245,1 m².
11.2.5 | FORNECIMENTO E ESPALHAMENTO DE AREIA | m³ | 25,04 | = De acordo com o Projeto Arquitetônico - Planta Baixa Prancha ARQ 03/07 ambiente Playground, consta área total de 104,34 com altura de areia a 24 cm, obteve um total de 104,34x0,24=25,04 m² de espalhamento de areia.
12 | PINTURAS E ACABAMENTOS
12.1 | EDIFICAÇÃO
12.1.1 | APLICAÇÃO MANUAL DE MASSA ACRÍLICA EM PANOS DE FACHADA SEM PRESENÇA DE VÃOS, DE EDIFÍCIOS DE MÚLTIPLOS PAVIMENTOS, DUAS DEMÃOS. AF_05/2017 | m² | 3.371,02 | = De acordo com o Projeto Arquitetônico - Planta Baixa Prancha ARQ 03/07 e Plantas de Corte; Consta em metro quadrado de Alvenaria (descontando vão de esquadrias) em: MURO: FACHADA FRONTAL 15,19 m²; MURO: FACHADA POSTERIOR E LATERAIS, 424,80 m² (Altura igual a 2,15);ALVENARIA EXTERNA. ESPESSURA: 20CM, 690,84 m²; ALVENARIA INTERNA, 554,68 m² (alturas de acordo com o corte); consta um total de (15,19+424,80+690,84+554,68)= 1685,51m² x 2(duas faces)= 3371,02 m² Aplicação de Massa
12.1.2 | PINTURA LÁTEX ACRÍLICA PREMIUM, APLICAÇÃO MANUAL EM PAREDES, DUAS DEMÃOS. AF_04/2023 | m² | 3.371,02 | = De acordo com o Projeto Arquitetônico - Planta Baixa Prancha ARQ 03/07 e Plantas de Corte; Consta em metro quadrado de Alvenaria (descontando vão de esquadrias) em: MURO: FACHADA FRONTAL 15,19 m²; MURO: FACHADA POSTERIOR E LATERAIS, 424,80 m² (Altura igual a 2,15);ALVENARIA EXTERNA. ESPESSURA: 20CM, 690,84 m²; ALVENARIA INTERNA, 554,68 m² (alturas de acordo com o corte); consta um total de (15,19+424,80+690,84+554,68)= 1685,51m² x 2(duas faces)= 3371,02 m² Aplicação de Pintura
12.1.3 | EMASSAMENTO COM MASSA LÁTEX, APLICAÇÃO EM TETO, UMA DEMÃO, LIXAMENTO MANUAL. AF_04/2023 | m² | 522,76 | = De acordo com o Projeto Arquitetônico - Planta Baixa e Planta de Corte em ambiente com a Especificação: 2 - FORRO DE GESSO ACARTONADO COM MASSA CORRIDA E PINTURA PVA COR BRANCO NEVE, obteve um total de 517,7 m², e a Especificação 3 - Laje, consta 5,06 m², obtendo um total de 517,7+5,06= 522,76 m² de aplicação de Emassamento no teto.
12.1.4 | APLICAÇÃO MANUAL DE PINTURA COM TINTA LÁTEX PVA EM TETO, DUAS DEMÃOS. AF_06/2014 | m² | 522,76 | = De acordo com o Projeto Arquitetônico - Planta Baixa e Planta de Corte em ambiente com a Especificação: 2 - FORRO DE GESSO ACARTONADO COM MASSA CORRIDA E PINTURA PVA COR BRANCO NEVE, obteve um total de 517,7 m², e a Especificação 3 - Laje, consta 5,06 m², obtendo um total de 517,7+5,06= 522,76 m² de aplicação de Emassamento no teto.
12.1.5 | PINTURA TINTA DE ACABAMENTO (PIGMENTADA) ESMALTE SINTÉTICO ACETINADO EM MADEIRA, 2 DEMÃOS. AF_01/2021 | m² | 130,96 | = De acordo com o Projeto Arquitetônico - Planta Baixa ARQ 03/07 e Planta das Esquadrias: Portas de Madeira com Pintura: PM01( 0,7x2,1) Quant. 10 = 14,7 m², PM02 ( 0,8x2,1) Quant. 6 =10,08 m², PM03 ( 0,82x2,1) Quant. 4 = 6,88 m², PM04 ( 0,8x2,1) Quant. 6 = 10,08 m², PM05 ( 0,82x2,1) Quant. 11 = 18,94 m², PM06 (0,6x1,00) Quant. 8 = 4,8 m². consta um total de área para pintura (14,7+10,08+6,88+10,08+18,94+4,8)=65,48x2(duas faces)=130,96 m²
12.1.6 | PINTURA TINTA DE ACABAMENTO (PIGMENTADA) ESMALTE SINTÉTICO ACETINADO EM MADEIRA, 2 DEMÃOS. AF_01/2021 | m² | 26,06 | = De acordo com o Projeto Arquitetônico - Planta Baixa e Planta de Corte em ambiente com a Especificação: item 2 e 3 - Rodameio H=0,10m nos ambietes Salas de Aula e Sala multiuso, obteve um total de 266,00 metros lineares de Rodameio. Multiplicando pela Altura 266x0,10= 26,06 m² de Pintura de Rodameio
12.1.7 | PINTURA COM TINTA ALQUÍDICA DE ACABAMENTO (ESMALTE SINTÉTICO ACETINADO) APLICADA A ROLO OU PINCEL SOBRE SUPERFÍCIES METÁLICAS | m² | 181,72 | = De acordo com o Projeto Arquitetônico - Planta Baixa ARQ 03/07 e Planta das Esquadrias: Portões Metálicos: PO1 (1,5X2,10) Quant. 2 =6,3 m² PO2 (1,2X2,00) Quant. 2 =4,8 m², PF1 (4,95X2,20) Quant. 4 =43,56 m², PF2 (1,2X2,20) Quant. 1 =2,64 m², PF3 (1,22X2,20) Quant. 1 =2,69m²,PF4 (2,80X1,05) Quant. 8 =23,52 m², PF5 (1,60X2,30) Quant. 2 =7,36 m². Consta um total de área (6,3+4,8+43,56+2,64+2,69+23,52+7,36)=90,86m²x2(duas faces)=181,72 m².
12.1.8 | PINTURA COM TINTA ALQUÍDICA DE ACABAMENTO (ESMALTE SINTÉTICO ACETINADO) APLICADA A ROLO OU PINCEL SOBRE SUPERFÍCIES METÁLICAS (EXCETO PERFIL) EXECUTADO EM OBRA (POR DEMÃO). AF_01/2020 | m² | 248,18 | = De acordo com o Projeto Arquitetônico - Planta Baixa ARQ 03/07 e Planta de Cortes: Grade metálica Fachada 68,94 metros lineares de grade, com 1,8 metros de altura, obtendo um total de 68,94x1,8=124,09m²x2(duas faces)=248,18m² de Pintura.
12.2 | MURETA
12.2.1 | APLICAÇÃO MANUAL DE MASSA ACRÍLICA EM PANOS DE FACHADA SEM PRESENÇA DE VÃOS, DE EDIFÍCIOS DE MÚLTIPLOS PAVIMENTOS, DUAS DEMÃOS. AF_05/2017 | m² | 96,24 | = Conforme consta no Projeto Arquitetônico - Planta Baixa e Planta de Corte - Aplicação manual de massa acrilica em Mureta: Solário (altura0,2m e 1,3m) 31,87 m², Varanda (altura 0,2m) 2,75, muro (altura 0,2m) 10,65, Sant. Infantil (altura 0,8m) 2,36 m², Fraldário (altura 0,8m) 0,48 m². Somando um total de 48,12 m² (com 2 faces) 48,12*2 = 96,24 m² de aplicação de massa.
12.2.2 | PINTURA LÁTEX ACRÍLICA PREMIUM, APLICAÇÃO MANUAL EM PAREDES, DUAS DEMÃOS. AF_04/2023 | m² | 96,24 | = Conforme consta no Projeto Arquitetônico - Planta Baixa e Planta de Corte - Aplicação manual de massa acrilica em Mureta: Solário (altura0,2m e 1,3m) 31,87 m², Varanda (altura 0,2m) 2,75, muro (altura 0,2m) 10,65, Sant. Infantil (altura 0,8m) 2,36 m², Fraldário (altura 0,8m) 0,48 m². Somando um total de 48,12 m² (com 2 faces) 48,12*2 = 96,24 m² de aplicação de massa.
12.3 | ACABAMENTO DE PAREDES EM PLOTAGEM GRAFICA
12.3.1 | PLOTAGEM GRAFICA EM PAREDE | m² | 212,8 | = Conforme consta no Projeto Arquitetônico - Planta Baixa ARQ 03/07 - Perimetro das Salas de Aula e Sala Multiuso, obteve um total de 266 metros lineares, considerando 0,80 metros de altura, obteve 266x0,8=212,80 m² de Plotagem Grafica
13 | INSTALAÇÃO HIDRÁULICA
13.1 | TUBULAÇÕES E CONEXÕES DE PVC RÍGIDO
13.1.1 | BUCHA DE REDUÇÃO, CPVC, SOLDÁVEL, DN 42MM X 22MM, INSTALADO EM RAMAL DE DISTRIBUIÇÃO DE ÁGUA - FORNECIMENTO E INSTALAÇÃO. AF_06/2022 | UN | 1,0 | = De acordo com o Projeto Hidráulico - Prancha HID 01/04; 02/04; 03/04; 04/04.
13.1.2 | BUCHA DE REDUÇÃO LONGA, PVC, SERIE R, ÁGUA PLUVIAL, DN 50 X 40 MM, JUNTA ELÁSTICA, FORNECIDO E INSTALADO EM RAMAL DE ENCAMINHAMENTO. AF_06/2022 | UN | 23,0 | = De acordo com o Projeto Hidráulico - Prancha HID 01/04; 02/04; 03/04; 04/04.
13.1.3 | JOELHO 90 GRAUS, PVC, SOLDÁVEL, DN 25MM | UN | 230,0 | = De acordo com o Projeto Hidráulico - Prancha HID 01/04; 02/04; 03/04; 04/04.
13.1.4 | JOELHO 90 GRAUS, PVC, SOLDÁVEL, DN 50MM, INSTALADO EM PRUMADA DE ÁGUA - FORNECIMENTO E INSTALAÇÃO. AF_06/2022 | UN | 72,0 | = De acordo com o Projeto Hidráulico - Prancha HID 01/04; 02/04; 03/04; 04/04.
13.1.5 | JOELHO 90 GRAUS, PVC, SOLDÁVEL, DN 75MM, INSTALADO EM PRUMADA DE ÁGUA - FORNECIMENTO E INSTALAÇÃO. AF_06/2022 | UN | 1,0 | = De acordo com o Projeto Hidráulico - Prancha HID 01/04; 02/04; 03/04; 04/04.
13.1.6 | JOELHO DE REDUÇÃO, 90 GRAUS, PVC, SOLDÁVEL, DN 25 MM X 20 MM, INSTALADO EM RAMAL OU SUB-RAMAL DE ÁGUA - FORNECIMENTO E INSTALAÇÃO. AF_06/2022 | UN | 5,0 | = De acordo com o Projeto Hidráulico - Prancha HID 01/04; 02/04; 03/04; 04/04.
13.1.7 | LUVA, PVC, SOLDÁVEL, DN 50MM, INSTALADO EM PRUMADA DE ÁGUA - FORNECIMENTO E INSTALAÇÃO. AF_06/2022 | UN | 23,0 | = De acordo com o Projeto Hidráulico - Prancha HID 01/04; 02/04; 03/04; 04/04.
13.1.8 | TE, PVC, SOLDÁVEL, DN 25MM | UN | 45,0 | = De acordo com o Projeto Hidráulico - Prancha HID 01/04; 02/04; 03/04; 04/04.
13.1.9 | TE, PVC, SOLDÁVEL, DN 50MM, INSTALADO EM RAMAL DE DISTRIBUIÇÃO DE ÁGUA - FORNECIMENTO E INSTALAÇÃO. AF_06/2022 | UN | 21,0 | = De acordo com o Projeto Hidráulico - Prancha HID 01/04; 02/04; 03/04; 04/04.
13.1.10 | TÊ DE REDUÇÃO, PVC, SOLDÁVEL, DN 25MM X 20MM | UN | 24,0 | = De acordo com o Projeto Hidráulico - Prancha HID 01/04; 02/04; 03/04; 04/04.
13.1.11 | TÊ DE REDUÇÃO, PVC, SOLDÁVEL, DN 50MM X 25MM, INSTALADO EM PRUMADA DE ÁGUA - FORNECIMENTO E INSTALAÇÃO. AF_06/2022 | UN | 1,0 | = De acordo com o Projeto Hidráulico - Prancha HID 01/04; 02/04; 03/04; 04/04.
13.1.12 | TE DE REDUÇÃO, PVC, SOLDÁVEL, DN 75MM X 50MM, INSTALADO EM PRUMADA DE ÁGUA - FORNECIMENTO E INSTALAÇÃO. AF_06/2022 | UN | 1,0 | = De acordo com o Projeto Hidráulico - Prancha HID 01/04; 02/04; 03/04; 04/04.
13.2 | TUBULAÇÕES E CONEXÕES - METAIS
13.2.1 | HIDROMETRO COM DIAMETRO DE 1". | UN | 1,0 | = De acordo com o Projeto Hidráulico - Prancha HID 01/04; 02/04; 03/04; 04/04.
13.2.2 | REGISTRO DE GAVETA BRUTO, LATÃO, ROSCÁVEL, 1 1/2" | UN | 10,0 | = De acordo com o Projeto Hidráulico - Prancha HID 01/04; 02/04; 03/04; 04/04.
13.2.3 | REGISTRO DE GAVETA BRUTO, LATÃO, ROSCÁVEL, 3/4" - FORNECIMENTO E INSTALAÇÃO. AF_08/2021 | UN | 30,0 | = De acordo com o Projeto Hidráulico - Prancha HID 01/04; 02/04; 03/04; 04/04.
13.2.4 | REGISTRO DE PRESSÃO BRUTO, LATÃO, ROSCÁVEL, 1/2", COM ACABAMENTO E CANOPLA CROMADOS - FORNECIMENTO E INSTALAÇÃO. AF_08/2021 | UN | 29,0 | = De acordo com o Projeto Hidráulico - Prancha HID 01/04; 02/04; 03/04; 04/04.
13.2.5 | LUVA SOLDÁVEL E COM ROSCA, PVC, SOLDÁVEL, DN 25MM X 3/4 , INSTALADO EM RAMAL OU SUB-RAMAL DE ÁGUA - FORNECIMENTO E INSTALAÇÃO. AF_06/2022 | UN | 29,0 | = De acordo com o Projeto Hidráulico - Prancha HID 01/04; 02/04; 03/04; 04/04.
13.2.6 | ADAPTADOR CURTO COM BOLSA E ROSCA PARA REGISTRO, PVC, SOLDÁVEL, DN 20MM X 1/2" | UN | 29,0 | = De acordo com o Projeto Hidráulico - Prancha HID 01/04; 02/04; 03/04; 04/04.
13.2.7 | ADAPTADOR CURTO COM BOLSA E ROSCA PARA REGISTRO, PVC, SOLDÁVEL, DN 25MM X 3/4 | UN | 60,0 | = De acordo com o Projeto Hidráulico - Prancha HID 01/04; 02/04; 03/04; 04/04.
13.2.8 | ADAPTADOR CURTO COM BOLSA E ROSCA PARA REGISTRO, PVC, SOLDÁVEL, DN 50MM X 1.1/2 , INSTALADO EM PRUMADA DE ÁGUA - FORNECIMENTO E INSTALAÇÃO. AF_06/2022 | UN | 20,0 | = De acordo com o Projeto Hidráulico - Prancha HID 01/04; 02/04; 03/04; 04/04.
13.2.9 | TUBETE DE HIDROMETRO | UN | 2,0 | = De acordo com o Projeto Hidráulico - Prancha HID 01/04; 02/04; 03/04; 04/04.
13.3 | PVC SOLDÁVEL AZUL C/ BUCHA LATÃO
13.3.1 | JOELHO 90 GRAUS COM BUCHA DE LATÃO, PVC, SOLDÁVEL, DN 25MM, X 3/4 INSTALADO EM RAMAL OU SUB-RAMAL DE ÁGUA - FORNECIMENTO E INSTALAÇÃO. AF_06/2022 | UN | 6,0 | = De acordo com o Projeto Hidráulico - Prancha HID 01/04; 02/04; 03/04; 04/04.
13.3.2 | KIT CHASSI PEX, PRÉ-FABRICADO, PARA CHUVEIRO, INCLUSO QUADRO METÁLICO, TUBOS, REGISTROS DE PRESSÃO E CONEXÕES POR CRIMPAGEM - FORNECIMENTO E INSTALAÇÃO. AF_02/2023 | UN | 12,0 | = De acordo com o Projeto Hidráulico - Prancha HID 01/04; 02/04; 03/04; 04/04.
13.3.3 | JOELHO 90 GRAUS, PVC, SOLDÁVEL, DN 25MM, X 3/4 INSTALADO EM RAMAL DE DISTRIBUIÇÃO DE ÁGUA - FORNECIMENTO E INSTALAÇÃO. AF_06/2022 | UN | 1,0 | = De acordo com o Projeto Hidráulico - Prancha HID 01/04; 02/04; 03/04; 04/04.
13.3.4 | TORNEIRA CROMADA 1/2 OU 3/4 PARA TANQUE, PADRÃO MÉDIO - FORNECIMENTO E INSTALAÇÃO. AF_01/2020 | UN | 2,0 | = De acordo com o Projeto Hidráulico - Prancha HID 01/04; 02/04; 03/04; 04/04.
13.3.5 | TORNEIRA CROMADA DE MESA, 1/2 OU 3/4, PARA LAVATÓRIO, PADRÃO MÉDIO - FORNECIMENTO E INSTALAÇÃO. AF_01/2020 | UN | 34,0 | = De acordo com o Projeto Hidráulico - Prancha HID 01/04; 02/04; 03/04; 04/04.
13.3.6 | TORNEIRA CROMADA TUBO MÓVEL, DE MESA, 1/2" OU 3/4", PARA PIA DE COZINHA | UN | 10,0 | = De acordo com o Projeto Hidráulico - Prancha HID 01/04; 02/04; 03/04; 04/04.
13.3.7 | TORNEIRA CROMADA 1/2 OU 3/4 PARA TANQUE, PADRÃO MÉDIO - FORNECIMENTO E INSTALAÇÃO. AF_01/2020 | UN | 7,0 | = De acordo com o Projeto Hidráulico - Prancha HID 01/04; 02/04; 03/04; 04/04.
13.3.8 | VASO SANITÁRIO SIFONADO COM CAIXA ACOPLADA LOUÇA BRANCA - PADRÃO MÉDIO, INCLUSO ENGATE FLEXÍVEL EM METAL CROMADO, 1/2 X 40CM - FORNECIMENTO E INSTALAÇÃO. AF_01/2020 | UN | 24,0 | = De acordo com o Projeto Hidráulico - Prancha HID 01/04; 02/04; 03/04; 04/04.
13.3.9 | ENGATE FLEXÍVEL EM INOX, 1/2 X 30CM - FORNECIMENTO E INSTALAÇÃO. AF_01/2020 | UN | 24,0 | = De acordo com o Projeto Hidráulico - Prancha HID 01/04; 02/04; 03/04; 04/04.
13.3.10 | ENGATE FLEXÍVEL EM PLÁSTICO BRANCO, 1/2 X 30CM - FORNECIMENTO E INSTALAÇÃO. AF_01/2020 | UN | 40,0 | = De acordo com o Projeto Hidráulico - Prancha HID 01/04; 02/04; 03/04; 04/04.
13.3.11 | JOELHO 90 GRAUS COM BUCHA DE LATÃO, PVC, SOLDÁVEL, DN 25MM, X 1/2 INSTALADO EM RAMAL OU SUB-RAMAL DE ÁGUA - FORNECIMENTO E INSTALAÇÃO. AF_06/2022 | UN | 29,0 | = De acordo com o Projeto Hidráulico - Prancha HID 01/04; 02/04; 03/04; 04/04.
13.3.12 | JOELHO 90 GRAUS COM BUCHA DE LATÃO, PVC, SOLDÁVEL, DN 25MM, X 3/4 INSTALADO EM RAMAL OU SUB-RAMAL DE ÁGUA - FORNECIMENTO E INSTALAÇÃO. AF_06/2022 | UN | 20,0 | = De acordo com o Projeto Hidráulico - Prancha HID 01/04; 02/04; 03/04; 04/04.
13.3.13 | JOELHO 90 GRAUS COM BUCHA DE LATÃO, PVC, SOLDÁVEL, DN 25MM, X 1/2 INSTALADO EM RAMAL OU SUB-RAMAL DE ÁGUA - FORNECIMENTO E INSTALAÇÃO. AF_06/2022 | UN | 44,0 | = De acordo com o Projeto Hidráulico - Prancha HID 01/04; 02/04; 03/04; 04/04.
13.3.14 | TÊ DE REDUÇÃO, PVC, SOLDÁVEL, DN 25MM X 20MM, INSTALADO EM RAMAL DE DISTRIBUIÇÃO DE ÁGUA - FORNECIMENTO E INSTALAÇÃO. AF_06/2022 | UN | 20,0 | = De acordo com o Projeto Hidráulico - Prancha HID 01/04; 02/04; 03/04; 04/04.
13.4 | SEGMENTO DE FLUXO
13.4.1 | TUBO, PVC, SOLDÁVEL, DN 20MM, INSTALADO EM RAMAL OU SUB-RAMAL DE ÁGUA - FORNECIMENTO E INSTALAÇÃO. AF_06/2022 | M | 29,11 | = De acordo com o Projeto Hidráulico - Prancha HID 01/04; 02/04; 03/04; 04/04.
13.4.2 | TUBO, PVC, SOLDÁVEL, DN 25MM, INSTALADO EM RAMAL OU SUB-RAMAL DE ÁGUA - FORNECIMENTO E INSTALAÇÃO. AF_06/2022 | M | 201,65 | = De acordo com o Projeto Hidráulico - Prancha HID 01/04; 02/04; 03/04; 04/04.
13.4.3 | TUBO, PVC, SOLDÁVEL, DN 50MM, INSTALADO EM RAMAL DE DISTRIBUIÇÃO DE ÁGUA - FORNECIMENTO E INSTALAÇÃO. AF_06/2022 | M | 250,78 | = De acordo com o Projeto Hidráulico - Prancha HID 01/04; 02/04; 03/04; 04/04.
13.4.4 | TUBO, PVC, SOLDÁVEL, DN 60MM, INSTALADO EM PRUMADA DE ÁGUA - FORNECIMENTO E INSTALAÇÃO. AF_06/2022 | M | 15,19 | = De acordo com o Projeto Hidráulico - Prancha HID 01/04; 02/04; 03/04; 04/04.
13.4.5 | TUBO, PVC, SOLDÁVEL, DN 75MM, INSTALADO EM PRUMADA DE ÁGUA - FORNECIMENTO E INSTALAÇÃO. AF_06/2022 | M | 10,75 | = De acordo com o Projeto Hidráulico - Prancha HID 01/04; 02/04; 03/04; 04/04.
14 | DRENAGEM DE ÁGUAS PLUVIAIS
14.1 | CAIXA - AGUAS PLUVIAIS
14.1.1 | CAIXA DE AREIA PLUVIAL COM GRELHA (80x80cm) - PROFUNDIDADE VARIÁVEL | UN | 20,0 | = De acordo com lista de material e conferido em projeto.
14.2 | CONDUTORES - ÁGUAS PLUVIAIS
14.2.1 | CANALETA PARA DRENAGEM, EM CONCRETO COM FCK 15MPA, SEÇÃO 60X60CM. | m | 8,94 | = De acordo com lista de material e conferido em projeto.
14.2.2 | TUBO EM PVC, Ø 88 MM, INCLUINDO A ABRAÇADEIRA | M | 27,2 | = De acordo com lista de material e conferido em projeto.
14.2.3 | TUBO PVC, SÉRIE R, ÁGUA PLUVIAL, DN 75 MM | M | 45,69 | = De acordo com lista de material e conferido em projeto.
14.2.4 | TUBO PVC, SÉRIE R, ÁGUA PLUVIAL, DN 100 MM | M | 14,29 | = De acordo com lista de material e conferido em projeto.
14.2.5 | TUBO EM PVC - 200MM (LS) | M | 54,83 | = De acordo com lista de material e conferido em projeto.
14.2.6 | Tubo em PVC Ø 125 mm, Tigre ou similar | m | 11,6 | = De acordo com lista de material e conferido em projeto.
14.2.7 | TUBO EM PVC - 250 MM (LS) | M | 47,12 | = De acordo com lista de material e conferido em projeto.
14.3 | ACESSÓRIOS - ÁGUAS PLUVIAIS
14.3.1 | RALO HEMISFÉRICO (ABACAXI) FERRO FUNDIDO 100MM | UN | 8,0 | = De acordo com lista de material e conferido em projeto.
14.3.2 | RALO LINEAR 50CM | un | 16,0 | = De acordo com lista de material e conferido em projeto.
15 | INSTALAÇÃO SANITÁRIA
15.1 | CAIXA DE PASSAGEM
15.1.1 | CAIXA DE ALVENARIA DE 60X60X60 CM C/ TPO CONCRETO | UN | 20,0 | = De acordo com a projeto de esgoto e a tabela de material que estão na prancha HID 01/06
15.2 | PVC ACESSÓRIOS
15.2.1 | CAIXA SIFONADA, COM GRELHA QUADRADA, PVC, DN 150 X 150 X 50 MM | UN | 19,0 | = De acordo com o projeto de esgoto e a tabela de material que estão na prancha HID 01/06
15.2.2 | CAIXA SIFONADA, PVC, DN 150 X 185 X 75 MM | UN | 7,0 | = De acordo com o projeto de esgoto e a tabela de material que estão na prancha HID 01/06
15.2.3 | Ralo linear 50cm | un | 6,0 | = De acordo com o projeto de esgoto e a tabela de material que estão na prancha HID 01/06
15.2.4 | RALO SIFONADO, PVC, DN 100 X 40 MM | UN | 4,0 | = De acordo com o projeto de esgoto e a tabela de material que estão na prancha HID 01/06
15.2.5 | SIFÃO COM COPO, TIPO REFORÇADO, PVC RÍGIDO - 1"X1.1/2" | UN | 36,0 | = De acordo com o projeto de esgoto e a tabela de material que estão na prancha HID 01/06
15.2.6 | SIFÃO FLEXIVEL, PVC RÍGIDO - 1 1/2"X1.1/2" | UN | 3,0 | = De acordo com o projeto de esgoto e a tabela de material que estão na prancha HID 01/06
15.2.7 | VÁLVULA EM METAL CROMADO 1" X 1" | UN | 36,0 | = De acordo com o projeto de esgoto e a tabela de material que estão na prancha HID 01/06
15.2.8 | VÁLVULA EM METAL CROMADO 1.1/2" X 1.1/2" | UN | 3,0 | = De acordo com o projeto de esgoto e a tabela de material que estão na prancha HID 01/06
15.3 | PVC ESGOTO - TUBULAÇÃO
15.3.1 | CURVA CURTA 90 GRAUS, PVC, SERIE NORMAL, ESGOTO PREDIAL, DN 100 MM | UN | 24,0 | = De acordo com o projeto de esgoto e a tabela de material que estão na prancha HID 01/06
15.3.2 | CURVA CURTA 90 GRAUS, PVC, SERIE NORMAL, ESGOTO PREDIAL, DN 40 MM | UN | 44,0 | = De acordo com o projeto de esgoto e a tabela de material que estão na prancha HID 01/06
15.3.3 | JOELHO 45 GRAUS, PVC, SERIE NORMAL, ESGOTO PREDIAL, DN 100 MM | UN | 10,0 | = De acordo com o projeto de esgoto e a tabela de material que estão na prancha HID 01/06
15.3.4 | JOELHO 45 GRAUS, PVC, SERIE NORMAL, ESGOTO PREDIAL, DN 40 MM | UN | 59,0 | = De acordo com o projeto de esgoto e a tabela de material que estão na prancha HID 01/06
15.3.5 | JOELHO 45 GRAUS, PVC, SERIE NORMAL, ESGOTO PREDIAL, DN 50 MM | UN | 13,0 | = De acordo com o projeto de esgoto e a tabela de material que estão na prancha HID 01/06
15.3.6 | JOELHO 45 GRAUS, PVC, SERIE NORMAL, ESGOTO PREDIAL, DN 75 MM | UN | 5,0 | = De acordo com o projeto de esgoto e a tabela de material que estão na prancha HID 01/06
15.3.7 | JOELHO 90 GRAUS, PVC, SERIE NORMAL, ESGOTO PREDIAL, DN 100 MM | UN | 24,0 | = De acordo com o projeto de esgoto e a tabela de material que estão na prancha HID 01/06
15.3.8 | JOELHO DE 90° COM ANEL PARA ESGOTO SECUNDÁRIO 40MM - 1 1/2" | un | 40,0 | = De acordo com o projeto de esgoto e a tabela de material que estão na prancha HID 01/06
15.3.9 | JUNÇÃO SIMPLES PVC JS - 100 x 50mm - LS | UN | 14,0 | = De acordo com o projeto de esgoto e a tabela de material que estão na prancha HID 01/06
15.3.10 | JUNÇÃO SIMPLES PVC JS - 100x75mm - LS | UN | 6,0 | = De acordo com o projeto de esgoto e a tabela de material que estão na prancha HID 01/06
15.3.11 | JUNÇÃO SIMPLES PVC JS - 100 x 100mm - LS | UN | 15,0 | = De acordo com o projeto de esgoto e a tabela de material que estão na prancha HID 01/06
15.3.12 | JUNÇÃO SIMPLES PVC JS - 75 x 50mm - LS | UN | 1,0 | = De acordo com o projeto de esgoto e a tabela de material que estão na prancha HID 01/06
15.3.13 | JUNÇÃO DE REDUÇÃO INVERTIDA, PVC, SÉRIE NORMAL, ESGOTO PREDIAL, DN 100 X 50 MM | UN | 1,0 | = De acordo com o projeto de esgoto e a tabela de material que estão na prancha HID 01/06
15.3.14 | JUNÇÃO DE REDUCAO INVERTIDA, PVC, SÉRIE NORMAL, ESGOTO PREDIAL, DN 100 X 75 MM | UN | 1,0 | = De acordo com o projeto de esgoto e a tabela de material que estão na prancha HID 01/06
15.3.15 | JUNÇÃO DE REDUÇÃO INVERTIDA, PVC, SÉRIE NORMAL, ESGOTO PREDIAL, DN 75 X 50 MM | UN | 1,0 | = De acordo com o projeto de esgoto e a tabela de material que estão na prancha HID 01/06
15.3.16 | TUBO PVC, SERIE NORMAL, ESGOTO PREDIAL, DN 100 MM | M | 246,9 | = De acordo com o projeto de esgoto e a tabela de material que estão na prancha HID 01/06
15.3.17 | TUBO PVC, SERIE NORMAL, ESGOTO PREDIAL, DN 150 MM | M | 26,8 | = De acordo com o projeto de esgoto e a tabela de material que estão na prancha HID 01/06
15.3.18 | TUBO PVC, SERIE NORMAL, ESGOTO PREDIAL, DN 40 MM | M | 93,7 | = De acordo com o projeto de esgoto e a tabela de material que estão na prancha HID 01/06
15.3.19 | TUBO PVC, SERIE NORMAL, ESGOTO PREDIAL, DN 50 MM | M | 46,5 | = De acordo com o projeto de esgoto e a tabela de material que estão na prancha HID 01/06
15.3.20 | TUBO PVC, SERIE NORMAL, ESGOTO PREDIAL, DN 75 MM | M | 19,7 | = De acordo com o projeto de esgoto e a tabela de material que estão na prancha HID 01/06
15.3.21 | ANEL DE VEDAÇÃO | und | 24,0 | = De acordo com o projeto de esgoto e a tabela de material que estão na prancha HID 01/06
15.4 | TRATAMENTO ESGOTO
15.4.1 | TANQUE SÉPTIC EM CONCRETO ARMADO, CAP. 11,21 M³ | UN | 1,0 | = De acordo com o projeto de esgoto e a tabela de material que estão na prancha HID 06/06
15.4.2 | SUMIDOURO EM CONCRETO ARMADO, DIMENSÃO 3,00 X 1,50 X 2,20 M | UN | 3,0 | = De acordo com o projeto de esgoto e a tabela de material que estão na prancha HID 06/06
15.4.3 | FILTRO ANAEROBICO CONCRETO ARMADO D=1.4M P=1.8M | UN | 1,0 | = De acordo com o projeto de esgoto e a tabela de material que estão na prancha HID 06/06
15.5 | ESGOTO GORDURA
15.5.1 | CAIXA SIFONADA, COM GRELHA QUADRADA, PVC, DN 150 X 150 X 50 MM, JUNTA SOLDÁVEL | UN | 9,0 | = De acordo com o projeto de esgoto e a tabela de material que estão na prancha HID 01/06
15.5.2 | CAIXA SIFONADA, PVC, DN 150 X 185 X 75 MM, JUNTA ELÁSTICA | UN | 1,0 | = De acordo com o projeto de esgoto e a tabela de material que estão na prancha HID 01/06
15.5.3 | SIFÃO COM COPO, TIPO REFORÇADO, PVC RÍGIDO - 1"X1.1/2" | UN | 2,0 | = De acordo com o projeto de esgoto e a tabela de material que estão na prancha HID 01/06
15.5.4 | SIFÃO EM METAL CROMADO PIA OU LAVATORIO 1" X 2 " | und | 11,0 | = De acordo com o projeto de esgoto e a tabela de material que estão na prancha HID 01/06
15.5.5 | VÁLVULA EM PLÁSTICO 1 PARA PIA, TANQUE OU LAVATÓRIO, COM OU SEM LADRÃO | UN | 2,0 | = De acordo com o projeto de esgoto e a tabela de material que estão na prancha HID 01/06
15.5.6 | VÁLVULA EM PLÁSTICO 1 PARA PIA, TANQUE OU LAVATÓRIO | UN | 11,0 | = De acordo com o projeto de esgoto e a tabela de material que estão na prancha HID 01/06
15.5.7 | CURVA LONGA 90 GRAUS, PVC, SERIE NORMAL, ESGOTO PREDIAL, DN 40 MM | UN | 5,0 | = De acordo com o projeto de esgoto e a tabela de material que estão na prancha HID 01/06
15.5.8 | JOELHO 45 GRAUS, PVC, SERIE NORMAL, ESGOTO PREDIAL, DN 40 MM | UN | 8,0 | = De acordo com o projeto de esgoto e a tabela de material que estão na prancha HID 01/06
15.5.9 | JOELHO 45 GRAUS, PVC, SERIE NORMAL, ESGOTO PREDIAL, DN 50 MM | UN | 15,0 | = De acordo com o projeto de esgoto e a tabela de material que estão na prancha HID 01/06
15.5.10 | JOELHO 45 GRAUS, PVC, SERIE NORMAL, ESGOTO PREDIAL, DN 75 MM | UN | 3,0 | = De acordo com o projeto de esgoto e a tabela de material que estão na prancha HID 01/06
15.5.11 | JOELHO 90 GRAUS, PVC, SERIE NORMAL, ESGOTO PREDIAL, DN 50 MM | UN | 22,0 | = De acordo com o projeto de esgoto e a tabela de material que estão na prancha HID 01/06
15.5.12 | JOELHO 90º COM ANEL PARA ESGOTO SECUNDÁRIO 40 MM - 1.1/2" | und | 5,0 | = De acordo com o projeto de esgoto e a tabela de material que estão na prancha HID 01/06
15.5.13 | JUNÇÃO SIMPLES PVC JS - 50 X 50 MM - LS | UN | 6,0 | = De acordo com o projeto de esgoto e a tabela de material que estão na prancha HID 01/06
15.5.14 | JUNÇÃO SIMPLES PVC JS - 75 x 50 MM - LS | UN | 4,0 | = De acordo com o projeto de esgoto e a tabela de material que estão na prancha HID 01/06
15.5.15 | JUNÇÃO SIMPLES PVC JS - 75 x 75 MM - LS | UN | 1,0 | = De acordo com o projeto de esgoto e a tabela de material que o estão na prancha HID 01/06
15.5.16 | JUNÇÃO DE REDUÇÃO INVERTIDA, PVC, SÉRIE NORMAL, ESGOTO PREDIAL, DN 75 X 50 MM | UN | 2,0 | = De acordo com o projeto de esgoto e a tabela de material que estão na prancha HID 01/06
15.5.17 | TUBO PVC, SERIE NORMAL, ESGOTO PREDIAL, DN 40 MM | M | 11,6 | = De acordo com o projeto de esgoto e a tabela de material que estão na prancha HID 01/06
15.5.18 | TUBO PVC, SERIE NORMAL, ESGOTO PREDIAL, DN 50 MM | M | 43,5 | = De acordo com o projeto de esgoto e a tabela de material que estão na prancha HID 01/06
15.5.19 | TUBO PVC, SERIE NORMAL, ESGOTO PREDIAL, DN 75 MM | M | 12,3 | = De acordo com o projeto de esgoto e a tabela de material que estão na prancha HID 01/06
15.5.20 | CAIXA DE GORDURA EM ALVENARIA COM TIJOLOS | UN | 3,0 | = De acordo com o projeto de esgoto e a tabela de material que estão na prancha HID 01/06
15.6 | PVC ESGOTO SABÃO
15.6.1 | CAIXA SIFONADA, COM GRELHA QUADRADA, PVC, DN 150 X 150 X 50 MM | UN | 1,0 | = De acordo com o projeto de esgoto e a tabela de material que estão na prancha HID 01/06 (
15.6.2 | SIFÃO FLEXIVEL, PVC RÍGIDO - 1 1/2"X1.1/2" | UN | 2,0 | = De acordo com o projeto de esgoto e a tabela de material que estão na prancha HID 01/06
15.6.3 | CURVA CURTA 90 GRAUS, PVC, SERIE NORMAL, ESGOTO PREDIAL, DN 40 MM | UN | 2,0 | = De acordo com o projeto de esgoto e a tabela de material que estão na prancha HID 01/06
15.6.4 | JOELHO 45 GRAUS, PVC, SERIE NORMAL, ESGOTO PREDIAL, DN 40 MM | UN | 2,0 | = De acordo com o projeto de esgoto e a tabela de material que estão na prancha HID 01/06
15.6.5 | JOELHO 45 GRAUS, PVC, SERIE NORMAL, ESGOTO PREDIAL, DN 50 MM | UN | 2,0 | = De acordo com o projeto de esgoto e a tabela de material que estão na prancha HID 01/06
15.6.6 | JOELHO 90 GRAUS, PVC, SERIE NORMAL, ESGOTO PREDIAL, DN 50 MM | UN | 4,0 | = De acordo com o projeto de esgoto e a tabela de material que estão na prancha HID 01/06
15.6.7 | JOELHO 90º COM ANEL PARA ESGOTO SECUNDÁRIO 40 MM - 1.1/2" | und | 2,0 | = De acordo com o projeto de esgoto e a tabela de material que estão na prancha HID 01/06
15.6.8 | JUNÇÃO SIMPLES PVC JS - 75 x 50MM - LS | UN | 2,0 | = De acordo com o projeto de esgoto e a tabela de material que estão na prancha HID 01/06
15.6.9 | JUNÇÃO DE REDUÇÃO INVERTIDA, PVC, SÉRIE NORMAL, ESGOTO PREDIAL, DN 75 X 50 MM | UN | 1,0 | = De acordo com o projeto de esgoto e a tabela de material que estão na prancha HID 01/06
15.6.10 | TUBO PVC, SERIE NORMAL, ESGOTO PREDIAL, DN 40 MM | M | 2,4 | = De acordo com o projeto de esgoto e a tabela de material que estão na prancha HID 01/06 )
15.6.11 | TUBO PVC, SERIE NORMAL, ESGOTO PREDIAL, DN 50 MM | M | 4,2 | = De acordo com o projeto de esgoto e a tabela de material que estão na prancha HID 01/06
15.6.12 | TUBO PVC, SERIE NORMAL, ESGOTO PREDIAL, DN 75 MM | M | 3,9 | = De acordo com o projeto de esgoto e a tabela de material que estão na prancha HID 01/06
15.6.13 | CAIXA DE GORDURA/SABÃO EM ALVENARIA | UN | 1,0 | = De acordo com o projeto de esgoto e a tabela de material que estão na prancha HID 01/06
15.6.14 | VÁLVULA EM METAL CROMADO 1.1/2" pra tanque | UN | 2,0 | = De acordo com o projeto de esgoto e a tabela de material que estão na prancha HID 01/06
15.7 | ESGOTO VENTILAÇÃO
15.7.1 | JOELHO 45 GRAUS, PVC, SERIE NORMAL, ESGOTO PREDIAL, DN 40 MM | UN | 9,0 | = De acordo com o projeto de esgoto e a tabela de material que estão na prancha HID 01/06
15.7.2 | JOELHO 90 GRAUS, PVC, SERIE NORMAL, ESGOTO PREDIAL, DN 50 MM | UN | 67,0 | = De acordo com o projeto de esgoto e a tabela de material que estão na prancha HID 01/06
15.7.3 | JUNÇÃO SIMPLES PVC JS - 50 x 50MM - LS | UN | 1,0 | = De acordo com o projeto de esgoto e a tabela de material que estão na prancha HID 01/06
15.7.4 | TERMINAL DE VENTILAÇÃO, PVC, SÉRIE NORMAL, ESGOTO PREDIAL, DN 50 MM | UN | 25,0 | = De acordo com o projeto de esgoto e a tabela de material que estão na prancha HID 01/06
15.7.5 | TUBO PVC, SERIE NORMAL, ESGOTO PREDIAL, DN 50 MM | M | 153,0 | = De acordo com o projeto de esgoto e a tabela de material que estão na prancha HID 01/06
15.7.6 | TE, PVC, SÉRIE NORMAL, ESGOTO PREDIAL, DN 100 X 50 MM | UN | 7,0 | = De acordo com o projeto de esgoto e a tabela de material que estão na prancha HID 01/06
15.7.7 | TE, PVC, SERIE NORMAL, ESGOTO PREDIAL, DN 50 X 50 MM | UN | 50,0 | = De acordo com o projeto de esgoto e a tabela de material que estão na prancha HID 01/06
15.7.8 | TE DE REDUÇÃO, PVC, ESGOTO PREDIAL, DN 75MM X 50MM | UN | 7,0 | = De acordo com o projeto de esgoto e a tabela de material que estão na prancha HID 01/06
16 | LOUÇAS, ACESSÓRIOS E METAIS
16.1 | VASO SANITARIO SIFONADO CONVENCIONAL COM LOUÇA BRANCA (ADULTO) | UN | 4,0 | = De acordo com o projeto arqutetonico e a tabela de material quantitativo estão na prancha ARQ 03/07
16.2 | VASO SANITÁRIO INFANTIL LOUÇA BRANCA (CRIANÇAS) | UN | 16,0 | = De acordo com o projeto arqutetonico e a tabela de material quantitativo estão na prancha ARQ 03/07
16.3 | VASO SANITARIO SIFONADO CONVENCIONAL PARA PCD SEM FURO FRONTAL COM LOUÇA BRANCA(ADULTOS E CRIANÇAS) | UN | 4,0 | = De acordo com o projeto arqutetonico e a tabela de material quantitativo estão na prancha ARQ 03/07
16.4 | CUBA DE EMBUTIR OVAL EM LOUÇA BRANCA, 35 X 50CM OU EQUIVALENTE | UN | 22,0 | = De acordo com o projeto arqutetonico e a tabela de material quantitativo estão na prancha ARQ 03/07
16.5 | CUBA DE EMBUTIR RETANGULAR DE AÇO INOXIDÁVEL, 56 X 33 X 12 CM | UN | 8,0 | = De acordo com o projeto arqutetonico e a tabela de material quantitativo estão na prancha ARQ 03/07
16.6 | CUBA DE EMBUTIR RETANGULAR DE AÇO INOXIDÁVEL, 46 X 30 X 12 CM | UN | 10,0 | = De acordo com o projeto arqutetonico e a tabela de material quantitativo estão na prancha ARQ 03/07
16.7 | BANHEIRA EMBUTIR EM PLÁSTICO TIPO PVC, BURIGOTTO OU EQUIVALENTE | un | 4,0 | = De acordo com o projeto arqutetonico e a tabela de material quantitativo estão na prancha ARQ 03/07
16.8 | LAVATÓRIO LOUÇA BRANCA SUSPENSO, 29,5 X 39CM OU EQUIVALENTE | UN | 4,0 | = De acordo com o projeto de corte AA, BB e CC e a tabela de material que estão na prancha ARQ 05/38
16.9 | LAVATÓRIO LOUÇA BRANCA SUSPENSO, 29,5 X 39CM OU EQUIVALENTE | UN | 6,0 | = De acordo com o projeto de corte AA, BB e CC e a tabela de material que estão na prancha ARQ 05/38
16.10 | LAVATORIO SUSPENSO MASTER DE CANTO COM MESA L76.17 DECA (PCD) | UN | 4,0 | = De acordo com o projeto de corte AA, BB e CC e a tabela de material que estão na prancha ARQ 05/38
16.11 | TANQUE DE LOUÇA BRANCA COM COLUNA, 30L OU EQUIVALENTE | UN | 7,0 | = De acordo com o projeto arqutetonico e a tabela de material que estão na prancha ARQ 03/07
16.12 | CHUVEIRO ELÉTRICO COMUM CORPO PLÁSTICO, TIPO DUCHA | UN | 12,0 | = De acordo com o projeto de corte AA, BB e CC e a tabela de material que estão na prancha ARQ 05/38
16.13 | CORRIMÃO SIMPLES, DIÂMETRO EXTERNO = 1 1/2", EM ALUMÍNIO. | M | 19,4 | = De acordo com o projeto arqutetonico e a tabela de material que estão na prancha ARQ 12/25
16.14 | DUCHA HIGIÊNICA COM REGISTRO E DERIVAÇÃO | UN | 1,0 | = De acordo com o projeto arqutetonico e a tabela de material que estão na prancha ARQ 12/25
16.15 | TORNEIRA CROMADA TUBO MÓVEL, DE MESA, 1/2" OU 3/4", PARA PIA DE COZINHA | UN | 10,0 | = De acordo com o projeto arqutetonico e a tabela de material que estão na prancha ARQ 03/07
16.16 | TORNEIRA PLÁSTICA 3/4" PARA TANQUE | UN | 7,0 | = De acordo com o projeto arqutetonico e a tabela de material que estão na prancha ARQ 03/07
16.17 | TORNEIRA CROMADA DE MESA, 1/2" OU 3/4" | UN | 2,0 | = De acordo com o projeto arqutetonico e a tabela de material que estão na prancha ARQ 03/07
16.18 | TORNEIRA CROMADA DE MESA, 1/2" OU 3/4", PARA LAVATÓRIO | UN | 34,0 | = De acordo com o projeto arqutetonico e a tabela de material que estão na prancha ARQ 03/07
16.19 | PAPELEIRA DE PAREDE EM METAL CROMADO SEM TAMPA, INCLUSO FIXAÇÃO. | UN | 18,0 | = De acordo com o projeto arqutetonico e a tabela de material que estão na prancha ARQ 03/07
16.20 | SABONETEIRA PLASTICA TIPO DISPENSER PARA SABONETE LIQUIDO COM RESERVATORIO 800 A 1500 ML, INCLUSO FIXAÇÃO. | UN | 4,0 | = De acordo com o projeto arqutetonico e a tabela de material que estão na prancha ARQ 03/07
16.21 | DISPENSER SABONETEIRA | UN | 23,0 | = De acordo com o projeto arqutetonico e a tabela de material que estão na prancha ARQ 03/07
16.22 | PORTA TOALHA DE PAPEL - POLIPROPILENO | UN | 23,0 | = De acordo com o projeto arqutetonico e a tabela de material que estão na prancha ARQ 03/07
16.23 | BARRA DE APOIO RETA, EM ACO INOX POLIDO, COMPRIMENTO 80 CM | UN | 8,0 | = De acordo com o projeto arqutetonico e a tabela de material que estão na prancha ARQ 03/07
16.24 | BARRA DE APOIO RETA, EM ACO INOX POLIDO, COMPRIMENTO 70 CM | UN | 6,0 | = De acordo com o projeto arqutetonico e a tabela de material que estão na prancha ARQ 03/07
16.25 | BARRA DE APOIO RETA, EM ACO INOX POLIDO, COMPRIMENTO 60CM | UN | 1,0 | = De acordo com o projeto arqutetonico e a tabela de material que estão na prancha ARQ 03/07
16.26 | BANCO ARTICULADO, EM ACO INOX, PARA PCD, FIXADO NA PAREDE | UN | 1,0 | = De acordo com o projeto arqutetonico e a tabela de material que estão na prancha ARQ 03/07
16.27 | BEBEDOURO AÇO INOX C/4 TORNEIRAS E FILTRO | UN | 3,0 | = De acordo com o projeto arqutetonico e a tabela de material que estão na prancha ARQ 02/07
16.28 | BEBEDOURO INFANTIL INOX | und | 2,0 | =
16.29 | MAQUINA DE LAVAR-ROUPAS | UN | 1,0 | = De acordo com o projeto arqutetonico e a tabela de material que estão na prancha ARQ 02/07
16.30 | CABIDE METÁLICO DECA OU EQUIVALENTE | UN | 211,0 | =
16.31 | Ducha Higiênica com 3 Temperaturas 220V. | UNID | 4,0 | = De acordo com o projeto arqutetonico e a tabela de material que estão na prancha ARQ 02/07
16.32 | Barra em aço inox | M | 3,2 | =
17 | INSTALAÇÃO DE GÁS COMBUSTÍVEL
17.1 | CONCRETO FCK = 20MPA, TRAÇO 1:2,7:3 PREPARO MECÂNICO COM BETONEIRA 600 L | m³ | 2,4 | = Para esse serviço foi adotado uma Laje de 2,40 m de largura por 1 metro de comprimento. Total de 2,40x1 = 2,40 m²
17.2 | REQUADRO PARA VENTILAÇÃO EM CHAPA DE ALUMINIO COM VENEZIANA | m² | 0,27 | = De acordo com a Planta ARQ 03/07 - Abrigo de Gás, para esse serviço consideramos duas requadros de ventilação de 0,45x0,30=0,135m² vezez duas unidade um em cima e outro a 0,5 cm do piso 0,135x2 = 0,27 m².
17.3 | TUBO DE AÇO GALVANIZADO COM COSTURA, CLASSE MÉDIA, CONEXÃO ROSQUEADA, DN 20 (3/4") | M | 9,0 | = De acordo com a Planta ARQ 03/07 - Abrigo de Gás, 9,00 metros lineares de tubo.
17.4 | ENVELOPE DE CONCRETO P/PROTEÇÃO DE TUBO PVC ENTERRADO | M | 9,0 | = De acordo com a Planta ARQ 03/07 - Abrigo de Gás, 9,00 metros lineares de tubo.
17.5 | Fita anticorrosiva 5cm x 30m (2 camadas) | und | 2,0 | = Para esse serviço consideramos a cada 4,5 metros de tubo uma fita anticorrosiva de 5cmx30m. Assim totalizando 2 unidades.
17.6 | REGULADOR TIPO FISHER DE ALTA PRESSÃO D=28 MM, CLASSE 300 - 1º ESTÁGIO | un | 1,0 | = Para esse serviço consideramos apenas 1 (uma) unidade de regulador de alta pressão pro se trata de um so abrigo com capacidade de 4 cilindros GLP de 45 kg com apenas um ramal de distribuição.
17.7 | REGULADOR FISHER COBRE BAIXA PRESSÃO, CLASSE 300, D=15 MM - 2º ESTÁGIO | un | 2,0 | = Para esse serviço consideramos apenas 2 (uma) unidade de regulador de alta pressão pro se trata de um so abrigo com capacidade de 4 cilindros GLP de 45 kg com apenas um ramal de distribuição.
17.8 | INSTALAÇÕES BÁSCIAS PARA ABRIGO DE GÁS (Capacidade 04 cilindros GLP de 45 KG) | UN | 1,0 | = De acordo com a Planta ARQ 03/07 - Abrigo de Gás, consta apenas 1 (um) ambiente de abrigo de gás.
17.9 | Placa de sinalização fotoluminoscente "PROIBIDO FUMAR" | UN | 1,0 | = De acordo com a Planta de acessibilidade - consta apenas 1 uma Unidade de Placa.
17.10 | Placa de sinalização fotoluminoscente "PERIGO INFLAMAVEL" | UN | 1,0 | = De acordo com a Planta de acessibilidade - consta apenas 1 uma Unidade de Placa.
18 | SISTEMA DE PROTEÇÃO CONTRA INCÊNDIO
18.1 | Sucção - Incêndio
18.1.1 | ADAPTADOR COM FLANGE EM FERRO GALVANIZADO LONGO DN 2 1/2" | UN | 2,0 | = De acordo com lista de material e conferido em projeto.
18.1.2 | TUBO DE AÇO GALVANIZADO COM COSTURA, CLASSE MÉDIA, DN 65 (2 1/2") | M | 16,0 | = De acordo com lista de material e conferido em projeto.
18.1.3 | ADAPTADOR EM FERRO GALVANIZADO DN 2 1/2" | un | 3,0 | = De acordo com lista de material e conferido em projeto.
18.1.4 | REGISTRO DE GAVETA BRUTO, LATÃO, ROSCÁVEL, 2 1/2" | UN | 3,0 | = De acordo com lista de material e conferido em projeto.
18.1.5 | JOELHO 90 GRAUS, EM FERRO GALVANIZADO, CONEXÃO ROSQUEADA, DN 65 (2 1/2") | UN | 3,0 | = De acordo com lista de material e conferido em projeto.
18.1.6 | TÊ, EM FERRO GALVANIZADO, CONEXÃO ROSQUEADA, DN 65 (2 1/2") | UN | 2,0 | = De acordo com lista de material e conferido em projeto.
18.2 | By Pass - Incêndio
18.2.1 | JOELHO 90 GRAUS, EM FERRO GALVANIZADO, CONEXÃO ROSQUEADA, DN 65 (2 1/2") | UN | 1,0 | = De acordo com lista de material e conferido em projeto.
18.2.2 | VÁLVULA DE RETENÇÃO HORIZONTAL, DE BRONZE, ROSCÁVEL, 2 1/2" | UN | 1,0 | = De acordo com lista de material e conferido em projeto.
18.2.3 | TUBO DE AÇO GALVANIZADO COM COSTURA, CLASSE MÉDIA, CONEXÃO ROSQUEADA, DN 65 (2 1/2") | M | 0,8 | = De acordo com lista de material e conferido em projeto.
18.3 | Distribuição (Recalque) - Incêndio
18.3.1 | UNIÃO, EM FERRO GALVANIZADO, CONEXÃO ROSQUEADA, DN 65 (2 1/2") | UN | 1,0 | = De acordo com lista de material e conferido em projeto.
18.3.2 | ADAPTADOR EM FERRO GALVANIZADO DN 2 1/2" | un | 1,0 | = De acordo com lista de material e conferido em projeto.
18.3.3 | REGISTRO DE GAVETA BRUTO, LATÃO, ROSCÁVEL, 2 1/2" | UN | 1,0 | = De acordo com lista de material e conferido em projeto.
18.3.4 | VÁLVULA DE RETENÇÃO VERTICAL, DE BRONZE, ROSCÁVEL, 2 1/2" | UN | 1,0 | = De acordo com lista de material e conferido em projeto.
18.3.5 | TÊ, EM FERRO GALVANIZADO, CONEXÃO ROSQUEADA, DN 65 (2 1/2") | UN | 7,0 | = De acordo com lista de material e conferido em projeto.
18.3.6 | JOELHO 90 GRAUS, EM FERRO GALVANIZADO, CONEXÃO ROSQUEADA, DN 65 (2 1/2") | UN | 20,0 | = De acordo com lista de material e conferido em projeto.
18.3.7 | MANOMETRO 0 A 200 PSI (0 A 14 KGF/CM2), D = 50MM | UN | 1,0 | = De acordo com lista de material e conferido em projeto.
18.3.8 | FORNECIMENTO E INSTALAÇÃO DE CHAVE DE FLUXO | UND | 1,0 | = De acordo com lista de material e conferido em projeto.
18.3.9 | TUBO DE AÇO GALVANIZADO COM COSTURA, CLASSE MÉDIA, CONEXÃO ROSQUEADA, DN 65 (2 1/2") | M | 167,66 | = De acordo com lista de material e conferido em projeto.
18.4 | Equipamentos - Incêndio
18.4.1 | HIDRANTE DE PAREDE | UN | 3,0 | = De acordo com lista de material e conferido em projeto.
18.4.2 | HIDRANTE DE PASSEIO | UN | 1,0 | = De acordo com lista de material e conferido em projeto.
18.5 | Bomba - Incêndio
18.5.1 | BOMBA CENTRIFUGA. 4 CV | UN | 1,0 | = De acordo com lista de material e conferido em projeto.
18.6 | Instalações de Incêndio
18.6.1 | EXTINTOR DE INCÊNDIO ABC - 6Kg | UN | 6,0 | = De acordo com lista de material e conferido em projeto.
18.6.2 | LUMINÁRIA DE EMERGÊNCIA, COM 30 LÂMPADAS LED DE 2 W, SEM REATOR | UN | 29,0 | = De acordo com lista de material e conferido em projeto.
18.6.3 | BLOCO AUTÔNOMO DE ILUMINAÇÃO COM AUTONOMIA MINIMA DE 2 HORAS, COM 2 FAROÍS DE LÂMPADAS 21/55 W | un | 4,0 | = De acordo com lista de material e conferido em projeto.
18.6.4 | ACIONADOR MANUAL DA BOMBA DE INCÊNDIO (BOTOEIRA TIPO LIGA E DESLIGA) | UN | 3,0 | = De acordo com lista de material e conferido em projeto.
18.6.5 | AVISADOR SONORO TIPO SIRENE | und | 1,0 | = De acordo com lista de material e conferido em projeto.
18.6.6 | ACIONADOR MANUAL DE ALARME DE INCÊNDIO (BOTOEIRA) TIPO QUEBRA VIDRO COM AVISADOR SONORO E VISUAL | UN | 1,0 | = De acordo com lista de material e conferido em projeto.
18.7 | Sinalização - Incêndio
18.7.1 | PLACA DE SINALIZAÇÃO FOTOLUMINESCENTE | UN | 27,0 | = De acordo com lista de material e conferido em projeto.
18.7.2 | Placa de sinalização de solo 1,00 x 1,00 m (Extintor e Hidrante Bombeiro) | und | 6,0 | = De acordo com lista de material e conferido em projeto.
18.7.3 | Placa de sinalização risco de choque - L30 | und | 1,0 | = De acordo com lista de material e conferido em projeto.
18.7.4 | PLACA DE SINALIZAÇÃO - D-50cm (Proibido Fumar) | und | 9,0 | = De acordo com lista de material e conferido em projeto.
18.7.5 | PLACA DE SAIDA DE EMERGENCIA | UN | 17,0 | = De acordo com lista de material e conferido em projeto.
19 | INSTALAÇÃO ELÉTRICA - 127V
19.1 | ALIMENTAÇÃO E CENTRO DE DISTRIBUIÇÃO
19.1.1 | SUBESTAÇÃO AÉREA C/ TRANSFORMADOR 112,5 KVA (incl.poste, acessorios e cabinede mediçao) | UN | 1,0 | = De acordo com o Projeto de Instalações Elétrica.
19.1.2 | QUADRO DE DISTRIBUIÇÃO DE ENERGIA EM CHAPA DE AÇO GALVANIZADO, DE EMBUTIR, COM BARRAMENTO TRIFÁSICO, PARA 12 DISJUNTORES DIN 100A | UN | 1,0 | = De acordo com o Projeto de Instalações Elétrica.
19.1.3 | QUADRO DE DISTRIBUIÇÃO DE ENERGIA EM CHAPA DE AÇO GALVANIZADO, DE EMBUTIR, COM BARRAMENTO TRIFÁSICO, PARA 30 DISJUNTORES DIN 150A - FORNECIMENTO E INSTALAÇÃO. AF_10/2020 | UN | 6,0 | = De acordo com o Projeto de Instalações Elétrica.
19.1.4 | QUADRO DE DISTRIBUIÇÃO DE ENERGIA EM CHAPA DE AÇO GALVANIZADO, DE EMBUTIR, COM BARRAMENTO TRIFÁSICO, PARA 40 DISJUNTORES DIN 100A - FORNECIMENTO E INSTALAÇÃO. AF_10/2020 | UN | 3,0 | = De acordo com o Projeto de Instalações Elétrica.
19.1.5 | QUADRO DE DISTRIBUIÇÃO DE ENERGIA DE EMBUTIR, EM CHAPA METÁLICA PARA 10 DISJUNTORES TRIFÁSICO E NEUTRO COM BARRAMENTO - 400A - 600A_2023 | und | 1,0 | = De acordo com o Projeto de Instalações Elétrica.
19.2 | DISJUNTORES
19.2.1 | DISJUNTOR TRIPOLAR TIPO DIN, CORRENTE NOMINAL DE 10A - FORNECIMENTO E INSTALAÇÃO. AF_10/2020 | UN | 2,0 | = De acordo com o Projeto de Instalações Elétrica.
19.2.2 | DISJUNTOR TRIPOLAR TIPO DIN, CORRENTE NOMINAL DE 32A | UN | 2,0 | = De acordo com o Projeto de Instalações Elétrica.
19.2.3 | Disjuntor 3P - 63 a 100A - PADRÃO DIN | UN | 10,0 | = De acordo com o Projeto de Instalações Elétrica.
19.2.4 | DISJUNTOR MONOPOLAR TIPO DIN, CORRENTE NOMINAL DE 10A - FORNECIMENTO E INSTALAÇÃO. AF_10/2020 | UN | 30,0 | = De acordo com o Projeto de Instalações Elétrica.
19.2.5 | DISJUNTOR MONOPOLAR TIPO DIN, CORRENTE NOMINAL DE 16A - FORNECIMENTO E INSTALAÇÃO. AF_10/2020 | UN | 10,0 | = De acordo com o Projeto de Instalações Elétrica.
19.2.6 | DISJUNTOR MONOPOLAR TIPO DIN, CORRENTE NOMINAL DE 20A - FORNECIMENTO E INSTALAÇÃO. AF_10/2020 | UN | 15,0 | = De acordo com o Projeto de Instalações Elétrica.
19.2.7 | DISJUNTOR MONOPOLAR TIPO DIN, CORRENTE NOMINAL DE 25A - FORNECIMENTO E INSTALAÇÃO. AF_10/2020 | UN | 1,0 | = De acordo com o Projeto de Instalações Elétrica.
19.2.8 | DISJUNTOR MONOPOLAR TIPO DIN, CORRENTE NOMINAL DE 32A - FORNECIMENTO E INSTALAÇÃO. AF_10/2020 | UN | 5,0 | = De acordo com o Projeto de Instalações Elétrica.
19.2.9 | DISJUNTOR BIPOLAR TIPO DIN, CORRENTE NOMINAL DE 10A - FORNECIMENTO E INSTALAÇÃO. AF_10/2020 | UN | 5,0 | = De acordo com o Projeto de Instalações Elétrica.
19.2.10 | DISJUNTOR BIPOLAR TIPO DIN, CORRENTE NOMINAL DE 16A - FORNECIMENTO E INSTALAÇÃO. AF_10/2020 | UN | 5,0 | = De acordo com o Projeto de Instalações Elétrica.
19.2.11 | DISJUNTOR BIPOLAR TIPO DIN, CORRENTE NOMINAL DE 25A - FORNECIMENTO E INSTALAÇÃO. AF_10/2020 | UN | 13,0 | = De acordo com o Projeto de Instalações Elétrica.
19.2.12 | DISJUNTOR BIPOLAR TIPO DIN, CORRENTE NOMINAL DE 32A - FORNECIMENTO E INSTALAÇÃO. AF_10/2020 | UN | 3,0 | = De acordo com o Projeto de Instalações Elétrica.
19.2.13 | DISJUNTOR BIPOLAR TIPO DIN, CORRENTE NOMINAL DE 20A - FORNECIMENTO E INSTALAÇÃO. AF_10/2020 | UN | 15,0 | = De acordo com o Projeto de Instalações Elétrica.
19.2.14 | DISJUNTOR BIPOLAR TIPO DIN, CORRENTE NOMINAL DE 40A - FORNECIMENTO E INSTALAÇÃO. AF_10/2020 | UN | 2,0 | = De acordo com o Projeto de Instalações Elétrica.
19.2.15 | DISJUNTOR TERMOMAGNÉTICO TRIPOLAR , CORRENTE NOMINAL DE 125A - FORNECIMENTO E INSTALAÇÃO. AF_10/2020 | UN | 2,0 | = De acordo com o Projeto de Instalações Elétrica.
19.2.16 | Disjuntor 3P - 125A a 225A - PADRÃO DIN | UN | 4,0 | = De acordo com o Projeto de Instalações Elétrica.
19.3 | ELETRODUTOS E ACESSÓRIOS
19.3.1 | ELETRODUTO FLEXÍVEL CORRUGADO, PVC, DN 32 MM (1") | M | 40,0 | = De acordo com o Projeto de Instalações Elétrica.
19.3.2 | ELETRODUTO FLEXÍVEL CORRUGADO, PVC, DN 25 MM (3/4") | M | 460,0 | = De acordo com o Projeto de Instalações Elétrica.
19.3.3 | ELETRODUTO FLEXÍVEL CORRUGADO, PEAD, DN 63 (2"), PARA REDE ENTERRADA DE DISTRIBUIÇÃO DE ENERGIA ELÉTRICA - FORNECIMENTO E INSTALAÇÃO. AF_12/2021 | M | 30,0 | = De acordo com o Projeto de Instalações Elétrica.
19.3.4 | ELETRODUTO FLEXÍVEL CORRUGADO, PEAD, DN 90 (3"), PARA REDE ENTERRADA DE DISTRIBUIÇÃO DE ENERGIA ELÉTRICA - FORNECIMENTO E INSTALAÇÃO. AF_12/2021 | M | 180,0 | = De acordo com o Projeto de Instalações Elétrica.
19.3.5 | Eletroduto PVC Rígido de 1" | M | 120,0 | = De acordo com o Projeto de Instalações Elétrica.
19.3.6 | Eletroduto PVC Rígido de 3/4" | M | 1.000,0 | = De acordo com o Projeto de Instalações Elétrica.
19.3.7 | CAIXA DE ALVENARIA DE 30x30x30CM C/ TPO CONCRETO | UN | 8,0 | = De acordo com o Projeto de Instalações Elétrica.
19.3.8 | CAIXA DE ALVENARIA DE 40x40x40CM C/ TPO CONCRETO | UN | 1,0 | = De acordo com o Projeto de Instalações Elétrica.
19.3.9 | Caixa de passagem ch. aço 100x100x80mm | UN | 2,0 | = De acordo com o Projeto de Instalações Elétrica.
19.3.10 | CAIXA RETANGULAR 4" X 2" | UN | 40,0 | = De acordo com o Projeto de Instalações Elétrica.
19.3.11 | Curva 90° p/ elet. F°G° 3" (IE) | UN | 6,0 | = De acordo com o Projeto de Instalações Elétrica.
19.3.12 | Curva 90º p/ elet. FºGº 3/4" (IE) | UN | 90,0 | = De acordo com o Projeto de Instalações Elétrica.
19.3.13 | Luva p/ elet. FºGº de 1" (IE) | UN | 40,0 | = De acordo com o Projeto de Instalações Elétrica.
19.3.14 | Luva p/ elet. FºGº de 3/4" (IE) | UN | 330,0 | = De acordo com o Projeto de Instalações Elétrica.
19.3.15 | Conjunto de acessórios e fixação para eletrocalhas | cj | 80,0 | = De acordo com o Projeto de Instalações Elétrica.
19.3.16 | Conjunto de bucha com arruela em liga especial zamak p/eletroduto 85mm, d=3" | cj | 10,0 | = De acordo com o Projeto de Instalações Elétrica.
19.3.17 | Conjunto de bucha com arruela em liga especial zamak p/eletroduto 25mm, d=1" | cj | 30,0 | = De acordo com o Projeto de Instalações Elétrica.
19.3.18 | Conjunto de bucha com arruela em liga especial zamak p/eletroduto 20mm, d=3/4" | cj | 200,0 | = De acordo com o Projeto de Instalações Elétrica.
19.3.19 | CAIXA DE PASSAGEM PVC 4X2" - FORNECIMENTO E INSTALACAO | UN | 350,0 | = De acordo com o Projeto de Instalações Elétrica.
19.3.20 | CAIXA PVC OCTOGONAL 4X4" FUNDO MOVEL | UN | 220,0 | = De acordo com o Projeto de Instalações Elétrica.
19.3.21 | Supressor contra surto CLAMPER 45KA | UN | 4,0 | = De acordo com o Projeto de Instalações Elétrica.
19.3.22 | Proteção contra surto Classe II,1P,20KA,175V | UN | 28,0 | = De acordo com o Projeto de Instalações Elétrica.
19.3.23 | INTERRUPTOR DIFERENCIAL E RESIDUAL DR 25Am 2P. | UN | 5,0 | = De acordo com o Projeto de Instalações Elétrica.
19.3.24 | INTERRUPTOR DIFERENCIAL E RESIDUAL DR 40Am 2P. | UN | 14,0 | = De acordo com o Projeto de Instalações Elétrica.
19.4 | CABOS E FIOS (CONDUTORES)
19.4.1 | CABO DE COBRE FLEXÍVEL ISOLADO, 2,5 MM², ANTI-CHAMA 450/750 V | M | 7.600,0 | = De acordo com o Projeto de Instalações Elétrica.
19.4.2 | CABO DE COBRE FLEXÍVEL ISOLADO, 4 MM², ANTI-CHAMA 450/750 V | M | 1.720,0 | = De acordo com o Projeto de Instalações Elétrica.
19.4.3 | CABO DE COBRE FLEXÍVEL ISOLADO, 6 MM², ANTI-CHAMA 450/750 V | M | 1.100,0 | = De acordo com o Projeto de Instalações Elétrica.
19.4.4 | CABO DE COBRE FLEXÍVEL ISOLADO, 16 MM², ANTI-CHAMA 450/750 V | M | 500,0 | = De acordo com o Projeto de Instalações Elétrica.
19.4.5 | CABO DE COBRE FLEXÍVEL ISOLADO, 25 MM², ANTI-CHAMA 450/750 V | M | 230,0 | = De acordo com o Projeto de Instalações Elétrica.
19.4.6 | Cabo de cobre 35mm2 - 750 V | M | 150,0 | = De acordo com o Projeto de Instalações Elétrica.
19.4.7 | Cabo de cobre 70mm2 - 1 KV | M | 590,0 | =
19.4.8 | Cabo de cobre 150 mm² - 1 KV | M | 260,0 | =
19.5 | ELETROCALHAS
19.5.1 | CURVA VERTICAL 90º EXTERNA PARA ELETROCALHA 150X75mm | UN | 10,0 | = De acordo com o Projeto de Instalações Elétrica.
19.5.2 | Saída horizontal para eletroduto | UN | 80,0 | = De acordo com o Projeto de Instalações Elétrica.
19.5.3 | Curva horizontal 150 x 75mm para eletrocalha metálica, com ângulo 90º | UN | 10,0 | = De acordo com o Projeto de Instalações Elétrica.
19.5.4 | ELETROCALHA LISA, TIPO U 150 X 75 MM COM TAMPA, INCLUSIVE CONEXÕES | un | 160,0 | = De acordo com o Projeto de Instalações Elétrica.
19.5.5 | Eletrocalha T horizontal 90°, 150x75mm | UN | 8,0 | = De acordo com o Projeto de Instalações Elétrica.
19.5.6 | Eletrocalha Tala plana perfurada, 75mm | UN | 80,0 | = De acordo com o Projeto de Instalações Elétrica.
19.5.7 | Tampa com Terminal p/ T horizontal 90° para Eletrocalha | UN | 8,0 | = De acordo com o Projeto de Instalações Elétrica.
19.5.8 | Tampa p/ curva horizontal 90°, 150x75mm para Eletrocalha | UN | 3,0 | = De acordo com o Projeto de Instalações Elétrica.
19.5.9 | Tampa p/ curva vestical 90°, 150x75mm para Eletrocalha | UN | 10,0 | = De acordo com o Projeto de Instalações Elétrica.
19.6 | ILUMINAÇÃO E TOMADAS
19.6.1 | TOMADA ALTA DE EMBUTIR (1 MÓDULO), 2P+T 20 A, INCLUINDO SUPORTE E PLACA - FORNECIMENTO E INSTALAÇÃO. AF_03/2023 | UN | 46,0 | = De acordo com o Projeto de Instalações Elétrica.
19.6.2 | INTERRUPTOR PARALELO (1 MÓDULO), 10A/250V, INCLUINDO SUPORTE E PLACA - FORNECIMENTO E INSTALAÇÃO. AF_03/2023 | UN | 5,0 | = De acordo com o Projeto de Instalações Elétrica.
19.6.3 | INTERRUPTOR SIMPLES (1 MÓDULO) COM 1 TOMADA DE EMBUTIR 2P+T 10 A | UN | 30,0 | = De acordo com o Projeto de Instalações Elétrica.
19.6.4 | INTERRUPTOR SIMPLES (2 MÓDULOS) COM INTERRUPTOR PARALELO (1 MÓDULO), 10A/250V, INCLUINDO SUPORTE E PLACA - FORNECIMENTO E INSTALAÇÃO. AF_03/2023 | UN | 3,0 | = De acordo com o Projeto de Instalações Elétrica.
19.6.5 | TOMADA MÉDIA DE EMBUTIR (2 MÓDULOS), 2P+T 10 A, INCLUINDO SUPORTE E PLACA - FORNECIMENTO E INSTALAÇÃO. AF_03/2023 | UN | 5,0 | = De acordo com o Projeto de Instalações Elétrica.
19.6.6 | TOMADA MÉDIA DE EMBUTIR (1 MÓDULO), 2P+T 10 A | UN | 145,0 | = De acordo com o Projeto de Instalações Elétrica.
19.6.7 | TOMADA MÉDIA DE EMBUTIR (1 MÓDULO), 2P+T 20 A | UN | 25,0 | = De acordo com o Projeto de Instalações Elétrica.
19.6.8 | CAMPAINHA/CIGARRA | UN | 1,0 | = De acordo com o Projeto de Instalações Elétrica.
19.6.9 | PONTO P/ CAMPANHIA CIGARRA (com tubul. Cx. e fiação) | PT | 1,0 | = De acordo com o Projeto de Instalações Elétrica.
19.6.10 | REFLETOR EM ALUMÍNIO, DE SUPORTE E ALÇA, COM LÂMPADA VAPOR DE MERCÚRIO DE 250 W, COM REATOR ALTO FATOR DE POTÊNCIA - FORNECIMENTO E INSTALAÇÃO. AF_02/2020 | UN | 16,0 | = De acordo com o Projeto de Instalações Elétrica.
19.6.11 | Luminária de sobrepor com aletas e 2 lâmpadas de Led de 18W | UN | 145,0 | = De acordo com o Projeto de Instalações Elétrica.
19.6.12 | Luminária de sobrepor com aletas e 2 lâmpadas de Led de 10W | UN | 35,0 | = De acordo com o Projeto de Instalações Elétrica.
19.6.13 | Luminária tipo arandela- casco de tartaruga | UN | 40,0 | = De acordo com o Projeto de Instalações Elétrica.
19.6.14 | Rele fotoeletrico | UN | 6,0 | = De acordo com o Projeto de Instalações Elétrica.
19.6.15 | Base para relé fotoelétrico | UN | 6,0 | = De acordo com o Projeto de Instalações Elétrica.
19.7 | EQUIPAMENTOS
19.7.1 | VENTILADOR DE PAREDE | UN | 30,0 | = De acordo com o Projeto de Instalações Elétrica.
19.7.2 | Ponto de antena p/ radio e TV (c/ fiaçao) | PT | 13,0 | = De acordo com o Projeto de Instalações Elétrica.
20 | INSTALAÇÕES DE CLIMATIZAÇÃO
20.1 | Ponto p/ar condicionado(tubul.,cj.airstop e fiaçao) | PT | 15,0 | = De acordo com o Projeto de Climatização
20.2 | Ponto de gás p/ split até 30.000 BTU | PT | 15,0 | = De acordo com o Projeto de Climatização - Prancha ECL 01/01, Rede de Dreno das Salas: Amamentação, CRECHE I - 2 (0 a 1 ano) e Secretaria, CRECHE I - 1 (0 a 1 ano), Direção, Sala dos Professores, CRECHE II - 2 (1 a 2 anos) e CRECHE II - 1 (1 a 2 anos), CRECHE III - 2 (2 a 4 anos), CRECHE III - 1 (2 a 4 anos),SALA MULTIUSO, PRÉ-ESCOLA - 2 (4 a 6 anos), PRÉ-ESCOLA- 3 (4 a 6 anos), PRÉ-ESCOLA - 1(4 a 6 anos), PRÉ-ESCOLA - 4 (4 a 6 anos). Consta 15 Pontos
20.3 | Ponto de dreno p/ split (10m) | PT | 15,0 | = De acordo com o Projeto de Climatização
20.4 | Cabo de cobre 4mm2 - 1 KV | M | 375,0 | = De acordo com o Projeto de Climatização
20.5 | Cabo de cobre 6mm2 - 1 KV | M | 369,0 | = De acordo com o Projeto de Climatização
20.6 | Aparelho Air-Split - 9.000 BTU | UN | 2,0 | = De acordo com o Projeto de Climatização - Prancha ECL 01/01, Rede de Dreno das Salas: Amamentação e Direção.Consta 02 Unidades
20.7 | Aparelho Air-Split - 18.000 BTU's - Inverter | UN | 1,0 | = De acordo com o Projeto de Climatização - Prancha ECL 01/01, Rede de Dreno das Salas: Sala dos Professores.Consta 01 Unidades
20.8 | Aparelho Air-Split - 24.000 BTU's - Inverter | UN | 1,0 | = De acordo com o Projeto de Climatização - Prancha ECL 01/01, Rede de Dreno das Salas: Secretaria.Consta 01 Unidades
20.9 | Aparelho Air-Split - 30.000 BTU's - Inverter | UN | 11,0 | = De acordo com o Projeto de Climatização - Prancha ECL 01/01, Rede de Dreno das Salas: CRECHE I - 2 (0 a 1 ano), CRECHE I - 1 (0 a 1 ano), CRECHE II - 2 (1 a 2 anos) e CRECHE II - 1 (1 a 2 anos), CRECHE III - 2 (2 a 4 anos), CRECHE III - 1 (2 a 4 anos),SALA MULTIUSO, PRÉ-ESCOLA - 2 (4 a 6 anos), PRÉ-ESCOLA- 3 (4 a 6 anos), PRÉ-ESCOLA - 1(4 a 6 anos), PRÉ-ESCOLA - 4 (4 a 6 anos). Consta 11 Unidades
20.10 | Suporte de Piso para Condensadora de Ar Condicionado tipo SPLIT até 36.000 btus | und | 15,0 | = De acordo com o Projeto de Climatização - Prancha ECL 01/01.
21 | INSTALAÇÕES DE REDE ESTRUTURADA
21.1 | EQUIPAMENTOS PASSIVOS
21.1.1 | PATCH PANEL 24 PORTAS, CATEGORIA 6 - FORNECIMENTO E INSTALAÇÃO. AF_11/2019 | UN | 3,0 | = De acordo com o Projeto de Lógica.
21.1.2 | SWITCH 48 PORTAS | und | 1,0 | = De acordo com o Projeto de Lógica.
21.1.3 | Organizador horizontal de cabos fechado p/ CB 19" 1 U/A | UN | 2,0 | = De acordo com o Projeto de Lógica.
21.1.4 | Organizador horizontal de cabos fechado p/ CB 19" 1 U/A | UN | 1,0 | = De acordo com o Projeto de Lógica.
21.1.5 | Organizador horizontal de cabos fechado p/ CB 19" 1 U/A | UN | 2,0 | = De acordo com o Projeto de Lógica.
21.1.6 | Organizador horizontal de cabos fechado p/ CB 19" 1 U/A | UN | 1,0 | = De acordo com o Projeto de Lógica.
21.1.7 | BANDEJA DESLIZANTE PARA RACK 19"" | UN | 2,0 | = De acordo com o Projeto de Lógica.
21.1.8 | ACESSES POINT WIRELESS | UN | 2,0 | = De acordo com o Projeto de Lógica.
21.2 | CABOS EM PAR TRANÇADOS
21.2.1 | CABO LÓGICO 4 PARES, CATEGORIA 6 - UTP | M | 1.258,9 | = De acordo com o Projeto de Lógica.
21.2.2 | Patch cable M8V cat 6e 2,5m | UN | 28,0 | = De acordo com o Projeto de Lógica.
21.2.3 | Switch 24 portas | UN | 1,0 | =
21.3 | TOMADAS
21.3.1 | TOMADA DE REDE RJ45 | UN | 28,0 | = De acordo com o Projeto de Lógica.
21.4 | CAIXAS E ACESSÓRIOS
21.4.1 | CAIXA DE PASSAGEM EM ALVENARIA 30x30CM COM TAMPA FERRO FUNDIDO | UN | 5,0 | = De acordo com o Projeto de Lógica.
21.4.2 | CAIXA DE PASSAGEM PARA TELEFONE 15X15X10CM (SOBREPOR) | UN | 2,0 | = De acordo com o Projeto de Lógica.
21.4.3 | CAIXA RETANGULAR 4" X 2" MÉDIA | UN | 26,0 | = De acordo com o Projeto de Lógica.
21.5 | ELETRODUTOS E ACESSÓRIOS
21.5.1 | ELETRODUTO FLEXÍVEL CORRUGADO, PVC, DN 25 MM (3/4") | M | 145,0 | = De acordo com o Projeto de Lógica.
21.5.2 | Eletroduto PVC Rígido de 1" | M | 50,0 | = De acordo com o Projeto de Lógica.
21.5.3 | ELETROCALHA LISA 100X50 COM TAMPA INCLUSIVE CONEXÕES | M | 63,3 | = De acordo com o Projeto de Lógica.
21.5.4 | Eletroduto PVC Rígido de 2" | M | 22,5 | = De acordo com o Projeto de Lógica.
22 | SISTEMA DE EXAUSTÃO MECÂNICA
22.1 | COIFA EM AÇO INOX ESCOVADO DE 1500x1000x6000 MM | un | 1,0 | = De acordo com a tabela TIPO1-PLN-AT6-S127_R02 elétrico (1), os quantitativos estão na tabela dos material
22.2 | Exaustor d=40cm | UN | 1,0 | = De acordo com a tabela TIPO1-PLN-AT6-S127_R02 elétrico (1), os quantitativos estão na tabela dos material
22.3 | EXAUSTOR MECÂNICO PARA BANHEIRO | UN | 4,0 | = De acordo com a tabela TIPO1-PLN-AT6-S127_R02 elétrico (1), os quantitativos estão na tabela dos material
23 | SISTEMA DE PROTEÇÃO CONTRA DESCARGAS ATMOSFÉRICAS (SPDA)
23.1 | CAPTOR TIPO FRANKLIN PARA SPDA - FORNECIMENTO E INSTALAÇÃO. AF_12/2017 | UN | 2,0 | = De acordo com a planta baixa de distribuição do sistema, a tabela dos material que estão na prancha EDA 01/03
23.2 | VERGALHÃO CA-25 # 10 MM | M | 154,0 | = De acordo com a planta baixa de distribuição do sistema, a tabela dos material que estão na prancha EDA 01/03
23.3 | SUPORTE ISOLADOR PARA CORDOALHA DE COBRE | UN | 16,0 | = De acordo com a planta baixa de distribuição do sistema, a tabela dos material que estão na prancha EDA 01/03
23.4 | ABRAÇADEIRA GUIA REFORÇADA 2" | U | 4,0 | = De acordo com a planta baixa de distribuição do sistema, a tabela dos material que estão na prancha EDA 01/03
23.5 | SUPORTE ISOLADOR PARA CORDOALHA DE COBRE - FORNECIMENTO E INSTALAÇÃO. | UN | 48,0 | = De acordo com a planta baixa de distribuição do sistema, a tabela dos material que estão na prancha EDA 01/03
23.6 | CAIXA DE EQUIPOTENCIALIZAÇÃO P/ ATERRAMENTO 200x200x100MM C/ BARRAMENTO, ESP. 6MM | un | 1,0 | = De acordo com a planta baixa de distribuição do sistema, a tabela dos material que estão na prancha EDA 01/03
23.7 | ESCAVAÇÃO MANUAL DE VALA COM PROF. MENOR OU IGUAL A 1,30 M. | m³ | 43,95 | = De acordo com a planta baixa de distribuição do sistema, a tabela dos material que estão na prancha EDA 01/03
23.8 | REATERRO MANUAL DE VALAS COM COMPACTAÇÃO MECANIZADA | m³ | 43,95 | = De acordo com a planta baixa de distribuição do sistema, a tabela dos material que estão na prancha EDA 01/03
23.9 | HASTE DE ATERRAMENTO 5/8 PARA SPDA | UN | 16,0 | = De acordo com a planta baixa de distribuição do sistema, a tabela dos material que estão na prancha EDA 01/03
23.10 | CORDOALHA DE COBRE NU 16 MM² | M | 65,0 | = De acordo com a planta baixa de distribuição do sistema, a tabela dos material que estão na prancha EDA 01/03
23.11 | CORDOALHA DE COBRE NU 35 MM² | M | 380,0 | = De acordo com a planta baixa de distribuição do sistema, a tabela dos material que estão na prancha EDA 01/03
23.12 | CORDOALHA DE COBRE NU 50 MM² | M | 308,0 | = De acordo com a planta baixa de distribuição do sistema, a tabela dos material que estão na prancha EDA 01/03
23.13 | CAIXA DE INSPEÇÃO PARA ATERRAMENTO, CIRCULAR, EM POLIETILENO, Ø = 0,3 M. | UN | 16,0 | = De acordo com a planta baixa de distribuição do sistema, a tabela dos material que estão na prancha EDA 01/03
23.14 | TERMINAL DE PRESSÃO P/ CABOS ATÉ 35MM2 | UN | 340,0 | = De acordo com a planta baixa de distribuição do sistema, a tabela dos material que estão na prancha EDA 01/03
23.15 | Ponto de solda exotérmica | PT | 32,0 | = De acordo com a planta baixa de distribuição do sistema, a tabela dos material que estão na prancha EDA 01/03
23.16 | MINI CAPTOR PARA SPDA - FORNECIMENTO E INSTALAÇÃO. AF_08/2023 | UN | 42,0 | = De acordo com a planta baixa de distribuição do sistema, a tabela dos material que estão na prancha EDA 01/03
24 | SERVIÇOS COMPLEMENTARES
24.1 | GERAIS
24.1.1 | MASTRO EM FOGO SOBRE BASE DE CONCRETO - 3 UND | CJ | 1,0 | = De acordo com o Projeto de Arquitetura - Prancha ARQ 03/07, Conta 01 Conjunto de Mastro na fachada.
24.1.2 | BANCADA EM GRANITO CINZA ANDORINHA - E = 2CM | m² | 38,9 | = De acordo com o Projeto de Arquitetura - Prancha ARQ 03/07, definição de Bancadas de Granito: SANT. INFANTIL 1, área 2,36 m²; SANT. INFANTIL 2, área 2,36 m²; SANT. INFANTIL 3, árae 1,47m²; SANT. INFANTIL 4, árae 1,43 m²; PCD INFANTIL área 1,08 m²; FRALDÁRIO 1, área 3,36 m²; FRALDÁRIO 2, área 3,36 m²; HIGIENIZAÇÃO, área 0,71 m²; LACTÁRIO, área 3,08 m²; SECRETARIA, área 1,5 m²; ROUPARIA, 0,40 m²; LAVANDERIA, área 2,15 m²; VEST. FUN. MASC. área 0,45 m²; VEST. FUN. FEM. área 0,45 m²; REFEITÓRIO, área 1,26 m²; DML, área 0,32 m²; VARANDA, área 1,98 m² E COZINHA, área 11,18 m². Obtendo uma área Total de 38,90 m² de Bancada.
24.1.3 | PRATILEIRA, ACABAMENTOS EM GRANITO CINZA ANDORINHA - E = 2CM | m² | 18,16 | = De acordo com o Projeto de Arquitetura - Prancha ARQ 03/07, definição de Prateleira de Granito: LACTÁRIO, área 1,67 m²;LAVANDERIA, área 0,93 m²;AMOXARIFADO, área 2,39 m²;DML, área 0,74 m²;COZINHA, área 2,43 m²;DESPENSA, área 10,00 m². Obtendo uma área Total de 18,16 m² de Prateleira.
24.1.4 | PRATELEIRA EM MADEIRA DE LEI PLAINADA | m² | 18,55 | =
24.1.5 | BANCO EM ALVENARIA, TAMPO EM CONCRETO, C/ENCOSTO H=80cm (PINTADO) | M | 14,6 | = De acordo com o Projeto de Arquitetura - Prancha ARQ 03/07 Banco em Alvenaria: SANIT. INFANTIL 1, com 1,05 metros lineares; SANIT. INFANTIL 2, com 1,05 metros lineares; SANIT. INFANTIL 3, com 1,45 metros lineares;SANIT. INFANTIL 4, com 1,45 metros lineares;PAYGROUND, com 5,8 metros lineares; HALL, com 3,8 metros. Consta um total de 14,6 metros lineares.
24.1.6 | ENCANINHOS DE MADEIRA DE LEI PLAINADA | m² | 6,34 | = De acordo com o Projeto de Arquitetura - Prancha ARQ 03/07, definição de Escaninhos em MDF:CRECHE I - 1 (0 a 1 ano), área 0,6 m²; CRECHE I - 2 (0 a 1 ano), área 0,6 m²; CRECHE II - 1 (1 a 2 ano), área 0,8 m²; CRECHE II - 2 (1 a 2 ano), área 0,8 m²; CRECHE III - 1 (2 a 4 ano), área 0,8 m²; CRECHE III - 2 (2 a 4 ano), área 0,8 m²; FRALDÁRIO DEPÓSITO 1, área 0,36 m²; FRALDÁRIO DEPÓSITO 2, área 0,36 m²; SALA MULTIUSO, área 1,22 m². Obtendo um total de 6,34 m² área de Escaninhos.
24.1.7 | GUARDA CORPO C/ CORRIMÃO EM TUBO DE AÇO GALVANIZADO 3/4"(RAMPA DE ENTRADA) | M | 8,22 | = De acordo com o Projeto de Arquitetura - Prancha ARQ 03/07 Guarda Corpo: Rampa de Acesso: 6,06 metros lineares x 2 (dois lados) = 12,12 metros; acesso a área de Serviço: 2,16 metros lineares. (6,06+2,16) total de 8,22 metros lineares de Guarda Corpo.
24.2 | CAIXA DÁGUA
24.2.1 | SERVIÇOS GERAIS
24.2.1.1 | CISTERNA CAP. 10.000 L | UN | 1,0 | = De acordo com o Projeto Detalhamento do Reservatório e Poço - Prancha RES 01/01: Consta 1 Cisterna de 10.000 L.
24.2.1.2 | ESCADA MARINHEIRO PERFIL DE ACO COM GUARDA CORPO INCLUSIVE PINTURA | M | 11,75 | = De acordo com o Projeto Detalhamento do Reservatório e Poço - Prancha RES 01/01: Consta 11,75 metros lineares
24.2.1.3 | GUARDA CORPO C/ CORRIMÃO EM TUBO DE AÇO GALVANIZADO 3/4" | M | 20,2 | = De acordo com o Projeto Detalhamento do Reservatório e Poço - Prancha RES 01/01: Consta 20,20 metros lineares
24.2.1.4 | PINTURA LÁTEX ACRÍLICA PREMIUM, APLICAÇÃO MANUAL EM PAREDES, DUAS DEMÃOS. AF_04/2023 | m² | 60,7 | = De acordo com o Projeto Detalhamento do Reservatório e Poço - Prancha RES 01/01: Consta uma área (15,02+15,02+15,33+15,33)= 60,7 m² de pintura.
24.2.2 | INSTALAÇÃO HIDRÁULICA (POÇO)
24.2.2.1 | Poço Tubular d= 6" - prof.= 30m | UN | 1,0 | = De Acordo com o Projeto de Detalhamento do Reservatório e Poço - Prancha RES 01/0. Lista de Materiais
24.2.2.2 | ABRACADEIRA GUIA SIMPLES 2" | UN | 1,0 | = De Acordo com o Projeto de Detalhamento do Reservatório e Poço - Prancha RES 01/0. Lista de Materiais
24.2.2.3 | Bomba Submersa 3/4 CV (sem tubulação) | UN | 1,0 | = De Acordo com o Projeto de Detalhamento do Reservatório e Poço - Prancha RES 01/0. Lista de Materiais
24.2.2.4 | LUVA, EM AÇO, CONEXÃO SOLDADA, DN 50 (2"), INSTALADO EM PRUMADAS - FORNECIMENTO E INSTALAÇÃO. AF_10/2020 | UN | 5,0 | = De Acordo com o Projeto de Detalhamento do Reservatório e Poço - Prancha RES 01/0. Lista de Materiais
24.2.2.5 | TUBO, PVC, SOLDÁVEL, DN 50MM, INSTALADO EM RAMAL DE DISTRIBUIÇÃO DE ÁGUA - FORNECIMENTO E INSTALAÇÃO. AF_06/2022 | M | 20,0 | = De Acordo com o Projeto de Detalhamento do Reservatório e Poço - Prancha RES 01/0. Lista de Materiais
24.2.2.6 | CURVA 90 GRAUS, EM AÇO, CONEXÃO SOLDADA, DN 50 (2"), INSTALADO EM PRUMADAS - FORNECIMENTO E INSTALAÇÃO. AF_10/2020 | UN | 3,0 | = De Acordo com o Projeto de Detalhamento do Reservatório e Poço - Prancha RES 01/0. Lista de Materiais
24.2.2.7 | UNIÃO, EM FERRO GALVANIZADO, DN 50 (2"), CONEXÃO ROSQUEADA, INSTALADO EM PRUMADAS - FORNECIMENTO E INSTALAÇÃO. AF_10/2020 | UN | 1,0 | = De Acordo com o Projeto de Detalhamento do Reservatório e Poço - Prancha RES 01/0. Lista de Materiais
24.2.2.8 | REGISTRO DE GAVETA BRUTO, LATÃO, ROSCÁVEL, 2" - FORNECIMENTO E INSTALAÇÃO. AF_08/2021 | UN | 2,0 | = De Acordo com o Projeto de Detalhamento do Reservatório e Poço - Prancha RES 01/0. Lista de Materiais
24.2.2.9 | VÁLVULA DE RETENÇÃO VERTICAL, DE BRONZE, ROSCÁVEL, 2" - FORNECIMENTO E INSTALAÇÃO. AF_08/2021 | UN | 1,0 | = De Acordo com o Projeto de Detalhamento do Reservatório e Poço - Prancha RES 01/0. Lista de Materiais
24.2.2.10 | TÊ, EM FERRO GALVANIZADO, DN 50 (2"), CONEXÃO ROSQUEADA, INSTALADO EM PRUMADAS - FORNECIMENTO E INSTALAÇÃO. AF_10/2020 | UN | 1,0 | = De Acordo com o Projeto de Detalhamento do Reservatório e Poço - Prancha RES 01/0. Lista de Materiais
24.2.2.11 | TUBO, PVC, SOLDÁVEL, DN 60MM, INSTALADO EM PRUMADA DE ÁGUA - FORNECIMENTO E INSTALAÇÃO. AF_06/2022 | M | 6,0 | = De Acordo com o Projeto de Detalhamento do Reservatório e Poço - Prancha RES 01/0. Lista de Materiais
24.2.2.12 | NIPLE, EM FERRO GALVANIZADO, CONEXÃO ROSQUEADA, DN 50 (2), INSTALADO EM RESERVAÇÃO DE ÁGUA DE EDIFICAÇÃO QUE POSSUA RESERVATÓRIO DE FIBRA/FIBROCIMENTO  FORNECIMENTO E INSTALAÇÃO. AF_06/2016 | UN | 5,0 | = De Acordo com o Projeto de Detalhamento do Reservatório e Poço - Prancha RES 01/0. Lista de Materiais
24.2.3 | INSTALAÇÃO HIDRÁULICA (RESERVATÓRIO)
24.2.3.1 | VENTILAÇÃO
24.2.3.1.1 | CURVA 90 GRAUS, PVC, SOLDÁVEL, DN 50MM, INSTALADO EM PRUMADA DE ÁGUA - FORNECIMENTO E INSTALAÇÃO. AF_06/2022 | UN | 4,0 | = De Acordo com o Projeto de Detalhamento do Reservatório e Poço - Prancha RES 01/0. Lista de Materiais
24.2.3.1.2 | ADAPTADOR COM FLANGE E ANEL DE VEDAÇÃO, PVC, SOLDÁVEL, DN 50 MM X 1 1/2 , INSTALADO EM RESERVAÇÃO DE ÁGUA DE EDIFICAÇÃO QUE POSSUA RESERVATÓRIO DE FIBRA/FIBROCIMENTO FORNECIMENTO E INSTALAÇÃO. AF_06/2016 | UN | 4,0 | = De Acordo com o Projeto de Detalhamento do Reservatório e Poço - Prancha RES 01/0. Lista de Materiais
24.2.3.1.3 | UNIÃO, PVC, SOLDÁVEL, DN 50MM, INSTALADO EM PRUMADA DE ÁGUA - FORNECIMENTO E INSTALAÇÃO. AF_06/2022 | UN | 2,0 | = De Acordo com o Projeto de Detalhamento do Reservatório e Poço - Prancha RES 01/0. Lista de Materiais
24.2.3.2 | EXTRAVASOR E LIMPEZA (CISTERNA)
24.2.3.2.1 | CURVA 90 GRAUS, PVC, SOLDÁVEL, DN 75MM, INSTALADO EM PRUMADA DE ÁGUA - FORNECIMENTO E INSTALAÇÃO. AF_06/2022 | UN | 2,0 | = De Acordo com o Projeto de Detalhamento do Reservatório e Poço - Prancha RES 01/0. Lista de Materiais
24.2.3.2.2 | ADAPTADOR COM FLANGES LIVRES, PVC, SOLDÁVEL LONGO, DN 75 MM X 2 1/2 , INSTALADO EM RESERVAÇÃO DE ÁGUA DE EDIFICAÇÃO QUE POSSUA RESERVATÓRIO DE FIBRA/FIBROCIMENTO FORNECIMENTO E INSTALAÇÃO. AF_06/2016 | UN | 2,0 | = De Acordo com o Projeto de Detalhamento do Reservatório e Poço - Prancha RES 01/0. Lista de Materiais
24.2.3.2.3 | TUBO, PVC, SOLDÁVEL, DN 75MM, INSTALADO EM PRUMADA DE ÁGUA - FORNECIMENTO E INSTALAÇÃO. AF_06/2022 | M | 6,0 | = De Acordo com o Projeto de Detalhamento do Reservatório e Poço - Prancha RES 01/0. Lista de Materiais
24.2.3.2.4 | REGISTRO DE GAVETA BRUTO, LATÃO, ROSCÁVEL, 2 1/4" | UN | 1,0 | = De Acordo com o Projeto de Detalhamento do Reservatório e Poço - Prancha RES 01/0. Lista de Materiais
24.2.3.2.5 | ADAPTADOR COM FLANGES LIVRES, PVC, SOLDÁVEL LONGO, DN 75 MM X 2 1/2 , INSTALADO EM RESERVAÇÃO DE ÁGUA DE EDIFICAÇÃO QUE POSSUA RESERVATÓRIO DE FIBRA/FIBROCIMENTO FORNECIMENTO E INSTALAÇÃO. AF_06/2016 | UN | 2,0 | = De Acordo com o Projeto de Detalhamento do Reservatório e Poço - Prancha RES 01/0. Lista de Materiais
24.2.3.2.6 | TE, PVC, SOLDÁVEL, DN 75MM, INSTALADO EM PRUMADA DE ÁGUA - FORNECIMENTO E INSTALAÇÃO. AF_06/2022 | UN | 1,0 | = De Acordo com o Projeto de Detalhamento do Reservatório e Poço - Prancha RES 01/0. Lista de Materiais
24.2.3.3 | ALIMENTAÇÃO (CISTERNA)
24.2.3.3.1 | CURVA 90 GRAUS, PVC, SOLDÁVEL, DN 60MM, INSTALADO EM PRUMADA DE ÁGUA - FORNECIMENTO E INSTALAÇÃO. AF_06/2022 | UN | 2,0 | = De Acordo com o Projeto de Detalhamento do Reservatório e Poço - Prancha RES 01/0. Lista de Materiais
24.2.3.3.2 | TUBO, PVC, SOLDÁVEL, DN 60MM, INSTALADO EM PRUMADA DE ÁGUA - FORNECIMENTO E INSTALAÇÃO. AF_06/2022 | M | 15,0 | = De Acordo com o Projeto de Detalhamento do Reservatório e Poço - Prancha RES 01/0. Lista de Materiais
24.2.3.3.3 | ADAPTADOR COM FLANGE E ANEL DE VEDAÇÃO, PVC, SOLDÁVEL, DN 60 MM X 2 , INSTALADO EM RESERVAÇÃO DE ÁGUA DE EDIFICAÇÃO QUE POSSUA RESERVATÓRIO DE FIBRA/FIBROCIMENTO FORNECIMENTO E INSTALAÇÃO. AF_06/2016 | UN | 1,0 | = De Acordo com o Projeto de Detalhamento do Reservatório e Poço - Prancha RES 01/0. Lista de Materiais
24.2.3.3.4 | TORNEIRA DE BOIA PARA CAIXA D'ÁGUA, ROSCÁVEL, 1" - FORNECIMENTO E INSTALAÇÃO. AF_08/2021 | UN | 1,0 | = De Acordo com o Projeto de Detalhamento do Reservatório e Poço - Prancha RES 01/0. Lista de Materiais
24.2.3.4 | LIMPEZA (REL)
24.2.3.4.1 | ADAPTADOR COM FLANGE E ANEL DE VEDAÇÃO, PVC, SOLDÁVEL, DN 32 MM X 1 , INSTALADO EM RESERVAÇÃO DE ÁGUA DE EDIFICAÇÃO QUE POSSUA RESERVATÓRIO DE FIBRA/FIBROCIMENTO FORNECIMENTO E INSTALAÇÃO. AF_06/2016 | UN | 4,0 | = De Acordo com o Projeto de Detalhamento do Reservatório e Poço - Prancha RES 01/0. Lista de Materiais
24.2.3.4.2 | TUBO, PVC, SOLDÁVEL, DN 32MM, INSTALADO EM RAMAL OU SUB-RAMAL DE ÁGUA - FORNECIMENTO E INSTALAÇÃO. AF_06/2022 | M | 2,0 | = De Acordo com o Projeto de Detalhamento do Reservatório e Poço - Prancha RES 01/0. Lista de Materiais
24.2.3.4.3 | CURVA 90 GRAUS, PVC, SOLDÁVEL, DN 32MM, INSTALADO EM RAMAL OU SUB-RAMAL DE ÁGUA - FORNECIMENTO E INSTALAÇÃO. AF_06/2022 | UN | 16,0 | = De Acordo com o Projeto de Detalhamento do Reservatório e Poço - Prancha RES 01/0. Lista de Materiais
24.2.3.4.4 | REGISTRO DE GAVETA BRUTO, LATÃO, ROSCÁVEL, 1", COM ACABAMENTO E CANOPLA CROMADOS - FORNECIMENTO E INSTALAÇÃO. AF_08/2021 | UN | 2,0 | = De Acordo com o Projeto de Detalhamento do Reservatório e Poço - Prancha RES 01/0. Lista de Materiais
24.2.3.4.5 | ADAPTADOR COM FLANGE E ANEL DE VEDAÇÃO, PVC, SOLDÁVEL, DN 32 MM X 1 , INSTALADO EM RESERVAÇÃO DE ÁGUA DE EDIFICAÇÃO QUE POSSUA RESERVATÓRIO DE FIBRA/FIBROCIMENTO FORNECIMENTO E INSTALAÇÃO. AF_06/2016 | UN | 4,0 | = De Acordo com o Projeto de Detalhamento do Reservatório e Poço - Prancha RES 01/0. Lista de Materiais
24.2.3.4.6 | TE, PVC, SOLDÁVEL, DN 32MM, INSTALADO EM PRUMADA DE ÁGUA - FORNECIMENTO E INSTALAÇÃO. AF_06/2022 | UN | 1,0 | = De Acordo com o Projeto de Detalhamento do Reservatório e Poço - Prancha RES 01/0. Lista de Materiais
24.2.3.5 | EXTRAVASOR (REL)
24.2.3.5.1 | CURVA 90 GRAUS, PVC, SOLDÁVEL, DN 60 MM, INSTALADO EM RESERVAÇÃO DE ÁGUA DE EDIFICAÇÃO QUE POSSUA RESERVATÓRIO DE FIBRA/FIBROCIMENTO FORNECIMENTO E INSTALAÇÃO. AF_06/2016 | UN | 1,0 | = De Acordo com o Projeto de Detalhamento do Reservatório e Poço - Prancha RES 01/0. Lista de Materiais
24.2.3.5.2 | TUBO, PVC, SOLDÁVEL, DN 60MM, INSTALADO EM PRUMADA DE ÁGUA - FORNECIMENTO E INSTALAÇÃO. AF_06/2022 | M | 1,1 | = De Acordo com o Projeto de Detalhamento do Reservatório e Poço - Prancha RES 01/0. Lista de Materiais
24.2.3.5.3 | Adaptador Soldável longo c/ flanges livres (cx.d'água) | UN | 2,0 | = De Acordo com o Projeto de Detalhamento do Reservatório e Poço - Prancha RES 01/0. Lista de Materiais
24.2.3.6 | DISTRIBUIÇÃO (REL)
24.2.3.6.1 | TUBO, PVC, SOLDÁVEL, DN 75MM, INSTALADO EM PRUMADA DE ÁGUA - FORNECIMENTO E INSTALAÇÃO. AF_06/2022 | M | 20,0 | = De Acordo com o Projeto de Detalhamento do Reservatório e Poço - Prancha RES 01/0. Lista de Materiais
24.2.3.6.2 | ADAPTADOR COM FLANGES LIVRES, PVC, SOLDÁVEL, DN 75 MM X 2 1/2 , INSTALADO EM RESERVAÇÃO DE ÁGUA DE EDIFICAÇÃO QUE POSSUA RESERVATÓRIO DE FIBRA/FIBROCIMENTO FORNECIMENTO E INSTALAÇÃO. AF_06/2016 | UN | 2,0 | = De Acordo com o Projeto de Detalhamento do Reservatório e Poço - Prancha RES 01/0. Lista de Materiais
24.2.3.6.3 | TE, PVC, SOLDÁVEL, DN 75MM, INSTALADO EM PRUMADA DE ÁGUA - FORNECIMENTO E INSTALAÇÃO. AF_06/2022 | UN | 1,0 | = De Acordo com o Projeto de Detalhamento do Reservatório e Poço - Prancha RES 01/0. Lista de Materiais
24.2.3.6.4 | ADAPTADOR COM FLANGES LIVRES, PVC, SOLDÁVEL, DN 75 MM X 2 1/2 , INSTALADO EM RESERVAÇÃO DE ÁGUA DE EDIFICAÇÃO QUE POSSUA RESERVATÓRIO DE FIBRA/FIBROCIMENTO FORNECIMENTO E INSTALAÇÃO. AF_06/2016 | UN | 4,0 | = De Acordo com o Projeto de Detalhamento do Reservatório e Poço - Prancha RES 01/0. Lista de Materiais
24.2.3.6.5 | REGISTRO DE GAVETA BRUTO, LATÃO, ROSCÁVEL, 2 1/2" | UN | 2,0 | = De Acordo com o Projeto de Detalhamento do Reservatório e Poço - Prancha RES 01/0. Lista de Materiais
24.2.3.6.6 | TE, PVC, SOLDÁVEL, DN 75MM, INSTALADO EM PRUMADA DE ÁGUA - FORNECIMENTO E INSTALAÇÃO. AF_06/2022 | UN | 3,0 | = De Acordo com o Projeto de Detalhamento do Reservatório e Poço - Prancha RES 01/0. Lista de Materiais
24.2.3.6.7 | LUVA DE REDUÇÃO LONGA, DN 75 X 60 MM | UN | 1,0 | =
24.2.3.7 | RECALQUE
24.2.3.7.1 | Bomba Centrífuga 1 CV (suc.,rec.,barrilete.,col.distribuiçao) | UN | 2,0 | = De Acordo com o Projeto de Detalhamento do Reservatório e Poço - Prancha RES 01/0. Lista de Materiais
24.2.3.7.2 | NIPLE DUPLO 1/2" | UN | 4,0 | = De Acordo com o Projeto de Detalhamento do Reservatório e Poço - Prancha RES 01/0. Lista de Materiais
24.2.3.7.3 | UNIÃO, PVC, SOLDÁVEL, DN 50MM, INSTALADO EM RAMAL DE DISTRIBUIÇÃO DE ÁGUA - FORNECIMENTO E INSTALAÇÃO. AF_06/2022 | UN | 2,0 | = De Acordo com o Projeto de Detalhamento do Reservatório e Poço - Prancha RES 01/0. Lista de Materiais
24.2.3.7.4 | REGISTRO DE GAVETA BRUTO, LATÃO, ROSCÁVEL, 1 1/2" - FORNECIMENTO E INSTALAÇÃO. AF_08/2021 | UN | 2,0 | = De Acordo com o Projeto de Detalhamento do Reservatório e Poço - Prancha RES 01/0. Lista de Materiais
24.2.3.7.5 | VÁLVULA DE RETENÇÃO HORIZONTAL, DE BRONZE, ROSCÁVEL, 2" - FORNECIMENTO E INSTALAÇÃO. AF_08/2021 | UN | 2,0 | = De Acordo com o Projeto de Detalhamento do Reservatório e Poço - Prancha RES 01/0. Lista de Materiais
24.2.3.7.6 | CURVA 90 GRAUS, PVC, SOLDÁVEL, DN 50 MM, INSTALADO EM RESERVAÇÃO DE ÁGUA DE EDIFICAÇÃO QUE POSSUA RESERVATÓRIO DE FIBRA/FIBROCIMENTO FORNECIMENTO E INSTALAÇÃO. AF_06/2016 | UN | 5,0 | = De Acordo com o Projeto de Detalhamento do Reservatório e Poço - Prancha RES 01/0. Lista de Materiais
24.2.3.7.7 | TUBO, PVC, SOLDÁVEL, DN 50MM, INSTALADO EM PRUMADA DE ÁGUA - FORNECIMENTO E INSTALAÇÃO. AF_06/2022 | M | 17,0 | = De Acordo com o Projeto de Detalhamento do Reservatório e Poço - Prancha RES 01/0. Lista de Materiais
24.2.3.7.8 | Adaptador Soldável longo c/ flanges livres (cx.d | UN | 3,0 | = De Acordo com o Projeto de Detalhamento do Reservatório e Poço - Prancha RES 01/0. Lista de Materiais
24.2.3.7.9 | TE, PVC, SOLDÁVEL, DN 50MM, INSTALADO EM PRUMADA DE ÁGUA - FORNECIMENTO E INSTALAÇÃO. AF_06/2022 | UN | 3,0 | = De Acordo com o Projeto de Detalhamento do Reservatório e Poço - Prancha RES 01/0. Lista de Materiais
24.2.3.7.10 | TORNEIRA DE BOIA PARA CAIXA D | UN | 2,0 | = De Acordo com o Projeto de Detalhamento do Reservatório e Poço - Prancha RES 01/0. Lista de Materiais
24.2.3.8 | SUCÇÃO
24.2.3.8.1 | Adaptador Soldável longo c/ flanges livres (cx.d'água) | UN | 3,0 | = De Acordo com o Projeto de Detalhamento do Reservatório e Poço - Prancha RES 01/0. Lista de Materiais
24.2.3.8.2 | REGISTRO DE GAVETA BRUTO, LATÃO, ROSCÁVEL, 2" - FORNECIMENTO E INSTALAÇÃO. AF_08/2021 | UN | 2,0 | = De Acordo com o Projeto de Detalhamento do Reservatório e Poço - Prancha RES 01/0. Lista de Materiais
24.2.3.8.3 | UNIÃO, PVC, SOLDÁVEL, DN 60MM, INSTALADO EM PRUMADA DE ÁGUA - FORNECIMENTO E INSTALAÇÃO. AF_06/2022 | UN | 2,0 | = De Acordo com o Projeto de Detalhamento do Reservatório e Poço - Prancha RES 01/0. Lista de Materiais
24.2.3.8.4 | CURVA 90 GRAUS, PVC, SOLDÁVEL, DN 60MM, INSTALADO EM PRUMADA DE ÁGUA - FORNECIMENTO E INSTALAÇÃO. AF_06/2022 | UN | 4,0 | = De Acordo com o Projeto de Detalhamento do Reservatório e Poço - Prancha RES 01/0. Lista de Materiais
24.2.3.8.5 | VÁLVULA DE RETENÇÃO VERTICAL, DE BRONZE, ROSCÁVEL, 2 1/2" | UN | 2,0 | = De Acordo com o Projeto de Detalhamento do Reservatório e Poço - Prancha RES 01/0. Lista de Materiais
24.2.3.8.6 | TUBO, PVC, SOLDÁVEL, DN 60MM, INSTALADO EM PRUMADA DE ÁGUA - FORNECIMENTO E INSTALAÇÃO. AF_06/2022 | M | 2,5 | = De Acordo com o Projeto de Detalhamento do Reservatório e Poço - Prancha RES 01/0. Lista de Materiais
24.2.4 | CAIXA DE CONCRETO
24.2.4.1 | Caixa em alvenaria de 100x100x100cm c/ tpo. concreto | UN | 1,0 | = De Acordo com o Projeto de Detalhamento do Reservatório e Poço - Prancha RES 01/0. Lista de Materiais
24.2.4.2 | CAIXA ENTERRADA HIDRÁULICA RETANGULAR, EM ALVENARIA COM BLOCOS DE CONCRETO, DIMENSÕES INTERNAS: 1X1X0,6 M PARA REDE DE DRENAGEM. AF_12/2020 | UN | 1,0 | = De Acordo com o Projeto de Detalhamento do Reservatório e Poço - Prancha RES 01/0. Lista de Materiais
25 | PEQUENAS OBRAS
25.1 | PARQUE INFANTIL
25.1.1 | Brinquedo - Gangorra em madeira eucalipto d=20cm, com pintura esmalte sintético, conforme projeto p/Orla Atalaia Nova | un | 2,0 | = De acordo com o layout o quantitativo esta na prancha ARQ 04/07
25.1.2 | Brinquedo - Balanço Duplo, modelo M117, da Lúdico Brinquedos Inteligentes ou similar | un | 2,0 | = De acordo com o layout o quantitativo esta na prancha ARQ 04/07
25.1.3 | Brinquedo - Casa de madeira - com escorregador | UN | 1,0 | = De acordo com o layout o quantitativo esta na prancha ARQ 04/07
25.1.4 | Brinquedo - Labirinto (trepa-trepa). Dim:0,87x0,87x2,14m, ref: Sergipark ou similar | Un | 1,0 | = De acordo com o layout o quantitativo esta na prancha ARQ 04/07
25.1.5 | Brinquedo - Carrossel de Roda | UN | 1,0 | = De acordo com o layout o quantitativo esta na prancha ARQ 04/07
25.2 | REDÁRIO
25.2.1 | INSTALAÇÃO DE PERGOLADO DE MADEIRA, EM MAÇARANDUBA, ANGELIM OU EQUIVALENTE DA REGIÃO, FIXADO COM CONCRETO SOBRE SOLO. AF_11/2021 | m² | 47,84 | = de acordo com o layout que esta na prancha ARQ 04/07 as dimensões do pergolato são (9,59 x 2,76) e (9,63 x 2,82)
25.2.2 | GANCHO ARMADOR DE REDE | und | 20,0 | = de acordo com o layout que esta na prancha ARQ 04/07 o quantitativo dos ganchos armador são 64 unidades
26 | ACESSIBILIDADE
26.1 | SINALIZAÇÃO VISUAL E TATIL
26.1.1 | PLACA 20X20CM, EM ACRÍLICO AZUL, 4MM COM LETRAS E PICTOGRAMAS BRANCOS | und | 14,0 | = De acordo com lista de material e conferido em projeto.
26.1.2 | PLACA 30X9CM, EM ACRÍLICO AZUL 4MM COM LETRAS BRANCAS | und | 39,0 | = De acordo com lista de material e conferido em projeto.
26.1.3 | PLACA TÁTIL ACRÍLICO 20X8CM 4MM, COM LETRAS BRANCAS EM ALTO RELEVO E BRAILLE - INSTALADAS NA PAREDE ADJACENTE A PORTA | und | 53,0 | = De acordo com lista de material e conferido em projeto.
26.2 | VISUAL E TATIL PISO
26.2.1 | PISO PODOTÁTIL DE ALERTA OU DIRECIONAL, DE CONCRETO, ASSENTADO SOBRE ARGAMASSA. AF_05/2023 | m² | 47,0 | = De acordo com lista de material e conferido em projeto.
26.2.2 | SINALIZAÇÃO DE ÁREA DE ESPERA / VAGA COM SIMBOLO INTERNACIONAL, DIMENSÃO 1,70X1,70CM | un | 1,0 | = De acordo com lista de material e conferido em projeto.
26.3 | VISUAL E TATIL DE EMERGÊNCIA
26.3.1 | PLACA DE SINALIZAÇÃO VISUAL E TATIL (PCD) EM ACRÍLICO ESP. 4MM, COM RELEVO/BRAILLE TAM. 20x08CM | Un | 4,0 | = De acordo com lista de material e conferido em projeto.
26.4 | MAPA TATIL
26.4.1 | MAPA TATIL PARA SINALIZACAO E LOCALIZACAO DOS AMBIENTES, EM ACRILICO NA COR BRANCO COM LETRAS EM ALTO RELEVO E BRAILLE NA COR PRETO, (50X80)CM | UND | 2,0 | = De acordo com lista de material e conferido em projeto.
27 | SERVIÇOS FINAIS
27.1 | LIMPEZA DE PISO CERÂMICO OU PORCELANATO COM PANO ÚMIDO | m² | 1.032,02 | = cerâmica 40x40cm (241,82m²) + cerâmica 60x60cm (393,56m²) + Vinilico (396,64m²)
27.2 | LIMPEZA DE CONTRAPISO COM VASSOURA A SECO. AF_04/2019 | m² | 779,53 | = estacionamento (55,92 m²) + cimentado liso (380,36m²) + concreto desempenado (343,25 m²)
27.3 | PLACA DE INAUGURAÇÃO METÁLICA | UN | 1,0 | = Em conformidade com o caderno de encargos.
27.4 | PROJETO ""AS BUILT"" ARQUITETURA | m² | 1.530,0 | =
Total sem BDI
Total do BDI
Total Geral
_________________________________
José Alcir Oliveira da Silva Júnior
Engenheiro Civil - CREA 151525739-8 PA

## cronograma
| Obra | Bancos | B.D.I. |  | Encargos Sociais
| CONSTRUÇÃO DE CRECHE PADRÃO FNDE - (3%) | SINAPI - 08/2023 - Pará SEDOP - 05/2023 - Pará | 28,82% |  | Desonerado: Horista: 88,37% Mensalista: 48,18%
Cronograma Físico e Financeiro
Item | Descrição | Total Por Etapa | 30 DIAS | 60 DIAS | 90 DIAS | 120 DIAS | 150 DIAS | 180 DIAS | 210 DIAS | 240 DIAS | 270 DIAS | 300 DIAS | 330 DIAS | 360 DIAS
1 | ADMINISTRAÇÃO DA OBRA | 100,00% 533.075,52 | 4,16% 22.175,94 | 8,33% 44.405,19 | 9,37% 49.949,18 | 9,40% 50.109,10 | 9,40% 50.109,10 | 10,35% 55.173,32 | 9,40% 50.109,10 | 9,40% 50.109,10 | 9,37% 49.949,18 | 8,33% 44.405,19 | 8,33% 44.405,19 | 4,16% 22.175,94
2 | SERVIÇOS PRELIMINARES | 100,00% 604.117,07 | 93,41% 564.305,76 | [10 empty] | 6,59% 39.811,31
3 | MOVIMENTO DE TERRA PARA FUNDAÇÕES | 100,00% 108.474,48 | 15,00% 16.271,17 | 50,00% 54.237,24 | 35,00% 37.966,07
4 | FUNDAÇÕES | 100,00% 230.392,52 |  | 30,00% 69.117,76 | 40,00% 92.157,01 | 30,00% 69.117,76
5 | SUPERESTRUTURA | 100,00% 715.867,00 |  |  |  | 20,00% 143.173,40 | 40,00% 286.346,80 | 40,00% 286.346,80
6 | SISTEMA DE VEDAÇÃO VERTICAL | 100,00% 490.528,15 |  |  |  | 20,00% 98.105,63 | 20,00% 98.105,63 | 30,00% 147.158,45 | 30,00% 147.158,45
7 | ESQUADRIAS | 100,00% 309.577,44 | [8 empty] | 20,00% 61.915,49 | 40,00% 123.830,98 | 40,00% 123.830,98
8 | SISTEMAS DE COBERTURA | 100,00% 812.900,61 | [6 empty] | 10,00% 81.290,06 | 20,00% 162.580,12 | 30,00% 243.870,18 | 40,00% 325.160,24
9 | IMPERMEABILIZAÇÃO | 100,00% 283.542,83 |  |  | 50,00% 141.771,42 | [5 empty] | 30,00% 85.062,85 |  | 20,00% 56.708,57
10 | REVESTIMENTOS INTERNO E EXTERNO | 100,00% 628.492,79 | [5 empty] | 30,00% 188.547,84 | 40,00% 251.397,12 | 30,00% 188.547,84
11 | SISTEMAS DE PISOS | 100,00% 331.322,33 | [7 empty] | 20,00% 66.264,47 | 30,00% 99.396,70 | 30,00% 99.396,70 | 20,00% 66.264,47
12 | PINTURAS E ACABAMENTOS | 100,00% 200.088,31 | [8 empty] | 20,00% 40.017,66 | 40,00% 80.035,32 | 35,00% 70.030,91 | 5,00% 10.004,42
13 | INSTALAÇÃO HIDRÁULICA | 100,00% 63.110,41 |  |  |  | 10,00% 6.311,04 | 15,00% 9.466,56 | 20,00% 12.622,08 | 10,00% 6.311,04 | 10,00% 6.311,04 | 10,00% 6.311,04 | 10,00% 6.311,04 | 10,00% 6.311,04 | 5,00% 3.155,52
14 | DRENAGEM DE ÁGUAS PLUVIAIS | 100,00% 63.820,64 | [8 empty] | 50,00% 31.910,32 | 30,00% 19.146,19 | 20,00% 12.764,13
15 | INSTALAÇÃO SANITÁRIA | 100,00% 133.228,56 | [5 empty] | 10,00% 13.322,86 | 20,00% 26.645,71 | 20,00% 26.645,71 | 20,00% 26.645,71 | 15,00% 19.984,28 | 10,00% 13.322,86 | 5,00% 6.661,43
16 | LOUÇAS, ACESSÓRIOS E METAIS | 100,00% 130.592,95 | [10 empty] | 40,00% 52.237,18 | 60,00% 78.355,77
17 | INSTALAÇÃO DE GÁS COMBUSTÍVEL | 100,00% 6.312,62 | [5 empty] | 30,00% 1.893,79 | 30,00% 1.893,79 | 20,00% 1.262,52 | 20,00% 1.262,52
18 | SISTEMA DE PROTEÇÃO CONTRA INCÊNDIO | 100,00% 55.380,12 | [5 empty] | 10,00% 5.538,01 | 15,00% 8.307,02 | 15,00% 8.307,02 | 15,00% 8.307,02 | 15,00% 8.307,02 | 15,00% 8.307,02 | 15,00% 8.307,02
19 | INSTALAÇÃO ELÉTRICA - 127V | 100,00% 579.661,55 |  | 2,00% 11.593,23 | 4,00% 23.186,46 | 6,00% 34.779,69 | 10,00% 57.966,16 | 15,00% 86.949,23 | 20,00% 115.932,31 | 20,00% 115.932,31 | 15,00% 86.949,23 | 4,00% 23.186,46 | 2,00% 11.593,23 | 2,00% 11.593,23
20 | INSTALAÇÕES DE CLIMATIZAÇÃO | 100,00% 182.182,45 | [10 empty] | 50,00% 91.091,23 | 50,00% 91.091,23
21 | INSTALAÇÕES DE REDE ESTRUTURADA | 100,00% 46.780,34 | [6 empty] | 20,00% 9.356,07 | 30,00% 14.034,10 | 30,00% 14.034,10 | 20,00% 9.356,07
22 | SISTEMA DE EXAUSTÃO MECÂNICA | 100,00% 7.952,11 | [11 empty] | 100,00% 7.952,11
23 | SISTEMA DE PROTEÇÃO CONTRA DESCARGAS ATMOSFÉRICAS (SPDA) | 100,00% 94.952,15 |  | 15,00% 14.242,82 | 10,00% 9.495,22 |  |  |  | 30,00% 28.485,65 | 20,00% 18.990,43 | 15,00% 14.242,82 | 10,00% 9.495,22
24 | SERVIÇOS COMPLEMENTARES | 100,00% 160.862,45 | [8 empty] | 40,00% 64.344,98 | 30,00% 48.258,74 | 25,00% 40.215,61 | 5,00% 8.043,12
25 | PEQUENAS OBRAS | 100,00% 40.263,53 | [10 empty] | 40,00% 16.105,41 | 60,00% 24.158,12
26 | ACESSIBILIDADE | 100,00% 26.942,73 | [9 empty] | 25,00% 6.735,68 | 25,00% 6.735,68 | 50,00% 13.471,37
27 | SERVIÇOS FINAIS | 100,00% 26.119,40 | [11 empty] | 100,00% 26.119,40
Porcentagem |  |  | 8,78% | 2,82% | 5,16% | 5,85% | 7,31% | 11,62% | 10,59% | 9,6% | 12,15% | 11,99% | 9,03% | 5,11%
Custo |  |  | 602.752,87 | 193.596,24 | 354.525,34 | 401.596,62 | 501.994,25 | 797.552,37 | 726.886,30 | 658.984,66 | 834.219,81 | 823.609,13 | 619.923,49 | 350.899,98
Porcentagem Acumulado |  |  | 8,78% | 11,6% | 16,76% | 22,61% | 29,92% | 41,53% | 52,12% | 61,72% | 73,87% | 85,86% | 94,89% | 100,0%
Custo Acumulado |  |  | 602.752,86 | 796.349,10 | 1.150.874,45 | 1.552.471,07 | 2.054.465,31 | 2.852.017,68 | 3.578.903,98 | 4.237.888,64 | 5.072.108,45 | 5.895.717,58 | 6.515.641,07 | 6.866.541,06
_________________________________
José Alcir Oliveira da Silva Júnior
Engenheiro Civil - CREA 151525739-8 PA

## BDI
DESCRIÇÃO: | CONSTRUÇÃO DE CRECHE PADRÃO FNDE
MUNICÍPIO: | ITAITUBA-PA
COMPOSIÇÃO DA TAXA DE B.D.I. (COM DESONERAÇÃO)
1 - CUSTOS INDIRETOS |  |  | TAXA (%)
1.1 | AC - ADMINISTRAÇÃO CENTRAL |  | 3
1.2 | R - RISCOS |  | 0.97
1.3 | S - SEGUROS |  | 0.4
1.4 | G - GARANTIA |  | 0.4
1.5 | DF - DESPESAS FINANCEIRAS |  | 0.59
5.36
2 - IMPOSTOS |  |  | TAXA (%)
2.1 | PIS | TOTAL DOS CUSTOS INDIRETOS | 0.65
2.2 | COFINS |  | 3
2.3 | ISS |  | 5
2.4 | CPRB (INSS) |  | 4.5
13.15
3 - LUCRO BRUTO |  |  | TAXA (%)
3.1 | LUCRO DA EMPRESA (L) | TOTAL DOS IMPOSTOS (I) | 6.16
6.16
28.82%
TOTAL DIVERSOS
BONIFICAÇÃO E DESPESAS INDIRETAS (B.D.I.)
FÓRMULA DO BDI (ACÓRDÃO TCU 2622/2013)
A fórmula para cálculo da taxa a ser acrescida aos custos diretos de um empreendimento, a título de Benefícios e Despesas Indiretas é:
REPÚBLICA FEDERATIVA DO BRASIL
ESTADO DO PARÁ
Prefeitura Municipal de Itaituba
SECRETARIA MUNICIPAL DE INFRA-ESTRUTURA - SEMINFRA
DIRETORIA TÉCNICA E OBRAS
_________________________________
José Alcir Oliveira da Silva Júnior
Engenheiro Civil - CREA 151525739-8 PA