## PLANILHA ORCAMENTARIA
E F MOURA SERVICOS DE CONSTRUÇÕES LTDA CNPJ: 09.319.572/0001-02 - INSC. EST: 15.269.071-9 ENDEREÇO R DECIMA QUINTA- S/N – SALA “A” - CEP: 68.180-420 BAIRRO BELA VISTA – ITAITUBA - PA
CONCORRENCIA ELETRONICA: 009 - 2025
PLANILHA ORÇAMENTÁRIA
OBRA: REFORMA E AMPLIAÇÃO DA ESCOLA MUNICIPAL DE ENSINO INFANTIL E FUNDAMENTAL IKON BIJATPU
LOCAL: RUA ANTÔNIO GOMES BILBY COM AVENIDA TRANSAMAZÔNICA BAIRRO JARDIM DAS ARARAS, ALDEIA PRAIA DO MANGUE, ITAITUBA PARÁ
REF. TABELA: SINAPI/PA - 04/2025, SEDOP/PA - 02/2025, ORSE 02/2025 - SERGIPE, SEINFRA - 028 - CEARÁ E PRÓPRIAS - (COM DESONERAÇÃO)
BDI INCLUSO UTILIZADO: 25,05%
ITEM | CÓDIGO | DESCRIÇÃO | FONTE | UNID | QUANTIDADE | PREÇO UNITÁRIO R$ |  | PREÇO TOTAL R$ | PESO (%)
[6 empty] | SEM BDI | COM BDI
1 | SERVIÇOS PRELIMINARES |  |  |  |  | 52676.23 |  | 65871.09 | 5.581
1.1 | 011171 | LICENÇAS E TAXAS DA OBRA (ATÉ 500M2) | SEDOP | CJ | 1 | 6442.7 | 8056.6 | 8056.6 | 0.6826
1.2 | 14 | ADMINISTRAÇÃO DE OBRA | SINAPI | MÊS | 6 | 5731.97 | 7167.83 | 43006.98 | 3.6438
1.3 | 011340 | PLACA DE OBRA EM LONA COM PLOTAGEM DE GRÁFICA | SEDOP | M² | 6.16 | 160.24 | 200.38 | 1234.34 | 0.10458
1.4 | 010008 | LIMPEZA DO TERRENO | SEDOP | M² | 155.33 | 5.11 | 6.39 | 992.56 | 0.084095
1.5 | 010009 | LOCAÇÃO DA OBRA A TRENA | SEDOP | M² | 155.33 | 5.72 | 7.15 | 1110.61 | 0.094097
1.6 | 010005 | BARRACÃO DE MADEIRA/ALMOXARIFADO | SEDOP | M² | 20 | 458.62 | 573.5 | 11470 | 0.9718
2 | DEMOLIÇÕES E RETIRADAS |  |  |  |  | 24363.21 |  | 30463.67 | 2.5811
2.1 | 020024 | RETIRADA DE TELHAS FIBROCIMENTO SEM APROVEITAMENTO | SEDOP | M² | 281.76 | 3.27 | 4.09 | 1152.4 | 0.097638
2.2 | 020020 | RETIRADA DA ESTRUTURA EM MADEIRA DA COBERTURA | SEDOP | M² | 281.76 | 29.8 | 37.26 | 10498.38 | 0.88948
2.3 | 020855 | RETIRADA DE LUMINÁRIAS | SEDOP | UN | 17 | 9.15 | 11.44 | 194.48 | 0.016477
2.4 | 020021 | RETIRADA DE REVESTIMENTO CERÂMICO | SEDOP | M² | 24.63 | 5.73 | 7.17 | 176.6 | 0.014963
2.5 | 020628 | RETIRADA DE PISO CIMENTADO | SEDOP | M² | 92.26 | 29.84 | 37.31 | 3442.22 | 0.29164
2.6 | 020235 | RETIRADA DE PISO CERAMICO, INCLUSIVE CAMADA REGULARIZADORA | SEDOP | M² | 142.78 | 32.14 | 40.19 | 5738.33 | 0.48618
2.7 | 020014 | RETIRADA DE ESQUADRIA SEM APROVEITAMENTO | SEDOP | M² | 22.12 | 9.16 | 11.45 | 253.27 | 0.021458
2.8 | 021534 | RETIRADA DE FORRO EM PVC, INCL. BARROTEAMENTO | SEDOP | M² | 140.6 | 4.59 | 5.74 | 807.04 | 0.068377
2.9 | 020016 | DEMOLIÇÃO MANUAL DE ALVENARIA DE TIJOLO | SEDOP | M³ | 71.12 | 68.88 | 86.13 | 6125.57 | 0.51899
2.10 | 020019 | RETIRADA DE REBOCO OU EMBOÇO | SEDOP | M² | 142.12 | 11.47 | 14.34 | 2038 | 0.17267
2.11 | S07768 | REMOÇÃO DE POSTE DE FERRO GALVANIZADO SIMPLES (6.00 A 10.00 M) SEM REAPROVEITAMENTO | ORSE | UN | 1 | 29.89 | 37.38 | 37.38 | 0.003167
3 | MOVIMENTAÇÃO DE TERRA |  |  |  |  | 5908.24 |  | 7388.16 | 0.62597
3.1 | 030010 | ESCAVAÇÃO MANUAL DE ATE 1.50M DE PROFUNDIDADE | SEDOP | M³ | 28.89 | 81.84 | 102.34 | 2956.6 | 0.2505
3.2 | 030254 | REATERRO COMPACTADO | SEDOP | M³ | 20.22 | 16.8 | 21.01 | 424.82 | 0.035993
3.3 | 030011 | ATERRO INCLUINDO CARGA, DESCARGA, TRANSPORTE E APILOAMENTO | SEDOP | M³ | 18.34 | 174.71 | 218.47 | 4006.74 | 0.33947
4 | FUNDAÇÕES |  |  |  |  | 0 |  | 76151.32 | 6.452
4.1 | CONCRETO ARMADO - SAPATAS E ARRANQUES |  |  |  |  | 21222.17 |  | 26538.35 | 2.2485
4.1.1 | 040257 | LASTRO DE CONCRETO MAGRO C/ SEIXO | SEDOP | M³ | 1.42 | 848.17 | 1060.64 | 1506.11 | 0.12761
4.1.2 | 051172 | CONCRETO ARMADO FCK=25MPA COM FORMA APARENTE - 1 REAPROVEITAMENTO | SEDOP | M³ | 6.04 | 3314.2 | 4144.41 | 25032.24 | 2.1209
4.2 | CONCRETO ARMADO - VIGAS BALDRAMES |  |  |  |  | 39674.54 |  | 49612.97 | 4.2035
4.2.1 | 040284 | BALDRAME EM CONCRETO ARMADO (ESCOLA E MUROS) | SEDOP | M³ | 12.33 | 3174.06 | 3969.16 | 48939.74 | 4.1464
4.2.2 | 00000157 | ADESIVO ESTRUTURAL A BASE DE RESINA EPOXI PARA INJECAO EM TRINCAS, BICOMPONENTE, BAIXA VISCOSIDADE | SINAPI | KG | 3.42 | 157.42 | 196.85 | 673.23 | 0.05704
5 | SUPERESTRUTURA |  |  |  |  | 0 |  | 93000.56 | 7.8795
5.1 | CONCRETO ARMADO - PILARES E PERCINTAS |  |  |  |  | 70294.18 |  | 87902.94 | 7.4476
5.1.1 | 051172 | CONCRETO ARMADO DOS PILARES (ESCOLA E MUROS) FCK = 25MPA C/ FORMA MAD. BRANCA (INCL. LANÇAMENTO E ADENSAMENTO) | SEDOP | M³ | 9.26 | 3314.2 | 4144.41 | 38377.24 | 3.2515
5.1.2 | 051172 | CONCRETO ARMADO DAS PERCINTAS (ESCOLA E MUROS) FCK = 25MPA C/ FORMA MAD. BRANCA (INCL. LANÇAMENTO E ADENSAMENTO) | SEDOP | M³ | 11.95 | 3314.2 | 4144.41 | 49525.7 | 4.1961
5.2 | LAJE |  |  |  |  | 4076.47 |  | 5097.62 | 0.4319
5.2.1 | 051172 | LAJE CONVENCIONAL EM CONCRETO ARMADO, FCK 25 MPA | SEDOP | M³ | 1.23 | 3314.2 | 4144.41 | 5097.62 | 0.4319
6 | IMPERMEABILIZAÇÃO |  |  |  |  | 25655.56 |  | 32082.81 | 2.7182
6.1 | 080293 | IMPERMEABILIZAÇÃO PARA BALDRAME COM MANTA DE 3MM | SEDOP | M² | 178.04 | 144.1 | 180.2 | 32082.81 | 2.7182
7 | PAREDES E PAINÉIS |  |  |  |  | 105696.75 |  | 132171.66 | 11.1983
7.1 | 060045 | ALVENARIA TIJOLO DE BARRO A SINGELO | SEDOP | M² | 759.74 | 136.02 | 170.09 | 129224.18 | 10.9486
7.2 | 93183 | VERGA PRÉ-MOLDADA PARA JANELAS COM MAIS DE 1,5 M DE VÃO. | SINAPI | M | 32.8 | 60.15 | 75.22 | 2467.22 | 0.20904
7.3 | 93184 | VERGA PRÉ-MOLDADA COM ATÉ 1,5 M DE VÃO, ESPESSURA DE *20* CM. AF_03/2024 | SINAPI | M | 12.8 | 30 | 37.52 | 480.26 | 0.04069
8 | REVESTIMENTO |  |  |  |  | 91052.89 |  | 113860.21 | 9.6469
8.1 | 110143 | CHAPISCO DE CIMENTO E AREIA NO TRAÇO 1:3 | SEDOP | M² | 1520.08 | 14.19 | 17.74 | 26966.22 | 2.2847
8.2 | 110763 | REBOCO COM ARGAMASSA 1:6:ADIT. PLAST. | SEDOP | M² | 1436.69 | 42.5 | 53.15 | 76360.07 | 6.4697
8.3 | 110762 | EMBOÇO COM ARGAMASSA 1:6:ADIT. PLAST. | SEDOP | M² | 88.15 | 36.32 | 45.42 | 4003.77 | 0.33922
8.4 | 110644 | REVESTIMENTO CERÂMICO PADRÃO MÉDIO - INCL. REJUNTAMENTO | SEDOP | M² | 88.15 | 59.24 | 74.08 | 6530.15 | 0.55327
9 | PISOS |  |  |  |  | 56215.59 |  | 70297.41 | 5.956
9.1 | 130507 | CAMADA IMPERMEABILIZADORA E=10CM C/ SEIXO | SEDOP | M² | 177.3 | 76.22 | 95.31 | 16898.46 | 1.4317
9.2 | 130110 | CAMADA REGULARIZADORA NO TRAÇO 1:4 | SEDOP | M² | 177.3 | 37.72 | 47.17 | 8363.24 | 0.70858
9.3 | 130492 | CALÇADA (INCL.ALICERCE, BALDRAME E CONCRETO C/ JUNTA SECA) | SEDOP | M² | 192.34 | 125.84 | 157.36 | 30266.62 | 2.5644
9.4 | 130119 | LAJOTA CERAMICA - INCLUINDO REJUNTAMENTO (PADRÃO MÉDIO) | SEDOP | M² | 164.92 | 66.61 | 83.3 | 13737.84 | 1.1639
9.5 | 130119 | LAJOTA CERAMICA - ANTIDERRAPANTE PEI, TIPO A - AREAS MOLHADAS (BANHEIROS E COZINHA) | SEDOP | M² | 12.38 | 66.61 | 83.3 | 1031.25 | 0.087373
10 | INSTALAÇÃO ELÉTRICA / LÓGICA |  |  |  |  | 0 |  | 44792.75 | 3.7951
10.1 | ELÉTRICA |  |  |  |  | 0 |  | 39449.95 | 3.3424
10.1.1 | QUADROS |  |  |  |  | 4243.69 |  | 5306.74 | 0.44962
10.1.1.1 | 170073 | QUADRO DE MEDIÇAO BIFASICO (C/ DISJUNTOR) | SEDOP | UN | 1 | 1135.63 | 1420.11 | 1420.11 | 0.12032
10.1.1.2 | S07269 | POSTE DE AÇO GALVANIZADO CÔNICO CONTÍNO RETO, DIÂMETRO SUPERIOR 60MM, DIÂMETRO DA BASE 115MM, ALTURA TOTAL 5M, CONIPOST REF. SÉRIE 0005/CLASSE 60 DA CONIPOST OU SIMILAR | ORSE | UN | 1 | 1468.23 | 1836.02 | 1836.02 | 0.15556
10.1.1.3 | 170386 | QUADRO DE DISTRIBUIÇÃO METÁLICO DE EMBUTIR P/ 32 DISJUNTORES (C/BARRAMENTO) | SEDOP | UN | 1 | 955.27 | 1194.57 | 1194.57 | 0.10121
10.1.1.4 | 170326 | DISJUNTOR 1P - 6 A 32A - PADRÃO DIN | SEDOP | UN | 14 | 21.64 | 27.06 | 378.84 | 0.032097
10.1.1.5 | 170362 | DISJUNTOR 2P - 6 A 32A - PADRÃO DIN | SEDOP | UN | 4 | 57.79 | 72.27 | 289.08 | 0.024492
10.1.1.6 | 93677 | DISJUNTOR TETRAPOLAR TIPO DR, CORRENTE NOMINAL DE 40A - FORNECIMENTO E INSTALAÇÃO. AF_04/2016 | SINAPI | UN | 2 | 75.22 | 94.06 | 188.12 | 0.015939
10.1.2 | ELETRODUTOS E ACESSÓRIOS |  |  |  |  | 6862.43 |  | 8580.64 | 0.727
10.1.2.1 | 91836 | ELETRODUTO FLEXÍVEL CORRUGADO, PVC, DN 32 MM (1"), PARA CIRCUITOS TERMINAIS, INSTALADO EM FORRO - FORNECIMENTO E INSTALAÇÃO. AF_03/2023 | SINAPI | M | 290.3 | 20.25 | 25.32 | 7350.4 | 0.62277
10.1.2.2 | 91941 | CAIXA RETANGULAR 4" X 2" BAIXA (0,30 M DO PISO), PVC, INSTALADA EM PAREDE - FORNECIMENTO E INSTALAÇÃO. AF_03/2023 | SINAPI | UN | 13 | 11.01 | 13.77 | 179.01 | 0.015167
10.1.2.3 | 91940 | CAIXA RETANGULAR 4" X 2" MÉDIA (1,30 M DO PISO), PVC, INSTALADA EM PAREDE - FORNECIMENTO E INSTALAÇÃO. AF_03/2023 | SINAPI | UN | 25 | 16.94 | 21.18 | 529.5 | 0.044862
10.1.2.4 | 91939 | CAIXA RETANGULAR 4" X 2" ALTA (2,00 M DO PISO), PVC, INSTALADA EM PAREDE - FORNECIMENTO E INSTALAÇÃO. AF_03/2023 | SINAPI | UN | 5 | 29.02 | 36.29 | 181.45 | 0.015373
10.1.2.5 | S02815 | CAIXA DE PASSAGEM EM ALVENARIA DE TIJOLOS MACIÇOS ESP. = 0,12M, DIM. INT. = 0,30 X 0,30 X 0,40M | ORSE | UN | 2 | 136.06 | 170.14 | 340.28 | 0.02883
10.1.3 | CABOS E FIOS (CONDUTORES) |  |  |  |  | 12284.83 |  | 15358.84 | 1.3013
10.1.3.1 | 91928 | CABO DE COBRE FLEXÍVEL ISOLADO, 4 MM², ANTI-CHAMA 450/750 V, PARA CIRCUITOS TERMINAIS - FORNECIMENTO E INSTALAÇÃO. AF_03/2023 | SINAPI | M | 743.1 | 6.59 | 8.24 | 6123.14 | 0.51879
10.1.3.2 | 91930 | CABO DE COBRE FLEXÍVEL ISOLADO, 6 MM², ANTI-CHAMA 450/750 V, PARA CIRCUITOS TERMINAIS - FORNECIMENTO E INSTALAÇÃO. AF_03/2023 | SINAPI | M | 654.9 | 9.2 | 11.5 | 7531.35 | 0.6381
10.1.3.3 | 91935 | CABO DE COBRE FLEXÍVEL ISOLADO, 16 MM², ANTI-CHAMA 0,6/1,0 KV, PARA CIRCUITOS TERMINAIS - FORNECIMENTO E INSTALAÇÃO. AF_03/2023 | SINAPI | M | 54.4 | 25.05 | 31.33 | 1704.35 | 0.1444
10.1.4 | ILUMINAÇÃO E TOMADAS |  |  |  |  | 8159.76 |  | 10203.73 | 0.86452
10.1.4.1 | 92000 | TOMADA BAIXA DE EMBUTIR (1 MÓDULO), 2P+T 10 A, INCLUINDO SUPORTE E PLACA - FORNECIMENTO E INSTALAÇÃO. AF_03/2023 | SINAPI | UN | 11 | 28.16 | 35.21 | 387.31 | 0.032815
10.1.4.2 | 91996 | TOMADA MÉDIA DE EMBUTIR (1 MÓDULO), 2P+T 10 A, INCLUINDO SUPORTE E PLACA - FORNECIMENTO E INSTALAÇÃO. AF_03/2023 | SINAPI | UN | 13 | 31.66 | 39.59 | 514.67 | 0.043606
10.1.4.3 | 91992 | TOMADA ALTA DE EMBUTIR (1 MÓDULO), 2P+T 10 A, INCLUINDO SUPORTE E PLACA - FORNECIMENTO E INSTALAÇÃO. AF_03/2023 | SINAPI | UN | 4 | 40.7 | 50.9 | 203.6 | 0.01725
10.1.4.4 | 91997 | TOMADA MÉDIA DE EMBUTIR (1 MÓDULO), 2P+T 20 A, INCLUINDO SUPORTE E PLACA - FORNECIMENTO E INSTALAÇÃO. AF_03/2023 | SINAPI | UN | 4 | 33.61 | 42.03 | 168.12 | 0.014244
10.1.4.5 | 91953 | INTERRUPTOR SIMPLES (1 MÓDULO), 10A/250V, INCLUINDO SUPORTE E PLACA - FORNECIMENTO E INSTALAÇÃO. AF_03/2023 | SINAPI | UN | 4 | 26.84 | 33.56 | 134.24 | 0.011374
10.1.4.6 | 92023 | INTERRUPTOR SIMPLES (1 MÓDULO) COM 1 TOMADA DE EMBUTIR 2P+T 10 A, INCLUINDO SUPORTE E PLACA - FORNECIMENTO E INSTALAÇÃO. AF_03/2023 | SINAPI | UN | 3 | 45.66 | 57.1 | 171.3 | 0.014513
10.1.4.7 | 91959 | INTERRUPTOR SIMPLES (2 MÓDULOS), 10A/250V, INCLUINDO SUPORTE E PLACA - FORNECIMENTO E INSTALAÇÃO. AF_03/2023 | SINAPI | UN | 1 | 40.9 | 51.15 | 51.15 | 0.0043337
10.1.4.8 | 91967 | INTERRUPTOR SIMPLES (3 MÓDULOS), 10A/250V, INCLUINDO SUPORTE E PLACA - FORNECIMENTO E INSTALAÇÃO. AF_03/2023 | SINAPI | UN | 3 | 54.96 | 68.73 | 206.19 | 0.01747
10.1.4.9 | 250732 | VENTILADOR DE TETO | SEDOP | UN | 11 | 313.69 | 392.27 | 4314.97 | 0.36559
10.1.4.10 | C4394 | LUMINÁRIA DE EMERGÊNCIA | SEINFRA | UN | 7 | 232.07 | 290.2 | 2031.4 | 0.17211
10.1.4.11 | 97589 | LUMINÁRIA COMPACTA FLAT COM PAFLON E27 | SINAPI | UN | 46 | 35.13 | 43.93 | 2020.78 | 0.17121
10.2 | LÓGICA |  |  |  |  | 0 |  | 5342.8 | 0.45267
10.2.1 | ELETRODUTOS E ACESSÓRIOS |  |  |  |  | 3668.84 |  | 4587.58 | 0.38869
10.2.1.1 | 91941 | CAIXA RETANGULAR 4" X 2" BAIXA (0,30 M DO PISO), PVC, INSTALADA EM PAREDE - FORNECIMENTO E INSTALAÇÃO. AF_03/2023 | SINAPI | UN | 4 | 11.01 | 13.77 | 55.08 | 0.0046667
10.2.1.2 | 91939 | CAIXA RETANGULAR 4" X 2" ALTA (2,00 M DO PISO), PVC, INSTALADA EM PAREDE - FORNECIMENTO E INSTALAÇÃO. AF_03/2023 | SINAPI | UN | 1 | 29.02 | 36.29 | 36.29 | 0.0030747
10.2.1.3 | 98307 | TOMADA DE REDE RJ45 - FORNECIMENTO E INSTALAÇÃO. AF_11/2019 | SINAPI | UN | 5 | 41.47 | 51.86 | 259.3 | 0.021969
10.2.1.4 | 170324 | CAIXA DE PASSAGEM CH. AÇO 150X150X80MM | SEDOP | UN | 1 | 74.14 | 92.71 | 92.71 | 0.0078549
10.2.1.5 | 91890 | CURVA 90 GRAUS PARA ELETRODUTO, PVC, ROSCÁVEL, DN 25 MM (3/4"), PARA CIRCUITOS TERMINAIS, INSTALADA EM FORRO - FORNECIMENTO E INSTALAÇÃO. AF_03/2023 | SINAPI | UN | 12 | 12.69 | 15.87 | 190.44 | 0.016135
10.2.1.6 | 91875 | LUVA PARA ELETRODUTO, PVC, ROSCÁVEL, DN 25 MM (3/4"), PARA CIRCUITOS TERMINAIS, INSTALADA EM FORRO - FORNECIMENTO E INSTALAÇÃO. AF_03/2023 | SINAPI | UN | 24 | 7.72 | 9.65 | 231.6 | 0.019622
10.2.1.7 | 91863 | ELETRODUTO RÍGIDO ROSCÁVEL, PVC, DN 25 MM (3/4"), PARA CIRCUITOS TERMINAIS, INSTALADO EM FORRO - FORNECIMENTO E INSTALAÇÃO. AF_03/2023 | SINAPI | M | 77.41 | 11.19 | 13.99 | 1082.97 | 0.091755
10.2.1.8 | 171178 | RACK DE 19" 05 U/A | SEDOP | UN | 1 | 643.51 | 804.71 | 804.71 | 0.06818
10.2.1.9 | 171185 | SWITCH 24 PORTAS | SEDOP | UN | 1 | 1467 | 1834.48 | 1834.48 | 0.15543
10.2.2 | CABOS |  |  |  |  | 603.91 |  | 755.22 | 0.063986
10.2.2.1 | 98297 | CABO ELETRÔNICO CATEGORIA 6, INSTALADO EM EDIFICAÇÃO INSTITUCIONAL - FORNECIMENTO E INSTALAÇÃO. AF_11/2019 | SINAPI | M | 65.5 | 9.22 | 11.53 | 755.22 | 0.063986
11 | SPDA |  |  |  |  | 19124.95 |  | 23915.1 | 2.0262
11.1 | S12740 | FORNECIMENTO E ASSENTAMENTO DE BARRA CHATA DE ALUMÍNIO DE 7/8" X 1/8" | ORSE | M | 145.32 | 14.35 | 17.94 | 2607.04 | 0.22088
11.2 | S10693 | SUPORTE GUIA REFORÇADO 90º EM CHAPA GALVANIZADA C/ 2 ROLDANAS REF:TEL-290 - SPDA | ORSE | UN | 20 | 41.18 | 51.5 | 1030 | 0.087267
11.3 | S10272 | TERMINAL AÉREO BASE DUPLA GALVANIZADA 25MM - FORNECIMENTO | ORSE | UN | 15 | 12.23 | 15.29 | 229.35 | 0.019432
11.4 | S00354 | ELETRODUTO DE PVC RÍGIDO ROSCÁVEL, DIÂM = 32MM (1") | ORSE | M | 45 | 14.73 | 18.42 | 828.9 | 0.070229
11.5 | S08082 | CABO DE COBRE NÚ 50 MM2 - FORNECIMENTO E ASSENTAMENTO (2,27M/KG) | ORSE | KG | 83.76 | 120.72 | 150.96 | 12644.41 | 1.0713
11.6 | 171163 | HASTE DE AÇO COBREADA 3/4"X3M C/ CONECTOR | SEDOP | UN | 20 | 210.75 | 263.54 | 5270.8 | 0.44657
11.7 | 98111 | CAIXA DE INSPEÇÃO PARA ATERRAMENTO, CIRCULAR, EM POLIETILENO, DIÂMETRO INTERNO = 0,3 M. AF_12/2020 | SINAPI | UN | 20 | 52.16 | 65.23 | 1304.6 | 0.11053
12 | INSTALAÇÕE DE HIDRÁULICA |  |  |  |  | 4985.78 |  | 6234.44 | 0.52822
12.1 | 89402 | TUBO, PVC, SOLDÁVEL, DE 25MM, INSTALADO EM RAMAL DE DISTRIBUIÇÃO DE ÁGUA - FORNECIMENTO E INSTALAÇÃO. AF_06/2022 | SINAPI | M | 31.83 | 11.82 | 14.78 | 470.45 | 0.039859
12.2 | 89403 | TUBO, PVC, SOLDÁVEL, DE 32MM, INSTALADO EM RAMAL DE DISTRIBUIÇÃO DE ÁGUA - FORNECIMENTO E INSTALAÇÃO. AF_06/2022 | SINAPI | M | 29.05 | 18.57 | 23.22 | 674.54 | 0.057151
12.3 | 89448 | TUBO, PVC, SOLDÁVEL, DE 40MM, INSTALADO EM PRUMADA DE ÁGUA - FORNECIMENTO E INSTALAÇÃO. AF_06/2022 | SINAPI | M | 55.08 | 16.98 | 21.23 | 1169.35 | 0.099074
12.4 | 89449 | TUBO, PVC, SOLDÁVEL, DE 50MM, INSTALADO EM PRUMADA DE ÁGUA - FORNECIMENTO E INSTALAÇÃO. AF_06/2022 | SINAPI | M | 14.82 | 18.77 | 23.47 | 347.83 | 0.02947
12.5 | 89450 | TUBO, PVC, SOLDÁVEL, DE 60MM, INSTALADO EM PRUMADA DE ÁGUA - FORNECIMENTO E INSTALAÇÃO. AF_06/2022 | SINAPI | M | 9.97 | 30.16 | 37.72 | 376.07 | 0.031863
12.6 | 94703 | ADAPTADOR COM FLANGE E ANEL DE VEDAÇÃO, PVC, SOLDÁVEL, DN 25 MM X 3/4", INSTALADO EM RESERVAÇÃO PREDIAL DE ÁGUA - FORNECIMENTO E INSTALAÇÃO. AF_04/2024 | SINAPI | UN | 10 | 19.63 | 24.55 | 245.5 | 0.0208
12.7 | 104009 | BUCHA DE REDUÇÃO, CURTA, PVC, SOLDÁVEL, DN 50 X 40 MM, INSTALADO EM RAMAL DE DISTRIBUIÇÃO DE ÁGUA - FORNECIMENTO E INSTALAÇÃO. AF_06/2022 | SINAPI | UN | 1 | 12.49 | 15.62 | 15.62 | 0.0013234
12.8 | 103999 | BUCHA DE REDUÇÃO, LONGA, PVC, SOLDÁVEL, DN 50 X 25 MM, INSTALADO EM RAMAL DE DISTRIBUIÇÃO DE ÁGUA - FORNECIMENTO E INSTALAÇÃO. AF_06/2022 | SINAPI | UN | 3 | 11.89 | 14.87 | 44.61 | 0.0037796
12.9 | 103953 | BUCHA DE REDUÇÃO, CURTA, PVC, SOLDÁVEL, DN 32 X 25 MM, INSTALADO EM RAMAL DE DISTRIBUIÇÃO DE ÁGUA - FORNECIMENTO E INSTALAÇÃO. AF_06/2022 | SINAPI | UN | 1 | 6.74 | 8.43 | 8.43 | 0.00071424
12.10 | 102623 | CAIXA D´ÁGUA EM POLIETILENO, 1000 LITROS (INCLUSOS TUBOS, CONEXÕES E TORNEIRA DE BÓIA) - FORNECIMENTO E INSTALAÇÃO. AF_06/2021 | SINAPI | UN | 1 | 794.14 | 993.07 | 993.07 | 0.084138
12.11 | 94677 | CURVA 90 GRAUS, PVC, SOLDÁVEL, DN 40 MM, INSTALADO EM RESERVAÇÃO PREDIAL DE ÁGUA - FORNECIMENTO E INSTALAÇÃO. AF_04/2024 | SINAPI | UN | 2 | 19.09 | 23.87 | 47.74 | 0.0040448
12.12 | 103986 | CURVA 90 GRAUS, PVC, SOLDÁVEL, DN 50MM, INSTALADO EM RAMAL DE DISTRIBUIÇÃO DE ÁGUA - FORNECIMENTO E INSTALAÇÃO. AF_06/2022 | SINAPI | UN | 4 | 26.94 | 33.69 | 134.76 | 0.011418
12.13 | 90373 | JOELHO 90 GRAUS COM BUCHA DE LATÃO, PVC, SOLDÁVEL, DN 25MM, X 1/2 INSTALADO EM RAMAL OU SUB-RAMAL DE ÁGUA - FORNECIMENTO E INSTALAÇÃO. AF_06/2022 | SINAPI | UN | 10 | 12.54 | 15.68 | 156.8 | 0.013285
12.14 | 00001194 | CAP PVC, SOLDAVEL, 50 MM, PARA AGUA FRIA PREDIAL | SINAPI | UN | 1 | 7.55 | 9.44 | 9.44 | 0.00079981
12.15 | S01073 | BUCHA DE REDUÇÃO CURTA DE PVC RÍGIDO SOLDÁVEL, MARROM, DIÂM = 40 X 32MM | ORSE | UN | 1 | 7.78 | 9.73 | 9.73 | 0.00082438
12.16 | 89408 | JOELHO 90 GRAUS, PVC, SOLDÁVEL, DN 25MM, INSTALADO EM RAMAL DE DISTRIBUIÇÃO DE ÁGUA - FORNECIMENTO E INSTALAÇÃO. AF_06/2022 | SINAPI | UN | 11 | 7.96 | 9.95 | 109.45 | 0.0092732
12.17 | 104009 | BUCHA DE REDUÇÃO, CURTA, PVC, SOLDÁVEL, DN 50 X 40 MM, INSTALADO EM RAMAL DE DISTRIBUIÇÃO DE ÁGUA - FORNECIMENTO E INSTALAÇÃO. AF_06/2022 | SINAPI | UN | 1 | 12.49 | 15.62 | 15.62 | 0.0013234
12.18 | 89413 | JOELHO 90 GRAUS, PVC, SOLDÁVEL, DN 32MM, INSTALADO EM RAMAL DE DISTRIBUIÇÃO DE ÁGUA - FORNECIMENTO E INSTALAÇÃO. AF_06/2022 | SINAPI | UN | 1 | 11.32 | 14.16 | 14.16 | 0.0011997
12.19 | 89381 | LUVA COM BUCHA DE LATÃO, PVC, SOLDÁVEL, DN 25MM X 3/4, INSTALADO EM RAMAL OU SUB-RAMAL DE ÁGUA - FORNECIMENTO E INSTALAÇÃO. AF_06/2022 | SINAPI | UN | 4 | 12.17 | 15.22 | 60.88 | 0.0051581
12.20 | 89987 | REGISTRO DE GAVETA BRUTO, LATÃO, ROSCÁVEL, 3/4", COM ACABAMENTO E CANOPLA CROMADOS - FORNECIMENTO E INSTALAÇÃO. AF_08/2021 | SINAPI | UN | 4 | 63.25 | 79.09 | 316.36 | 0.026804
12.21 | 89985 | REGISTRO DE PRESSÃO BRUTO, LATÃO, ROSCÁVEL, 3/4", COM ACABAMENTO E CANOPLA CROMADOS - FORNECIMENTO E INSTALAÇÃO. AF_08/2021 | SINAPI | UN | 2 | 60.22 | 75.31 | 150.62 | 0.012761
12.22 | 103980 | JOELHO 90 GRAUS, PVC, SOLDÁVEL, DN 40MM, INSTALADO EM RAMAL DE DISTRIBUIÇÃO DE ÁGUA - FORNECIMENTO E INSTALAÇÃO. AF_06/2022 | SINAPI | UN | 2 | 16.75 | 20.95 | 41.9 | 0.00355
12.23 | 103984 | JOELHO 90 GRAUS, PVC, SOLDÁVEL, DN 50MM, INSTALADO EM RAMAL DE DISTRIBUIÇÃO DE ÁGUA - FORNECIMENTO E INSTALAÇÃO. AF_06/2022 | SINAPI | UN | 1 | 18.37 | 22.97 | 22.97 | 0.0019461
12.24 | 94491 | REGISTRO DE ESFERA, PVC, SOLDÁVEL, COM VOLANTE, DN 40 MM - FORNECIMENTO E INSTALAÇÃO. AF_08/2021 | SINAPI | UN | 2 | 51.5 | 64.4 | 128.8 | 0.010913
12.25 | 103995 | LUVA, PVC, SOLDÁVEL, DN 50MM, INSTALADO EM RAMAL DE DISTRIBUIÇÃO DE ÁGUA - FORNECIMENTO E INSTALAÇÃO. AF_06/2022 | SINAPI | UN | 1 | 14.27 | 17.84 | 17.84 | 0.0015115
12.26 | 94493 | REGISTRO DE ESFERA, PVC, SOLDÁVEL, COM VOLANTE, DN 60 MM - FORNECIMENTO E INSTALAÇÃO. AF_08/2021 | SINAPI | UN | 1 | 96.96 | 121.25 | 121.25 | 0.010273
12.27 | 94680 | JOELHO 90 GRAUS, PVC, SOLDÁVEL, DN 60 MM INSTALADO EM RESERVAÇÃO PREDIAL DE ÁGUA - FORNECIMENTO E INSTALAÇÃO. AF_04/2024 | SINAPI | UN | 4 | 42.85 | 53.58 | 214.32 | 0.018158
12.28 | 104006 | TÊ DE REDUÇÃO, PVC, SOLDÁVEL, DN 50MM X 25MM, INSTALADO EM RAMAL DE DISTRIBUIÇÃO DE ÁGUA - FORNECIMENTO E INSTALAÇÃO. AF_06/2022 | SINAPI | UN | 1 | 24.1 | 30.14 | 30.14 | 0.0025536
12.29 | S01177 | TÊ DE REDUÇÃO 90º DE PVC RÍGIDO SOLDÁVEL, MARROM DIÂM = 32 X 25MM | ORSE | UN | 1 | 13.3 | 16.63 | 16.63 | 0.001409
12.30 | 89617 | TE, PVC, SOLDÁVEL, DN 25MM, INSTALADO EM PRUMADA DE ÁGUA - FORNECIMENTO E INSTALAÇÃO. AF_06/2022 | SINAPI | UN | 8 | 7.07 | 8.84 | 70.72 | 0.0059918
12.31 | 89625 | TE, PVC, SOLDÁVEL, DN 50MM, INSTALADO EM PRUMADA DE ÁGUA - FORNECIMENTO E INSTALAÇÃO. AF_06/2022 | SINAPI | UN | 4 | 21.9 | 27.39 | 109.56 | 0.0092825
12.32 | 104011 | TE, PVC, SOLDÁVEL, DN 40MM, INSTALADO EM RAMAL DE DISTRIBUIÇÃO DE ÁGUA - FORNECIMENTO E INSTALAÇÃO. AF_06/2022 | SINAPI | UN | 1 | 24.09 | 30.12 | 30.12 | 0.0025519
12.33 | 89628 | TE, PVC, SOLDÁVEL, DN 60MM, INSTALADO EM PRUMADA DE ÁGUA - FORNECIMENTO E INSTALAÇÃO. AF_06/2022 | SINAPI | UN | 1 | 47.31 | 59.16 | 59.16 | 0.0050124
13 | INSTALAÇÕES DE ESGOTO |  |  |  |  | 21256.15 |  | 26580.87 | 2.2521
13.1 | 89711 | TUBO PVC, SERIE NORMAL, ESGOTO PREDIAL, DN 40 MM, FORNECIDO E INSTALADO EM RAMAL DE DESCARGA OU RAMAL DE ESGOTO SANITÁRIO. AF_08/2022 | SINAPI | M | 10.71 | 20.91 | 26.15 | 280.07 | 0.023729
13.2 | 89712 | TUBO PVC, SERIE NORMAL, ESGOTO PREDIAL, DN 50 MM, FORNECIDO E INSTALADO EM RAMAL DE DESCARGA OU RAMAL DE ESGOTO SANITÁRIO. AF_08/2022 | SINAPI | M | 21.03 | 27.08 | 33.86 | 712.08 | 0.060331
13.3 | 89713 | TUBO PVC, SERIE NORMAL, ESGOTO PREDIAL, DN 75 MM, FORNECIDO E INSTALADO EM RAMAL DE DESCARGA OU RAMAL DE ESGOTO SANITÁRIO. AF_08/2022 | SINAPI | M | 2.44 | 33.91 | 42.4 | 103.46 | 0.0087657
13.4 | 89848 | TUBO PVC, SERIE NORMAL, ESGOTO PREDIAL, DN 100 MM, FORNECIDO E INSTALADO EM SUBCOLETOR AÉREO DE ESGOTO SANITÁRIO. AF_08/2022 | SINAPI | M | 30.97 | 28.46 | 35.59 | 1102.22 | 0.093386
13.5 | 89849 | TUBO PVC, SERIE NORMAL, ESGOTO PREDIAL, DN 150 MM, FORNECIDO E INSTALADO EM SUBCOLETOR AÉREO DE ESGOTO SANITÁRIO. AF_08/2022 | SINAPI | M | 0.59 | 60.28 | 75.38 | 44.47 | 0.0037677
13.6 | 98110 | CAIXA DE GORDURA PEQUENA (CAPACIDADE: 19 L), CIRCULAR, EM PVC, DIÂMETRO INTERNO= 0,3 M. AF_12/2020 | SINAPI | UN | 1 | 389.78 | 487.42 | 487.42 | 0.041297
13.7 | 98110 | CAIXA DE INSPEÇÃO | SINAPI | UN | 1 | 389.78 | 487.42 | 487.42 | 0.041297
13.8 | S04883 | CAIXA DE INSPEÇÃO 0.60 X 0.60 X 0.60M | ORSE | UN | 2 | 559.92 | 700.18 | 1400.36 | 0.11865
13.9 | 104328 | CAIXA SIFONADA, COM GRELHA QUADRADA, PVC, DN 150 X 150 X 50 MM, JUNTA SOLDÁVEL, FORNECIDA E INSTALADA EM RAMAL DE DESCARGA OU EM RAMAL DE ESGOTO SANITÁRIO. AF_08/2022 | SINAPI | UN | 3 | 68.5 | 85.66 | 256.98 | 0.021773
13.10 | 104357 | CAP, PVC, SÉRIE NORMAL, ESGOTO PREDIAL, DN 100 MM, JUNTA ELÁSTICA, FORNECIDO E INSTALADO EM SUBCOLETOR AÉREO DE ESGOTO SANITÁRIO. AF_08/2022 | SINAPI | UN | 3 | 20.93 | 26.17 | 78.51 | 0.0066518
13.11 | 89728 | CURVA CURTA 90 GRAUS, PVC, SERIE NORMAL, ESGOTO PREDIAL, DN 40 MM, JUNTA SOLDÁVEL, FORNECIDO E INSTALADO EM RAMAL DE DESCARGA OU RAMAL DE ESGOTO SANITÁRIO. AF_08/2022 | SINAPI | UN | 2 | 13.08 | 16.36 | 32.72 | 0.0027722
13.12 | 89748 | CURVA CURTA 90 GRAUS, PVC, SERIE NORMAL, ESGOTO PREDIAL, DN 100 MM, JUNTA ELÁSTICA, FORNECIDO E INSTALADO EM RAMAL DE DESCARGA OU RAMAL DE ESGOTO SANITÁRIO. AF_08/2022 | SINAPI | UN | 2 | 46.73 | 58.44 | 116.88 | 0.0099027
13.13 | S01619 | CURVA 45° LONGA EM PVC RÍGIDO C/ ANÉIS, DIÂM = 50MM - REV 01_10/2022 | ORSE | UN | 1 | 20.05 | 25.07 | 25.07 | 0.0021241
13.14 | S01621 | CURVA 45° LONGA EM PVC RÍGIDO C/ ANÉIS, DIÂM =100MM REV.01 - 10/2022 | ORSE | UN | 1 | 64.51 | 80.67 | 80.67 | 0.0068348
13.15 | 89726 | JOELHO 45 GRAUS, PVC, SERIE NORMAL, ESGOTO PREDIAL, DN 40 MM, JUNTA SOLDÁVEL, FORNECIDO E INSTALADO EM RAMAL DE DESCARGA OU RAMAL DE ESGOTO SANITÁRIO. AF_08/2022 | SINAPI | UN | 3 | 10.06 | 12.58 | 37.74 | 0.0031975
13.16 | 89724 | JOELHO 90 GRAUS, PVC, SERIE NORMAL, ESGOTO PREDIAL, DN 40 MM, JUNTA SOLDÁVEL, FORNECIDO E INSTALADO EM RAMAL DE DESCARGA OU RAMAL DE ESGOTO SANITÁRIO. AF_08/2022 | SINAPI | UN | 5 | 9.81 | 12.27 | 61.35 | 0.0051979
13.17 | 89731 | JOELHO 90 GRAUS, PVC, SERIE NORMAL, ESGOTO PREDIAL, DN 50 MM, JUNTA ELÁSTICA, FORNECIDO E INSTALADO EM RAMAL DE DESCARGA OU RAMAL DE ESGOTO SANITÁRIO. AF_08/2022 | SINAPI | UN | 7 | 15.91 | 19.9 | 139.3 | 0.011802
13.18 | 89737 | JOELHO 90 GRAUS, PVC, SERIE NORMAL, ESGOTO PREDIAL, DN 75 MM, JUNTA ELÁSTICA, FORNECIDO E INSTALADO EM RAMAL DE DESCARGA OU RAMAL DE ESGOTO SANITÁRIO. AF_08/2022 | SINAPI | UN | 1 | 24.52 | 30.66 | 30.66 | 0.0025977
13.19 | 89744 | JOELHO 90 GRAUS, PVC, SERIE NORMAL, ESGOTO PREDIAL, DN 100 MM, JUNTA ELÁSTICA, FORNECIDO E INSTALADO EM RAMAL DE DESCARGA OU RAMAL DE ESGOTO SANITÁRIO. AF_08/2022 | SINAPI | UN | 1 | 29.82 | 37.29 | 37.29 | 0.0031594
13.20 | 104345 | JUNÇÃO DE REDUÇÃO INVERTIDA, PVC, SÉRIE NORMAL, ESGOTO PREDIAL, DN 100 X 50 MM, JUNTA ELÁSTICA, FORNECIDO E INSTALADO EM RAMAL DE DESCARGA OU RAMAL DE ESGOTO SANITÁRIO. AF_08/2022 | SINAPI | UN | 2 | 46.88 | 58.62 | 117.24 | 0.0099332
13.21 | 89753 | LUVA SIMPLES, PVC, SERIE NORMAL, ESGOTO PREDIAL, DN 50 MM, JUNTA ELÁSTICA, FORNECIDO E INSTALADO EM RAMAL DE DESCARGA OU RAMAL DE ESGOTO SANITÁRIO. AF_08/2022 | SINAPI | UN | 11 | 9.17 | 11.47 | 126.17 | 0.01069
13.22 | 89774 | LUVA SIMPLES, PVC, SERIE NORMAL, ESGOTO PREDIAL, DN 75 MM, JUNTA ELÁSTICA, FORNECIDO E INSTALADO EM RAMAL DE DESCARGA OU RAMAL DE ESGOTO SANITÁRIO. AF_08/2022 | SINAPI | UN | 2 | 15.55 | 19.45 | 38.9 | 0.0032958
13.23 | 89778 | LUVA SIMPLES, PVC, SERIE NORMAL, ESGOTO PREDIAL, DN 100 MM, JUNTA ELÁSTICA, FORNECIDO E INSTALADO EM RAMAL DE DESCARGA OU RAMAL DE ESGOTO SANITÁRIO. AF_08/2022 | SINAPI | UN | 8 | 17.64 | 22.06 | 176.48 | 0.014952
13.24 | 89710 | RALO SECO, PVC, DN 100 X 40 MM, JUNTA SOLDÁVEL, FORNECIDO E INSTALADO EM RAMAL DE DESCARGA OU EM RAMAL DE ESGOTO SANITÁRIO. AF_08/2022 | SINAPI | UN | 2 | 17.69 | 22.12 | 44.24 | 0.0037483
13.25 | 89549 | REDUÇÃO EXCÊNTRICA, PVC, SERIE R, ÁGUA PLUVIAL, DN 75 X 50 MM, JUNTA ELÁSTICA, FORNECIDO E INSTALADO EM RAMAL DE ENCAMINHAMENTO. AF_06/2022 | SINAPI | UN | 1 | 21.67 | 27.1 | 27.1 | 0.0022961
13.26 | 104348 | TERMINAL DE VENTILAÇÃO, PVC, SÉRIE NORMAL, ESGOTO PREDIAL, DN 50 MM, JUNTA SOLDÁVEL, FORNECIDO E INSTALADO EM PRUMADA DE ESGOTO SANITÁRIO OU VENTILAÇÃO. AF_08/2022 | SINAPI | UN | 2 | 12.06 | 15.08 | 30.16 | 0.0025553
13.27 | 89784 | TE, PVC, SERIE NORMAL, ESGOTO PREDIAL, DN 50 X 50 MM, JUNTA ELÁSTICA, FORNECIDO E INSTALADO EM RAMAL DE DESCARGA OU RAMAL DE ESGOTO SANITÁRIO. AF_08/2022 | SINAPI | UN | 4 | 26.13 | 32.68 | 130.72 | 0.011075
13.28 | 89796 | TE, PVC, SERIE NORMAL, ESGOTO PREDIAL, DN 100 X 100 MM, JUNTA ELÁSTICA, FORNECIDO E INSTALADO EM RAMAL DE DESCARGA OU RAMAL DE ESGOTO SANITÁRIO. AF_08/2022 | SINAPI | UN | 3 | 47.27 | 59.11 | 177.33 | 0.015024
13.29 | 98055 | TANQUE SÉPTICO CIRCULAR, EM CONCRETO PRÉ-MOLDADO, DIÂMETRO INTERNO = 2,38 M, ALTURA INTERNA = 2,50 M, VOLUME ÚTIL: 10009,8 L (PARA 69 CONTRIBUINTES). AF_12/2020 | SINAPI | UN | 1 | 5736.27 | 7173.21 | 7173.21 | 0.60775
13.30 | 98060 | FILTRO ANAERÓBIO CIRCULAR, EM CONCRETO PRÉ-MOLDADO, DIÂMETRO INTERNO = 2,38 M, ALTURA INTERNA = 1,50 M, VOLUME ÚTIL: 5338,6 L (PARA 34 CONTRIBUINTES). AF_12/2020 | SINAPI | UN | 1 | 5458.74 | 6826.15 | 6826.15 | 0.57835
13.31 | 98064 | SUMIDOURO CIRCULAR, EM CONCRETO PRÉ-MOLDADO, DIÂMETRO INTERNO = 2,38 M, ALTURA INTERNA = 3,0 M, ÁREA DE INFILTRAÇÃO: 25 M² (PARA 10 CONTRIBUINTES). AF_12/2020 | SINAPI | UN | 1 | 4956.82 | 6198.5 | 6198.5 | 0.52517
14 | INSTALAÇÕES DE CLIMATIZAÇÃO |  |  |  |  | 6129.28 |  | 7664.64 | 0.64939
14.1 | 231085 | PONTO DE GÁS P/ SPLIT ATÉ 30.000 BTU'S (10M) | SEDOP | PT | 4 | 1267.32 | 1584.78 | 6339.12 | 0.53709
14.2 | 231084 | PONTO DE DRENO P/ SPLIT (10M) | SEDOP | PT | 4 | 265 | 331.38 | 1325.52 | 0.11231
15 | LOUÇAS E METAIS |  |  |  |  | 12548.82 |  | 15692.32 | 1.3295
15.1 | 190303 | BACIA SIFONADA - PCD | SEDOP | UN | 2 | 1357.98 | 1698.15 | 3396.3 | 0.28775
15.2 | 190304 | LAVATÓRIO DE LOUÇA S/ COLUNA (INCL. TORN.SIFÃO E VÁLVULA )-PCD | SEDOP | UN | 2 | 1233.14 | 1542.04 | 3084.08 | 0.2613
15.3 | 190218 | CHUVEIRO EM PVC | SEDOP | UN | 2 | 69.57 | 87 | 174 | 0.014742
15.4 | 190085 | TANQUE DE LOUÇA C/ TORNEIRA, SIFAO E VALVULA | SEDOP | UN | 1 | 931.64 | 1165.02 | 1165.02 | 0.098707
15.5 | 190098 | TORNEIRA DE METAL DE 3/4" P/ TANQUE | SEDOP | UN | 2 | 68.57 | 85.75 | 171.5 | 0.01453
15.6 | 191517 | TORNEIRA DE METAL CROMADA DE 1/2" OU 3/4" P/ LAVATÓRIO | SEDOP | UN | 2 | 87.24 | 109.09 | 218.18 | 0.018485
15.7 | 191518 | TORNEIRA DE METAL CROMADA DE 1/2" OU 3/4" P/ PIA | SEDOP | UN | 1 | 95.68 | 119.65 | 119.65 | 0.010137
15.8 | 95544 | PAPELEIRA DE PAREDE EM METAL CROMADO SEM TAMPA, INCLUSO FIXAÇÃO. AF_01/2020 | SINAPI | UN | 2 | 69.33 | 86.7 | 173.4 | 0.014691
15.9 | 95547 | SABONETEIRA PLASTICA TIPO DISPENSER PARA SABONETE LIQUIDO COM RESERVATORIO 800 A 1500 ML, INCLUSO FIXAÇÃO. AF_01/2020 | SINAPI | UN | 2 | 60.76 | 75.98 | 151.96 | 0.012875
15.10 | 00037399 | CABIDE/GANCHO DE BANHEIRO SIMPLES EM METAL CROMADO | SINAPI | UN | 2 | 39.44 | 49.32 | 98.64 | 0.0083573
15.11 | 00037400 | PAPELEIRA PLASTICA TIPO DISPENSER PARA PAPEL HIGIENICO ROLAO | SINAPI | UN | 2 | 53.1 | 66.4 | 132.8 | 0.011252
15.12 | 190691 | DUCHA HIGIENICA CROMADA | SEDOP | UN | 2 | 167.36 | 209.28 | 418.56 | 0.035463
15.13 | 100868 | BARRA DE APOIO RETA, EM ACO INOX POLIDO, COMPRIMENTO 80 CM, FIXADA NA PAREDE - FORNECIMENTO E INSTALAÇÃO. AF_01/2020 | SINAPI | UN | 4 | 338.7 | 423.54 | 1694.16 | 0.14354
15.14 | 100863 | BARRA DE APOIO EM "L", EM ACO INOX POLIDO 70 X 70 CM, FIXADA NA PAREDE - FORNECIMENTO E INSTALACAO. AF_01/2020 | SINAPI | UN | 2 | 592.45 | 740.86 | 1481.72 | 0.12554
15.15 | 100871 | BARRA DE APOIO RETA, EM ALUMINIO, COMPRIMENTO 70 CM, FIXADA NA PAREDE - FORNECIMENTO E INSTALAÇÃO. AF_01/2020 | SINAPI | UN | 4 | 310.52 | 388.31 | 1553.24 | 0.1316
15.16 | S13110 | BARRA DE APOIO, RETA, FIXA, EM AÇO INOX, L=40CM, D=1 1/4", JACKWAL OU SIMILAR | ORSE | UN | 8 | 99.43 | 124.34 | 994.72 | 0.084278
15.17 | 190097 | TORNEIRA CROMADA DE 1/2" P/ JARDIM | SEDOP | UN | 2 | 66.52 | 83.18 | 166.36 | 0.014095
15.18 | 100852 | CUBA DE EMBUTIR RETANGULAR DE AÇO INOXIDÁVEL, 56 X 33 X 12 CM - FORNECIMENTO E INSTALAÇÃO. AF_01/2020 | SINAPI | UN | 1 | 234.68 | 293.47 | 293.47 | 0.024864
15.19 | 86881 | SIFÃO DO TIPO GARRAFA EM METAL CROMADO 1 X 1.1/2" - FORNECIMENTO E INSTALAÇÃO. AF_01/2020 | SINAPI | UN | 1 | 163.58 | 204.56 | 204.56 | 0.017331
16 | ESQUADRIAS |  |  |  |  | 0 |  | 36598.87 | 3.1009
16.1 | PORTAS EM MADEIRA |  |  |  |  | 8184.76 |  | 10235.11 | 0.86718
16.1.1 | 090065 | ESQUADRIA MAD. E=3CM C/ CAIX. ADUELA E ALIZAR (PMA 01 - 0,80 X 2,10M) | SEDOP | M² | 11.76 | 526.69 | 658.63 | 7745.49 | 0.65624
16.1.2 | 090065 | ESQUADRIA MAD. E=3CM C/ CAIX. ADUELA E ALIZAR | SEDOP | M² | 3.78 | 526.69 | 658.63 | 2489.62 | 0.21093
16.2 | PORTAS METÁLICAS |  |  |  |  | 13063.7 |  | 16336.14 | 1.3841
16.2.1 | 090822 | PORTÃO DE FERRO EM METALOM (INCL. PINTURA ANTI CORROSIVA) | SEDOP | M² | 16.39 | 425.23 | 531.75 | 8715.38 | 0.73842
16.2.2 | 090825 | GRADE DE FERRO EM METALOM (INCL. PINT.ANTI-CORROSIVA) | SEDOP | M² | 8.91 | 377.01 | 471.45 | 4200.62 | 0.3559
16.2.3 | C3733 | PORTÃO DE ALUMÍNIO ANODIZADO NATURAL, FECHAMENTO TOTAL C/ LAMBRI BOLA E CORREDIÇO (FORNECIMENTO E MONTAGEM) | SEINFRA | M2 | 6.3 | 434.13 | 542.88 | 3420.14 | 0.28977
16.3 | JANELAS |  |  |  |  | 8018.95 |  | 10027.62 | 0.8496
16.3.1 | 94573 | JANELA DE ALUMÍNIO DE CORRER COM 4 FOLHAS PARA VIDROS (VIDROS INCLUSOS), COM BANDEIRA, BATENTE/ REQUADRO 6 A 14 CM, ACABAMENTO COM ACETATO OU BRILHANTE, FIXAÇÃO COM PARAFUSO, SEM GUARNIÇÃO/ ALIZAR, DIMENSÕES 150X120 CM, VEDAÇÃO COM SILICONE, EXCLUSIVE CONTRAMARCO - FORNECIMENTO E INSTALAÇÃO. AF_11/2024 | SINAPI | M2 | 22 | 271.27 | 339.22 | 7462.84 | 0.63229
16.3.2 | 94573 | JANELA EM 4 FOLHAS DE VIDRO (JA02 - 1,50 X 1,10M) | SINAPI | M2 | 3.3 | 271.27 | 339.22 | 1119.43 | 0.094844
16.3.3 | 161387 | VIDRO TEMPERADO FUMÊ E= 8MM COM FERRAGENS | SEDOP | M² | 1.6 | 540.36 | 675.72 | 1081.15 | 0.091601
16.3.4 | 1002900 | FERRAGENS P/ BALANCIM (C/ CORRENTE) | SEDOP | CJ | 4 | 72.81 | 91.05 | 364.2 | 0.030857
17 | PINTURAS |  |  |  |  | 51245.69 |  | 64080.54 | 5.4293
17.1 | 151285 | LATEX ACRÍLICA ACETINADA C/ MASSA E SELADOR - INTERNA E EXTERNA | SEDOP | M² | 344.56 | 44.32 | 55.42 | 19095.52 | 1.6179
17.2 | 151285 | LATEX ACRÍLICA ACETINADA C/ MASSA E SELADOR - INTERNA E EXTERNA, NA COR CINZA | SEDOP | M² | 492.37 | 44.32 | 55.42 | 27287.15 | 2.3119
17.3 | 150301 | ESMALTE S/ PAREDE C/ MASSA E SELADOR | SEDOP | M² | 285.95 | 42.24 | 52.82 | 15103.88 | 1.2797
17.4 | 150301 | ESMALTE S/ PAREDE C/ MASSA E SELADOR, NA COR AZUL DEL REY | SEDOP | M² | 18.05 | 42.24 | 52.82 | 953.4 | 0.080777
17.5 | 150302 | ESMALTE S/ FERRO (SUPERF. LISA) | SEDOP | M² | 29.71 | 44.16 | 55.22 | 1640.59 | 0.139
18 | FORRO |  |  |  |  | 16474.05 |  | 20600.67 | 1.7454
18.1 | 96486 | FORRO EM RÉGUAS DE PVC, LISO, PARA AMBIENTES COMERCIAIS, INCLUSIVE ESTRUTURA BIDIRECIONAL DE FIXAÇÃO. AF_08/2023_PS | SINAPI | M2 | 216.28 | 76.17 | 95.25 | 20600.67 | 1.7454
19 | COBERTURA |  |  |  |  | 176938.64 |  | 221279.71 | 18.7481
19.1 | 071360 | ESTRUTURA METÁLICA P/ COBERTURA - (INCL. PINTURA ANTI-CORROSIVA) | SEDOP | KG | 4565.31 | 22.38 | 27.99 | 127783.03 | 10.8265
19.2 | 071510 | COBERTURA -TELHA TERMOACÚSTICA E=30MM CHAPA CHAPA COM ISOLAMENTO EM POLIISOCIANURATO (PIR) | SEDOP | M² | 350.39 | 207.42 | 259.38 | 90884.16 | 7.7002
19.3 | C1002 | CUMEEIRA TERMOACÚSTICA | SEINFRA | M | 30.22 | 69.13 | 86.45 | 2612.52 | 0.22135
20 | COMBATE A INCENDIO |  |  |  |  | 1241.1 |  | 1551.94 | 0.13149
20.1 | 241468 | PLACA DE SINALIZAÇÃO FOTOLUMINOSCENTE | SEDOP | UN | 2 | 45.84 | 57.32 | 114.64 | 0.0097129
20.2 | 241468 | PLACA DE SINALIZAÇÃO FOTOLUMINOSCENTE ORIENTAÇÃO E SALVAMENTO (S2-A) | SEDOP | UN | 1 | 45.84 | 57.32 | 57.32 | 0.0048565
20.3 | 241468 | PLACA DE SINALIZAÇÃO FOTOLUMINOSCENTE ORIENTAÇÃO E SALVAMENTO (S3) | SEDOP | UN | 7 | 45.84 | 57.32 | 401.24 | 0.033995
20.4 | 241468 | PLACA DE SINALIZAÇÃO FOTOLUMINOSCENTE ORIENTAÇÃO E SALVAMENTO (S12) | SEDOP | UN | 1 | 45.84 | 57.32 | 57.32 | 0.0048565
20.5 | 241468 | PLACA DE SINALIZAÇÃO FOTOLUMINOSCENTE SINALIZAÇÃO EQUIPAMENTO (E5) | SEDOP | UN | 3 | 45.84 | 57.32 | 171.96 | 0.014569
20.6 | 201507 | EXTINTOR DE INCÊNDIO ABC - 6KG | SEDOP | UN | 3 | 199.78 | 249.82 | 749.46 | 0.063498
21 | DIVERSOS |  |  |  |  | 71973.67 |  | 90002.42 | 7.6255
21.1 | 270220 | LIMPEZA GERAL E ENTREGA DA OBRA | SEDOP | M² | 350.39 | 8.18 | 10.23 | 3584.49 | 0.3037
21.2 | 260188 | MASTRO EM FO.GO. SOBRE BASE DE CONCRETO-3 UN | SEDOP | CJ | 1 | 2779.15 | 3475.33 | 3475.33 | 0.29445
21.3 | 250582 | TELA DE ARAME GALV.FIO 12#2" FIX.C/CANT.DE FERRO(S/MURO) | SEDOP | M² | 58.61 | 375.1 | 469.06 | 27491.61 | 2.3292
21.4 | 260168 | PLANTIO DE GRAMA (INCL. TERRA PRETA) | SEDOP | M² | 1112.17 | 32.02 | 40.04 | 44531.29 | 3.7729
21.5 | 091379 | PORTA EM VIDRO TEMPERADO C/ FERRAGENS -(SEM MOLA) | SEDOP | M² | 3.84 | 640.54 | 801 | 3075.84 | 0.2606
21.6 | 251463 | ARMÁRIO EM MDF (C/ GAVETAS/PRATELEIRAS E PORTAS) | SEDOP | M² | 2.25 | 1467.76 | 1835.43 | 4129.72 | 0.34989
21.7 | 241318 | PLACA DE INAUGURAÇÃO EM AÇO INOX/LETRAS BX. RELEVO- (40 X 30CM) | SEDOP | UN | 1 | 1275.74 | 1595.31 | 1595.31 | 0.13516
21.8 | C3084 | PIGANDEIRAS, INCLUSIVE INSTALAÇÃO | SEINFRA | M | 119.52 | 10.37 | 12.97 | 1550.17 | 0.13134
21.9 | C4068 | BANCADA DE GRANITO CINZA E=2CM | SEINFRA | M2 | 1.25 | 363.8 | 454.93 | 568.66 | 0.04818
[7 empty] | VALOR ORÇAMENTO: |  | 943844.7629
[7 empty] | VALOR BDI TOTAL: |  | 236436.3971
[7 empty] | VALOR TOTAL: |  | 1180281.16
NOTA: Proposta calculada observando as normas legais de empresa optante do Simples Nacional.

## COMPOSICOES
E F MOURA SERVICOS DE CONSTRUÇÕES LTDA CNPJ: 09.319.572/0001-02 - INSC. EST: 15.269.071-9 ENDEREÇO R DECIMA QUINTA- S/N – SALA “A” - CEP: 68.180-420 BAIRRO BELA VISTA – ITAITUBA - PA
CONCORRENCIA ELETRONICA: 009 - 2025
RELATÓRIO ANALÍTICO - COMPOSIÇÕES DE CUSTOS
OBRA: REFORMA E AMPLIAÇÃO DA ESCOLA MUNICIPAL DE ENSINO INFANTIL E FUNDAMENTAL IKON BIJATPU
LOCAL: RUA ANTÔNIO GOMES BILBY COM AVENIDA TRANSAMAZÔNICA BAIRRO JARDIM DAS ARARAS, ALDEIA PRAIA DO MANGUE, ITAITUBA PARÁ
REF. TABELA: SINAPI/PA - 04/2025, SEDOP/PA - 02/2025, ORSE 02/2025 - SERGIPE, SEINFRA - 028 - CEARÁ E PRÓPRIAS - (COM DESONERAÇÃO)
BDI INCLUSO UTILIZADO: 25,05%
CÓDIGO COMPOSIÇÃO | CÓDIGO ITEM | DESCRIÇÃO | FONTE | UNID | COEFICIENTE | PREÇO UNITÁRIO | TOTAL
011171 | 011171 | LICENÇAS E TAXAS DA OBRA (ATÉ 500M2) | SEDOP | CJ |  | 6442.7 | 6442.7
011171 | D00321 | Ligação provisoria - agua/esgoto Taxas | SEDOP | un | 1 | 473.42 | 473.42
011171 | D00322 | Ligação provisória - luz Taxas | SEDOP | un | 1 | 224.26 | 224.26
011171 | D00387 | Taxa da PMB (II) Taxas | SEDOP | un | 1 | 3534.4 | 3534.4
011171 | D00343 | Taxa de Incêndio Taxas | SEDOP | un | 1 | 1182.43 | 1182.43
011171 | D00389 | Taxa do CREA (II) Taxas | SEDOP | un | 1 | 1028.19 | 1028.19
[5 empty] | VALOR: |  | 6442.7
[5 empty] | VALOR BDI (25.05%): |  | 1613.9
[5 empty] | VALOR COM BDI: |  | 8056.6
[5 empty] | TOTAL GERAL: |  | 8056.6
14 | 14 | ADMINISTRAÇÃO DE OBRA | COMPOSIÇÕES PRÓPRIAS | MÊS |  | 5731.97 | 34391.82
14 | 90777 | ENGENHEIRO CIVIL DE OBRA JUNIOR COM ENCARGOS COMPLEMENTARES | SINAPI | H | 3.58 | 114.87 | 411.23
14 | 94295 | MESTRE DE OBRAS COM ENCARGOS COMPLEMENTARES | SINAPI | MES | 0.895 | 5944.96 | 5320.74
[5 empty] | VALOR: |  | 5731.97
[5 empty] | VALOR BDI (25.05%): |  | 1435.86
[5 empty] | VALOR COM BDI: |  | 7167.83
[5 empty] | TOTAL GERAL: |  | 43006.98
011340 | 011340 | PLACA DE OBRA EM LONA COM PLOTAGEM DE GRÁFICA | SEDOP | M² |  | 160.24 | 987.08
011340 | D00475 | Lona com plotagem de gráfica Material | SEDOP | m² | 1 | 67.13 | 67.13
011340 | D00281 | Pernamanca 3" x 2" 4 m - madeira branca Material | SEDOP | Dz | 0.41 | 179 | 73.39
011340 | D00084 | Prego 1 1/2"x13 Material | SEDOP | kg | 0.1 | 16.66 | 1.66
011340 | 280013 | CARPINTEIRO COM ENCARGOS COMPLEMENTARES | SEDOP | h | 0.35805 | 27.62 | 9.88
011340 | 280026 | SERVENTE COM ENCARGOS COMPLEMENTARES | SEDOP | h | 0.35819 | 22.86 | 8.18
[5 empty] | VALOR: |  | 160.24
[5 empty] | VALOR BDI (25.05%): |  | 40.14
[5 empty] | VALOR COM BDI: |  | 200.38
[5 empty] | TOTAL GERAL: |  | 1234.34
010008 | 010008 | LIMPEZA DO TERRENO | SEDOP | M² |  | 5.11 | 793.74
010008 | 280026 | SERVENTE COM ENCARGOS COMPLEMENTARES | SEDOP | h | 0.22397 | 22.86 | 5.11
[5 empty] | VALOR: |  | 5.11
[5 empty] | VALOR BDI (25.05%): |  | 1.28
[5 empty] | VALOR COM BDI: |  | 6.39
[5 empty] | TOTAL GERAL: |  | 992.56
010009 | 010009 | LOCAÇÃO DA OBRA A TRENA | SEDOP | M² |  | 5.72 | 888.49
010009 | D00043 | Arame recozido No. 18 Material | SEDOP | kg | 0.002 | 12.07 | 0.02
010009 | D00238 | Linha de nylon no. 80 Material | SEDOP | Rl | 0.01 | 11.55 | 0.11
010009 | D00281 | Pernamanca 3" x 2" 4 m - madeira branca Material | SEDOP | Dz | 0.01 | 179 | 1.79
010009 | D00081 | Prego 2 1/2"x10 Material | SEDOP | kg | 0.003 | 16.72 | 0.05
010009 | D00016 | Tábua de madeira branca 4m Material | SEDOP | Dz | 0.01 | 101.49 | 1.01
010009 | 280013 | CARPINTEIRO COM ENCARGOS COMPLEMENTARES | SEDOP | h | 0.06258 | 27.62 | 1.72
010009 | 280026 | SERVENTE COM ENCARGOS COMPLEMENTARES | SEDOP | h | 0.044959 | 22.86 | 1.02
[5 empty] | VALOR: |  | 5.72
[5 empty] | VALOR BDI (25.05%): |  | 1.43
[5 empty] | VALOR COM BDI: |  | 7.15
[5 empty] | TOTAL GERAL: |  | 1110.61
010005 | 010005 | BARRACÃO DE MADEIRA/ALMOXARIFADO | SEDOP | M² |  | 458.62 | 9172.4
010005 | D00060 | Aldrava p/ cadeado (4x1/2") Material | SEDOP | un | 0.02 | 9.59 | 0.19
010005 | D00344 | Arruela concava em PVC d=5/16" Material | SEDOP | un | 0.5 | 0.63 | 0.31
010005 | D00059 | Cadeado No. 30 Material | SEDOP | un | 0.02 | 31.5 | 0.63
010005 | D00062 | Dobradiça 3"x3" com parafuso Material | SEDOP | un | 0.19 | 23.07 | 4.38
010005 | D00061 | Fechadura de sobrepor comum Material | SEDOP | un | 0.02 | 69.1 | 1.38
010005 | D00002 | Massa de vedação Material | SEDOP | kg | 0.042 | 15.87 | 0.66
010005 | D00001 | Parafuso fo go 5/16" c= 110mm Material | SEDOP | un | 0.04 | 1.32 | 0.05
010005 | D00281 | Pernamanca 3" x 2" 4 m - madeira branca Material | SEDOP | Dz | 0.17 | 179 | 30.43
010005 | D00081 | Prego 2 1/2"x10 Material | SEDOP | kg | 0.5 | 16.72 | 8.36
010005 | D00019 | Régua 3"x1" 4 m apar. Material | SEDOP | Dz | 0.05 | 288.19 | 14.4
010005 | D00016 | Tábua de madeira branca 4m Material | SEDOP | Dz | 0.38 | 101.49 | 38.56
010005 | D00015 | Tábua de madeira forte 4m Material | SEDOP | Dz | 0.14 | 205.85 | 28.81
010005 | D00049 | Telha fibrotex (1.22x0.55m) e=4mm Material | SEDOP | un | 0.82 | 13.87 | 11.37
010005 | 280013 | CARPINTEIRO COM ENCARGOS COMPLEMENTARES | SEDOP | h | 5.9974 | 27.62 | 165.64
010005 | 280026 | SERVENTE COM ENCARGOS COMPLEMENTARES | SEDOP | h | 6.713 | 22.86 | 153.45
[5 empty] | VALOR: |  | 458.62
[5 empty] | VALOR BDI (25.05%): |  | 114.88
[5 empty] | VALOR COM BDI: |  | 573.5
[5 empty] | TOTAL GERAL: |  | 11470
020024 | 020024 | RETIRADA DE TELHAS FIBROCIMENTO SEM APROVEITAMENTO | SEDOP | M² |  | 3.27 | 921.36
020024 | 280026 | SERVENTE COM ENCARGOS COMPLEMENTARES | SEDOP | h | 0.089589 | 22.86 | 2.04
020024 | 280028 | TELHADISTA COM ENCARGOS COMPLEMENTARES | SEDOP | h | 0.044795 | 27.56 | 1.23
[5 empty] | VALOR: |  | 3.27
[5 empty] | VALOR BDI (25.05%): |  | 0.82
[5 empty] | VALOR COM BDI: |  | 4.09
[5 empty] | TOTAL GERAL: |  | 1152.4
020020 | 020020 | RETIRADA DA ESTRUTURA EM MADEIRA DA COBERTURA | SEDOP | M² |  | 29.8 | 8396.45
020020 | 280013 | CARPINTEIRO COM ENCARGOS COMPLEMENTARES | SEDOP | h | 0.11634 | 27.62 | 3.21
020020 | 280026 | SERVENTE COM ENCARGOS COMPLEMENTARES | SEDOP | h | 1.1634 | 22.86 | 26.59
[5 empty] | VALOR: |  | 29.8
[5 empty] | VALOR BDI (25.05%): |  | 7.46
[5 empty] | VALOR COM BDI: |  | 37.26
[5 empty] | TOTAL GERAL: |  | 10498.38
020855 | 020855 | RETIRADA DE LUMINÁRIAS | SEDOP | UN |  | 9.15 | 155.55
020855 | 280014 | ELETRICISTA COM ENCARGOS COMPLEMENTARES | SEDOP | h | 0.17906 | 28.29 | 5.06
020855 | 280026 | SERVENTE COM ENCARGOS COMPLEMENTARES | SEDOP | h | 0.17906 | 22.86 | 4.09
[5 empty] | VALOR: |  | 9.15
[5 empty] | VALOR BDI (25.05%): |  | 2.29
[5 empty] | VALOR COM BDI: |  | 11.44
[5 empty] | TOTAL GERAL: |  | 194.48
020021 | 020021 | RETIRADA DE REVESTIMENTO CERÂMICO | SEDOP | M² |  | 5.73 | 141.13
020021 | 280023 | PEDREIRO COM ENCARGOS COMPLEMENTARES | SEDOP | h | 0.022383 | 27.96 | 0.62
020021 | 280026 | SERVENTE COM ENCARGOS COMPLEMENTARES | SEDOP | h | 0.22383 | 22.86 | 5.11
[5 empty] | VALOR: |  | 5.73
[5 empty] | VALOR BDI (25.05%): |  | 1.44
[5 empty] | VALOR COM BDI: |  | 7.17
[5 empty] | TOTAL GERAL: |  | 176.6
020628 | 020628 | RETIRADA DE PISO CIMENTADO | SEDOP | M² |  | 29.84 | 2753.04
020628 | 280023 | PEDREIRO COM ENCARGOS COMPLEMENTARES | SEDOP | h | 0.11635 | 27.96 | 3.25
020628 | 280026 | SERVENTE COM ENCARGOS COMPLEMENTARES | SEDOP | h | 1.1635 | 22.86 | 26.59
[5 empty] | VALOR: |  | 29.84
[5 empty] | VALOR BDI (25.05%): |  | 7.47
[5 empty] | VALOR COM BDI: |  | 37.31
[5 empty] | TOTAL GERAL: |  | 3442.22
020235 | 020235 | RETIRADA DE PISO CERAMICO, INCLUSIVE CAMADA REGULARIZADORA | SEDOP | M² |  | 32.14 | 4588.95
020235 | 280023 | PEDREIRO COM ENCARGOS COMPLEMENTARES | SEDOP | h | 0.1253 | 27.96 | 3.5
020235 | 280026 | SERVENTE COM ENCARGOS COMPLEMENTARES | SEDOP | h | 1.253 | 22.86 | 28.64
[5 empty] | VALOR: |  | 32.14
[5 empty] | VALOR BDI (25.05%): |  | 8.05
[5 empty] | VALOR COM BDI: |  | 40.19
[5 empty] | TOTAL GERAL: |  | 5738.33
020014 | 020014 | RETIRADA DE ESQUADRIA SEM APROVEITAMENTO | SEDOP | M² |  | 9.16 | 202.62
020014 | 280013 | CARPINTEIRO COM ENCARGOS COMPLEMENTARES | SEDOP | h | 0.03582 | 27.62 | 0.98
020014 | 280026 | SERVENTE COM ENCARGOS COMPLEMENTARES | SEDOP | h | 0.3582 | 22.86 | 8.18
[5 empty] | VALOR: |  | 9.16
[5 empty] | VALOR BDI (25.05%): |  | 2.29
[5 empty] | VALOR COM BDI: |  | 11.45
[5 empty] | TOTAL GERAL: |  | 253.27
021534 | 021534 | RETIRADA DE FORRO EM PVC, INCL. BARROTEAMENTO | SEDOP | M² |  | 4.59 | 645.35
021534 | 280013 | CARPINTEIRO COM ENCARGOS COMPLEMENTARES | SEDOP | h | 0.062768 | 27.62 | 1.73
021534 | 280026 | SERVENTE COM ENCARGOS COMPLEMENTARES | SEDOP | h | 0.12554 | 22.86 | 2.86
[5 empty] | VALOR: |  | 4.59
[5 empty] | VALOR BDI (25.05%): |  | 1.15
[5 empty] | VALOR COM BDI: |  | 5.74
[5 empty] | TOTAL GERAL: |  | 807.04
020016 | 020016 | DEMOLIÇÃO MANUAL DE ALVENARIA DE TIJOLO | SEDOP | M³ |  | 68.88 | 4898.75
020016 | 280023 | PEDREIRO COM ENCARGOS COMPLEMENTARES | SEDOP | h | 0.26854 | 27.96 | 7.5
020016 | 280026 | SERVENTE COM ENCARGOS COMPLEMENTARES | SEDOP | h | 2.6854 | 22.86 | 61.38
[5 empty] | VALOR: |  | 68.88
[5 empty] | VALOR BDI (25.05%): |  | 17.25
[5 empty] | VALOR COM BDI: |  | 86.13
[5 empty] | TOTAL GERAL: |  | 6125.57
020019 | 020019 | RETIRADA DE REBOCO OU EMBOÇO | SEDOP | M² |  | 11.47 | 1630.12
020019 | 280023 | PEDREIRO COM ENCARGOS COMPLEMENTARES | SEDOP | h | 0.044735 | 27.96 | 1.25
020019 | 280026 | SERVENTE COM ENCARGOS COMPLEMENTARES | SEDOP | h | 0.44735 | 22.86 | 10.22
[5 empty] | VALOR: |  | 11.47
[5 empty] | VALOR BDI (25.05%): |  | 2.87
[5 empty] | VALOR COM BDI: |  | 14.34
[5 empty] | TOTAL GERAL: |  | 2038
S07768 | S07768 | REMOÇÃO DE POSTE DE FERRO GALVANIZADO SIMPLES (6.00 A 10.00 M) SEM REAPROVEITAMENTO | ORSE | UN |  | 29.89 | 29.89
S07768 | S10550 | Encargos Complementares - Pedreiro | ORSE | h | 0.71593 | 3.79 | 2.71
S07768 | S10549 | Encargos Complementares - Servente | ORSE | h | 0.89749 | 3.88 | 3.48
S07768 | I04750S | Pedreiro (horista) | ORSE | h | 0.70734 | 17.02 | 12.03
S07768 | I06111S | Servente de obras (horista) | ORSE | h | 0.89568 | 13.04 | 11.67
[5 empty] | VALOR: |  | 29.89
[5 empty] | VALOR BDI (25.05%): |  | 7.49
[5 empty] | VALOR COM BDI: |  | 37.38
[5 empty] | TOTAL GERAL: |  | 37.38
030010 | 030010 | ESCAVAÇÃO MANUAL DE ATE 1.50M DE PROFUNDIDADE | SEDOP | M³ |  | 81.84 | 2364.36
030010 | 280026 | SERVENTE COM ENCARGOS COMPLEMENTARES | SEDOP | h | 3.5805 | 22.86 | 81.84
[5 empty] | VALOR: |  | 81.84
[5 empty] | VALOR BDI (25.05%): |  | 20.5
[5 empty] | VALOR COM BDI: |  | 102.34
[5 empty] | TOTAL GERAL: |  | 2956.6
030254 | 030254 | REATERRO COMPACTADO | SEDOP | M³ |  | 16.8 | 339.7
030254 | M00006 | Compactador de solo CM-13 Equipamento | SEDOP | h | 0.3 | 4.87 | 1.46
030254 | 280026 | SERVENTE COM ENCARGOS COMPLEMENTARES | SEDOP | h | 0.67137 | 22.86 | 15.34
[5 empty] | VALOR: |  | 16.8
[5 empty] | VALOR BDI (25.05%): |  | 4.21
[5 empty] | VALOR COM BDI: |  | 21.01
[5 empty] | TOTAL GERAL: |  | 424.82
030011 | 030011 | ATERRO INCLUINDO CARGA, DESCARGA, TRANSPORTE E APILOAMENTO | SEDOP | M³ |  | 174.71 | 3204.18
030011 | M00006 | Compactador de solo CM-13 Equipamento | SEDOP | h | 0.3 | 4.87 | 1.46
030011 | J00001 | Aterro arenoso Material | SEDOP | m³ | 1.25 | 89.5 | 111.87
030011 | 280026 | SERVENTE COM ENCARGOS COMPLEMENTARES | SEDOP | h | 2.6855 | 22.86 | 61.38
[5 empty] | VALOR: |  | 174.71
[5 empty] | VALOR BDI (25.05%): |  | 43.76
[5 empty] | VALOR COM BDI: |  | 218.47
[5 empty] | TOTAL GERAL: |  | 4006.74
040257 | 040257 | LASTRO DE CONCRETO MAGRO C/ SEIXO | SEDOP | M³ |  | 848.17 | 1204.4
040257 | J00005 | Areia Material | SEDOP | m³ | 0.68 | 107.4 | 73.03
040257 | J00003 | Cimento Material | SEDOP | SC | 4.4 | 49.23 | 216.61
040257 | J00007 | Seixo lavado Material | SEDOP | m³ | 0.88 | 205.85 | 181.14
040257 | 280023 | PEDREIRO COM ENCARGOS COMPLEMENTARES | SEDOP | h | 1.79 | 27.96 | 50.04
040257 | 280026 | SERVENTE COM ENCARGOS COMPLEMENTARES | SEDOP | h | 14.3201 | 22.86 | 327.35
[5 empty] | VALOR: |  | 848.17
[5 empty] | VALOR BDI (25.05%): |  | 212.47
[5 empty] | VALOR COM BDI: |  | 1060.64
[5 empty] | TOTAL GERAL: |  | 1506.11
051172 | 051172 | CONCRETO ARMADO FCK=25MPA COM FORMA APARENTE - 1 REAPROVEITAMENTO | SEDOP | M³ |  | 3314.2 | 20017.77
051172 | 050038 | Armação p/ concreto | SEDOP | kg | 76.8981 | 13.92 | 1070.42
051172 | 050740 | Concreto c/ seixo Fck= 25MPA (incl. lançamento e adensamento) | SEDOP | m³ | 0.96123 | 921.9 | 886.15
051172 | 050041 | Formas para concreto em chapa de madeira compensada resinada e=15mm (REAP 1x) - incl. desforma | SEDOP | m² | 11.5347 | 117.7 | 1357.63
[5 empty] | VALOR: |  | 3314.2
[5 empty] | VALOR BDI (25.05%): |  | 830.21
[5 empty] | VALOR COM BDI: |  | 4144.41
[5 empty] | TOTAL GERAL: |  | 25032.24
040284 | 040284 | BALDRAME EM CONCRETO ARMADO (ESCOLA E MUROS) | SEDOP | M³ |  | 3174.06 | 39136.16
040284 | 050038 | Armação p/ concreto | SEDOP | kg | 42.7988 | 13.92 | 595.75
040284 | 050259 | Concreto c/ seixo Fck= 20 MPA (incl. lançamento e adensamento) | SEDOP | m³ | 0.95108 | 893.53 | 849.82
040284 | 050036 | Forma c/ madeira branca (incl. desforma) | SEDOP | m² | 11.413 | 151.45 | 1728.49
[5 empty] | VALOR: |  | 3174.06
[5 empty] | VALOR BDI (25.05%): |  | 795.1
[5 empty] | VALOR COM BDI: |  | 3969.16
[5 empty] | TOTAL GERAL: |  | 48939.74
00000157 | 00000157 | ADESIVO ESTRUTURAL A BASE DE RESINA EPOXI PARA INJECAO EM TRINCAS, BICOMPONENTE, BAIXA VISCOSIDADE | SINAPI | KG |  | 157.42 | 538.38
00000157 | 00000157 | ADESIVO ESTRUTURAL A BASE DE RESINA EPOXI PARA INJECAO EM TRINCAS, BICOMPONENTE, BAIXA VISCOSIDADE | SINAPI | KG | 1 | 157.42 | 157.42
[5 empty] | VALOR: |  | 157.42
[5 empty] | VALOR BDI (25.05%): |  | 39.43
[5 empty] | VALOR COM BDI: |  | 196.85
[5 empty] | TOTAL GERAL: |  | 673.23
051172 | 051172 | CONCRETO ARMADO DOS PILARES (ESCOLA E MUROS) FCK = 25MPA C/ FORMA MAD. BRANCA (INCL. LANÇAMENTO E ADENSAMENTO) | SEDOP | M³ |  | 3314.2 | 30689.49
051172 | 050038 | Armação p/ concreto | SEDOP | kg | 76.8981 | 13.92 | 1070.42
051172 | 050740 | Concreto c/ seixo Fck= 25MPA (incl. lançamento e adensamento) | SEDOP | m³ | 0.96123 | 921.9 | 886.15
051172 | 050041 | Formas para concreto em chapa de madeira compensada resinada e=15mm (REAP 1x) - incl. desforma | SEDOP | m² | 11.5347 | 117.7 | 1357.63
[5 empty] | VALOR: |  | 3314.2
[5 empty] | VALOR BDI (25.05%): |  | 830.21
[5 empty] | VALOR COM BDI: |  | 4144.41
[5 empty] | TOTAL GERAL: |  | 38377.24
051172 | 051172 | CONCRETO ARMADO DAS PERCINTAS (ESCOLA E MUROS) FCK = 25MPA C/ FORMA MAD. BRANCA (INCL. LANÇAMENTO E ADENSAMENTO) | SEDOP | M³ |  | 3314.2 | 39604.69
051172 | 050038 | Armação p/ concreto | SEDOP | kg | 76.8981 | 13.92 | 1070.42
051172 | 050740 | Concreto c/ seixo Fck= 25MPA (incl. lançamento e adensamento) | SEDOP | m³ | 0.96123 | 921.9 | 886.15
051172 | 050041 | Formas para concreto em chapa de madeira compensada resinada e=15mm (REAP 1x) - incl. desforma | SEDOP | m² | 11.5347 | 117.7 | 1357.63
[5 empty] | VALOR: |  | 3314.2
[5 empty] | VALOR BDI (25.05%): |  | 830.21
[5 empty] | VALOR COM BDI: |  | 4144.41
[5 empty] | TOTAL GERAL: |  | 49525.7
051172 | 051172 | LAJE CONVENCIONAL EM CONCRETO ARMADO, FCK 25 MPA | SEDOP | M³ |  | 3314.2 | 4076.47
051172 | 050038 | Armação p/ concreto | SEDOP | kg | 76.8981 | 13.92 | 1070.42
051172 | 050740 | Concreto c/ seixo Fck= 25MPA (incl. lançamento e adensamento) | SEDOP | m³ | 0.96123 | 921.9 | 886.15
051172 | 050041 | Formas para concreto em chapa de madeira compensada resinada e=15mm (REAP 1x) - incl. desforma | SEDOP | m² | 11.5347 | 117.7 | 1357.63
[5 empty] | VALOR: |  | 3314.2
[5 empty] | VALOR BDI (25.05%): |  | 830.21
[5 empty] | VALOR COM BDI: |  | 4144.41
[5 empty] | TOTAL GERAL: |  | 5097.62
080293 | 080293 | IMPERMEABILIZAÇÃO PARA BALDRAME COM MANTA DE 3MM | SEDOP | M² |  | 144.1 | 25655.56
080293 | I00004 | Impermeabilizante asfáltico disperso em água Material | SEDOP | L | 0.4 | 23.23 | 9.29
080293 | 080704 | Manta asfáltica SBS-3mm c/ filme de polietileno | SEDOP | m² | 0.9468 | 90.53 | 85.71
080293 | 080273 | Reboco impermeabilizante | SEDOP | m² | 0.99394 | 49.4 | 49.1
[5 empty] | VALOR: |  | 144.1
[5 empty] | VALOR BDI (25.05%): |  | 36.1
[5 empty] | VALOR COM BDI: |  | 180.2
[5 empty] | TOTAL GERAL: |  | 32082.81
060045 | 060045 | ALVENARIA TIJOLO DE BARRO A SINGELO | SEDOP | M² |  | 136.02 | 103339.83
060045 | D00036 | Tijolo de barro 14x19x9 Material | SEDOP | un | 57 | 0.76 | 43.32
060045 | 280023 | PEDREIRO COM ENCARGOS COMPLEMENTARES | SEDOP | h | 1.9955 | 27.96 | 55.79
060045 | 280026 | SERVENTE COM ENCARGOS COMPLEMENTARES | SEDOP | h | 0.99773 | 22.86 | 22.8
060045 | 110764 | Argamassa de cimento,areia e adit. plast. 1:6 | SEDOP | m³ | 0.027211 | 518.91 | 14.11
[5 empty] | VALOR: |  | 136.02
[5 empty] | VALOR BDI (25.05%): |  | 34.07
[5 empty] | VALOR COM BDI: |  | 170.09
[5 empty] | TOTAL GERAL: |  | 129224.18
93183 | 93183 | VERGA PRÉ-MOLDADA PARA JANELAS COM MAIS DE 1,5 M DE VÃO. | SINAPI | M |  | 60.15 | 1972.92
93183 | 00002692 | DESMOLDANTE PROTETOR PARA FORMAS DE MADEIRA, DE BASE OLEOSA EMULSIONADA EM AGUA | SINAPI | L | 0.005 | 7.27 | 0.03
93183 | 00039017 | ESPACADOR / DISTANCIADOR CIRCULAR COM ENTRADA LATERAL, EM PLASTICO, PARA VERGALHAO *4,2 A 12,5* MM, COBRIMENTO 20 MM | SINAPI | UN | 6 | 0.2 | 1.2
93183 | 88309 | PEDREIRO COM ENCARGOS COMPLEMENTARES | SINAPI | H | 0.066345 | 27.95 | 1.85
93183 | 88316 | SERVENTE COM ENCARGOS COMPLEMENTARES | SINAPI | H | 0.085858 | 23.06 | 1.97
93183 | 87294 | ARGAMASSA TRAÇO 1:2:9 (EM VOLUME DE CIMENTO, CAL E AREIA MÉDIA ÚMIDA) PARA EMBOÇO/MASSA ÚNICA/ASSENTAMENTO DE ALVENARIA DE VEDAÇÃO, PREPARO MECÂNICO COM BETONEIRA 600 L. AF_08/2019 | SINAPI | M3 | 0.0018537 | 707.36 | 1.31
93183 | 94970 | CONCRETO FCK = 20MPA, TRAÇO 1:2,7:3 (EM MASSA SECA DE CIMENTO/ AREIA MÉDIA/ BRITA 1) - PREPARO MECÂNICO COM BETONEIRA 600 L. AF_05/2021 | SINAPI | M3 | 0.023416 | 631.92 | 14.79
93183 | 92793 | CORTE E DOBRA DE AÇO CA-50, DIÂMETRO DE 8,0 MM, UTILIZADO EM ESTRUTURAS DIVERSAS, EXCETO LAJES. AF_12/2015 | SINAPI | KG | 0.77077 | 10.23 | 7.88
93183 | 92270 | FABRICAÇÃO DE FÔRMA PARA VIGAS, COM MADEIRA SERRADA, E = 25 MM. AF_09/2020 | SINAPI | M2 | 0.21172 | 147 | 31.12
[5 empty] | VALOR: |  | 60.15
[5 empty] | VALOR BDI (25.05%): |  | 15.07
[5 empty] | VALOR COM BDI: |  | 75.22
[5 empty] | TOTAL GERAL: |  | 2467.22
93184 | 93184 | VERGA PRÉ-MOLDADA COM ATÉ 1,5 M DE VÃO, ESPESSURA DE *20* CM. AF_03/2024 | SINAPI | M |  | 30 | 384
93184 | 00002692 | DESMOLDANTE PROTETOR PARA FORMAS DE MADEIRA, DE BASE OLEOSA EMULSIONADA EM AGUA | SINAPI | L | 0.006 | 7.27 | 0.04
93184 | 00039017 | ESPACADOR / DISTANCIADOR CIRCULAR COM ENTRADA LATERAL, EM PLASTICO, PARA VERGALHAO *4,2 A 12,5* MM, COBRIMENTO 20 MM | SINAPI | UN | 6 | 0.2 | 1.2
93184 | 88309 | PEDREIRO COM ENCARGOS COMPLEMENTARES | SINAPI | H | 0.054403 | 27.95 | 1.52
93184 | 88316 | SERVENTE COM ENCARGOS COMPLEMENTARES | SINAPI | H | 0.086461 | 23.06 | 1.99
93184 | 87294 | ARGAMASSA TRAÇO 1:2:9 (EM VOLUME DE CIMENTO, CAL E AREIA MÉDIA ÚMIDA) PARA EMBOÇO/MASSA ÚNICA/ASSENTAMENTO DE ALVENARIA DE VEDAÇÃO, PREPARO MECÂNICO COM BETONEIRA 600 L. AF_08/2019 | SINAPI | M3 | 0.0018458 | 707.36 | 1.3
93184 | 94964 | CONCRETO FCK = 20MPA, TRAÇO 1:2,7:3 (EM MASSA SECA DE CIMENTO/ AREIA MÉDIA/ BRITA 1) - PREPARO MECÂNICO COM BETONEIRA 400 L. AF_05/2021 | SINAPI | M3 | 0.020401 | 644.85 | 13.15
93184 | 92801 | CORTE E DOBRA DE AÇO CA-50, DIÂMETRO DE 6,3 MM. AF_06/2022 | SINAPI | KG | 0.47602 | 10.12 | 4.81
93184 | 92270 | FABRICAÇÃO DE FÔRMA PARA VIGAS, COM MADEIRA SERRADA, E = 25 MM. AF_09/2020 | SINAPI | M2 | 0.040802 | 147 | 5.99
[5 empty] | VALOR: |  | 30
[5 empty] | VALOR BDI (25.05%): |  | 7.52
[5 empty] | VALOR COM BDI: |  | 37.52
[5 empty] | TOTAL GERAL: |  | 480.26
110143 | 110143 | CHAPISCO DE CIMENTO E AREIA NO TRAÇO 1:3 | SEDOP | M² |  | 14.19 | 21569.94
110143 | 280023 | PEDREIRO COM ENCARGOS COMPLEMENTARES | SEDOP | h | 0.18465 | 27.96 | 5.16
110143 | 280026 | SERVENTE COM ENCARGOS COMPLEMENTARES | SEDOP | h | 0.18465 | 22.86 | 4.22
110143 | 110248 | Argamassa de cimento e areia no traço 1:3 | SEDOP | m³ | 0.0064626 | 744.83 | 4.81
[5 empty] | VALOR: |  | 14.19
[5 empty] | VALOR BDI (25.05%): |  | 3.55
[5 empty] | VALOR COM BDI: |  | 17.74
[5 empty] | TOTAL GERAL: |  | 26966.22
110763 | 110763 | REBOCO COM ARGAMASSA 1:6:ADIT. PLAST. | SEDOP | M² |  | 42.5 | 61059.33
110763 | 280004 | AJUDANTE DE PEDREIRO COM ENCARGOS COMPLEMENTARES | SEDOP | h | 0.47867 | 22.86 | 10.94
110763 | 280023 | PEDREIRO COM ENCARGOS COMPLEMENTARES | SEDOP | h | 0.61674 | 27.96 | 17.24
110763 | 110764 | Argamassa de cimento,areia e adit. plast. 1:6 | SEDOP | m³ | 0.027615 | 518.91 | 14.32
[5 empty] | VALOR: |  | 42.5
[5 empty] | VALOR BDI (25.05%): |  | 10.65
[5 empty] | VALOR COM BDI: |  | 53.15
[5 empty] | TOTAL GERAL: |  | 76360.07
110762 | 110762 | EMBOÇO COM ARGAMASSA 1:6:ADIT. PLAST. | SEDOP | M² |  | 36.32 | 3201.61
110762 | 280004 | AJUDANTE DE PEDREIRO COM ENCARGOS COMPLEMENTARES | SEDOP | h | 0.31454 | 22.86 | 7.19
110762 | 280023 | PEDREIRO COM ENCARGOS COMPLEMENTARES | SEDOP | h | 0.52696 | 27.96 | 14.73
110762 | 110764 | Argamassa de cimento,areia e adit. plast. 1:6 | SEDOP | m³ | 0.027753 | 518.91 | 14.4
[5 empty] | VALOR: |  | 36.32
[5 empty] | VALOR BDI (25.05%): |  | 9.1
[5 empty] | VALOR COM BDI: |  | 45.42
[5 empty] | TOTAL GERAL: |  | 4003.77
110644 | 110644 | REVESTIMENTO CERÂMICO PADRÃO MÉDIO - INCL. REJUNTAMENTO | SEDOP | M² |  | 59.24 | 5222.01
110644 | D00080 | Argamassa AC-II Material | SEDOP | kg | 4 | 1.21 | 4.84
110644 | D00079 | Rejunte cimentício colorido p/ porcelanato e cerâmicas Material | SEDOP | kg | 0.33 | 5 | 1.65
110644 | A00056 | Revestimento Cerâmico Padrão Médio Material | SEDOP | m² | 1.05 | 34.82 | 36.56
110644 | 280004 | AJUDANTE DE PEDREIRO COM ENCARGOS COMPLEMENTARES | SEDOP | h | 0.10736 | 22.86 | 2.45
110644 | 280023 | PEDREIRO COM ENCARGOS COMPLEMENTARES | SEDOP | h | 0.49173 | 27.96 | 13.74
[5 empty] | VALOR: |  | 59.24
[5 empty] | VALOR BDI (25.05%): |  | 14.84
[5 empty] | VALOR COM BDI: |  | 74.08
[5 empty] | TOTAL GERAL: |  | 6530.15
130507 | 130507 | CAMADA IMPERMEABILIZADORA E=10CM C/ SEIXO | SEDOP | M² |  | 76.22 | 13513.81
130507 | J00005 | Areia Material | SEDOP | m³ | 0.07 | 107.4 | 7.51
130507 | J00003 | Cimento Material | SEDOP | SC | 0.4 | 49.23 | 19.69
130507 | J00007 | Seixo lavado Material | SEDOP | m³ | 0.11 | 205.85 | 22.64
130507 | 280023 | PEDREIRO COM ENCARGOS COMPLEMENTARES | SEDOP | h | 0.35834 | 27.96 | 10.01
130507 | 280026 | SERVENTE COM ENCARGOS COMPLEMENTARES | SEDOP | h | 0.71623 | 22.86 | 16.37
[5 empty] | VALOR: |  | 76.22
[5 empty] | VALOR BDI (25.05%): |  | 19.09
[5 empty] | VALOR COM BDI: |  | 95.31
[5 empty] | TOTAL GERAL: |  | 16898.46
130110 | 130110 | CAMADA REGULARIZADORA NO TRAÇO 1:4 | SEDOP | M² |  | 37.72 | 6687.76
130110 | J00005 | Areia Material | SEDOP | m³ | 0.0366 | 107.4 | 3.93
130110 | J00003 | Cimento Material | SEDOP | SC | 0.31 | 49.23 | 15.26
130110 | 280023 | PEDREIRO COM ENCARGOS COMPLEMENTARES | SEDOP | h | 0.22387 | 27.96 | 6.25
130110 | 280026 | SERVENTE COM ENCARGOS COMPLEMENTARES | SEDOP | h | 0.53728 | 22.86 | 12.28
[5 empty] | VALOR: |  | 37.72
[5 empty] | VALOR BDI (25.05%): |  | 9.45
[5 empty] | VALOR COM BDI: |  | 47.17
[5 empty] | TOTAL GERAL: |  | 8363.24
130492 | 130492 | CALÇADA (INCL.ALICERCE, BALDRAME E CONCRETO C/ JUNTA SECA) | SEDOP | M² |  | 125.84 | 24204.07
130492 | 040285 | Baldrame em concreto simples com seixo inclusive forma madeira branca | SEDOP | m³ | 0.006732 | 1802.23 | 12.13
130492 | 130584 | Concreto c/ seixo e junta seca e=10cm | SEDOP | m² | 0.96171 | 96.93 | 93.21
130492 | 030010 | Escavação manual de ate 1.50m de profundidade | SEDOP | m³ | 0.019234 | 81.84 | 1.57
130492 | 040025 | Fundação corrida com seixo | SEDOP | m³ | 0.019234 | 984.48 | 18.93
[5 empty] | VALOR: |  | 125.84
[5 empty] | VALOR BDI (25.05%): |  | 31.52
[5 empty] | VALOR COM BDI: |  | 157.36
[5 empty] | TOTAL GERAL: |  | 30266.62
130119 | 130119 | LAJOTA CERAMICA - INCLUINDO REJUNTAMENTO (PADRÃO MÉDIO) | SEDOP | M² |  | 66.61 | 10985.32
130119 | D00080 | Argamassa AC-II Material | SEDOP | kg | 5 | 1.21 | 6.05
130119 | A00055 | Lajota ceramica - (Padrão Médio) Material | SEDOP | m² | 1.05 | 35.71 | 37.49
130119 | D00079 | Rejunte cimentício colorido p/ porcelanato e cerâmicas Material | SEDOP | kg | 0.34 | 5 | 1.7
130119 | 280004 | AJUDANTE DE PEDREIRO COM ENCARGOS COMPLEMENTARES | SEDOP | h | 0.22389 | 22.86 | 5.11
130119 | 280023 | PEDREIRO COM ENCARGOS COMPLEMENTARES | SEDOP | h | 0.58175 | 27.96 | 16.26
[5 empty] | VALOR: |  | 66.61
[5 empty] | VALOR BDI (25.05%): |  | 16.69
[5 empty] | VALOR COM BDI: |  | 83.3
[5 empty] | TOTAL GERAL: |  | 13737.84
130119 | 130119 | LAJOTA CERAMICA - ANTIDERRAPANTE PEI, TIPO A - AREAS MOLHADAS (BANHEIROS E COZINHA) | SEDOP | M² |  | 66.61 | 824.63
130119 | D00080 | Argamassa AC-II Material | SEDOP | kg | 5 | 1.21 | 6.05
130119 | A00055 | Lajota ceramica - (Padrão Médio) Material | SEDOP | m² | 1.05 | 35.71 | 37.49
130119 | D00079 | Rejunte cimentício colorido p/ porcelanato e cerâmicas Material | SEDOP | kg | 0.34 | 5 | 1.7
130119 | 280004 | AJUDANTE DE PEDREIRO COM ENCARGOS COMPLEMENTARES | SEDOP | h | 0.22389 | 22.86 | 5.11
130119 | 280023 | PEDREIRO COM ENCARGOS COMPLEMENTARES | SEDOP | h | 0.58175 | 27.96 | 16.26
[5 empty] | VALOR: |  | 66.61
[5 empty] | VALOR BDI (25.05%): |  | 16.69
[5 empty] | VALOR COM BDI: |  | 83.3
[5 empty] | TOTAL GERAL: |  | 1031.25
170073 | 170073 | QUADRO DE MEDIÇAO BIFASICO (C/ DISJUNTOR) | SEDOP | UN |  | 1135.63 | 1135.63
170073 | E00002 | Bucha e arruela de 1"-aluminio Material | SEDOP | un | 3 | 3.25 | 9.75
170073 | E00042 | Cabo de cobre 10mm2 - 750V Material | SEDOP | m | 9 | 9.26 | 83.34
170073 | E00302 | Curva 90o p/elet. FoGo 1" (IE) Material | SEDOP | un | 1 | 5.33 | 5.33
170073 | E00083 | Disjuntor 2P-40A e 50A Material | SEDOP | un | 1 | 61.74 | 61.74
170073 | E00267 | Eletroduto - ferro galvanizado 1" Material | SEDOP | m | 3 | 7.62 | 22.86
170073 | E00304 | Luva p/ elet. FoGo de 1" (IE) Material | SEDOP | un | 1 | 4.07 | 4.07
170073 | E00299 | Quadro p/ medição bifásico - padrão CELPA Material | SEDOP | un | 1 | 745.77 | 745.77
170073 | 280007 | AUXILIAR DE ELETRICISTA COM ENCARGOS COMPLEMENTARES | SEDOP | h | 3.9383 | 23.2 | 91.36
170073 | 280014 | ELETRICISTA COM ENCARGOS COMPLEMENTARES | SEDOP | h | 3.9385 | 28.29 | 111.41
[5 empty] | VALOR: |  | 1135.63
[5 empty] | VALOR BDI (25.05%): |  | 284.48
[5 empty] | VALOR COM BDI: |  | 1420.11
[5 empty] | TOTAL GERAL: |  | 1420.11
S07269 | S07269 | POSTE DE AÇO GALVANIZADO CÔNICO CONTÍNO RETO, DIÂMETRO SUPERIOR 60MM, DIÂMETRO DA BASE 115MM, ALTURA TOTAL 5M, CONIPOST REF. SÉRIE 0005/CLASSE 60 DA CONIPOST OU SIMILAR | ORSE | UN |  | 1468.23 | 1468.23
S07269 | S10550 | Encargos Complementares - Pedreiro | ORSE | h | 2.7212 | 3.79 | 10.31
S07269 | S10549 | Encargos Complementares - Servente | ORSE | h | 2.7185 | 3.88 | 10.54
S07269 | I06827 | Poste de aço galvanizado cônico contíno reto, diâmetro superior 60mm, diâmetro da base 115mm, altura útil 5m(total 6m), Conipost ref. Série 0005/classe 60 da Conipost ou similar | ORSE | un | 1 | 1315.65 | 1315.65
S07269 | I04750S | Pedreiro (horista) | ORSE | h | 2.7185 | 17.02 | 46.26
S07269 | I06111S | Servente de obras (horista) | ORSE | h | 2.7185 | 13.04 | 35.44
S07269 | S00095 | Concreto simples fabricado na obra, fck=13,5 mpa, lançado e adensado | ORSE | m3 | 0.044022 | 509.96 | 22.44
S07269 | S02497 | Escavação manual de vala ou cava em material de 1ª categoria, profundidade até 1,50m | ORSE | m3 | 0.54371 | 50.76 | 27.59
[5 empty] | VALOR: |  | 1468.23
[5 empty] | VALOR BDI (25.05%): |  | 367.79
[5 empty] | VALOR COM BDI: |  | 1836.02
[5 empty] | TOTAL GERAL: |  | 1836.02
170386 | 170386 | QUADRO DE DISTRIBUIÇÃO METÁLICO DE EMBUTIR P/ 32 DISJUNTORES (C/BARRAMENTO) | SEDOP | UN |  | 955.27 | 955.27
170386 | E00127 | Quadro de distribuição metálico de embutir p/ 32 disjuntores (c/ barramento) Material | SEDOP | un | 1 | 770.94 | 770.94
170386 | 280007 | AUXILIAR DE ELETRICISTA COM ENCARGOS COMPLEMENTARES | SEDOP | h | 3.5801 | 23.2 | 83.05
170386 | 280014 | ELETRICISTA COM ENCARGOS COMPLEMENTARES | SEDOP | h | 3.5803 | 28.29 | 101.28
[5 empty] | VALOR: |  | 955.27
[5 empty] | VALOR BDI (25.05%): |  | 239.3
[5 empty] | VALOR COM BDI: |  | 1194.57
[5 empty] | TOTAL GERAL: |  | 1194.57
170326 | 170326 | DISJUNTOR 1P - 6 A 32A - PADRÃO DIN | SEDOP | UN |  | 21.64 | 302.96
170326 | E00052 | Disjuntor 1P - 6 a 32A - PADRÃO DIN Material | SEDOP | un | 1 | 7.82 | 7.82
170326 | 280007 | AUXILIAR DE ELETRICISTA COM ENCARGOS COMPLEMENTARES | SEDOP | h | 0.26823 | 23.2 | 6.22
170326 | 280014 | ELETRICISTA COM ENCARGOS COMPLEMENTARES | SEDOP | h | 0.26866 | 28.29 | 7.6
[5 empty] | VALOR: |  | 21.64
[5 empty] | VALOR BDI (25.05%): |  | 5.42
[5 empty] | VALOR COM BDI: |  | 27.06
[5 empty] | TOTAL GERAL: |  | 378.84
170362 | 170362 | DISJUNTOR 2P - 6 A 32A - PADRÃO DIN | SEDOP | UN |  | 57.79 | 231.16
170362 | E00081 | Disjuntor 2P - 6 a 32A - PADRÃO DIN Material | SEDOP | un | 1 | 30.14 | 30.14
170362 | 280007 | AUXILIAR DE ELETRICISTA COM ENCARGOS COMPLEMENTARES | SEDOP | h | 0.53728 | 23.2 | 12.46
170362 | 280014 | ELETRICISTA COM ENCARGOS COMPLEMENTARES | SEDOP | h | 0.53728 | 28.29 | 15.19
[5 empty] | VALOR: |  | 57.79
[5 empty] | VALOR BDI (25.05%): |  | 14.48
[5 empty] | VALOR COM BDI: |  | 72.27
[5 empty] | TOTAL GERAL: |  | 289.08
93677 | 93677 | DISJUNTOR TETRAPOLAR TIPO DR, CORRENTE NOMINAL DE 40A - FORNECIMENTO E INSTALAÇÃO. AF_04/2016 | SINAPI | UN |  | 75.22 | 150.44
93677 | 00034623 | DISJUNTOR TERMOMAGNETICO PARA TRILHO DIN (IEC), BIPOLAR, 40 - 50 A | SINAPI | UN | 1 | 44.78 | 44.78
93677 | 00001574 | TERMINAL A COMPRESSAO EM COBRE ESTANHADO PARA CABO 10 MM2, 1 FURO E 1 COMPRESSAO, PARA PARAFUSO DE FIXACAO M6 | SINAPI | UN | 4 | 1.3 | 5.2
93677 | 88247 | AUXILIAR DE ELETRICISTA COM ENCARGOS COMPLEMENTARES | SINAPI | H | 0.48405 | 23.89 | 11.56
93677 | 88264 | ELETRICISTA COM ENCARGOS COMPLEMENTARES | SINAPI | H | 0.48412 | 28.27 | 13.68
[5 empty] | VALOR: |  | 75.22
[5 empty] | VALOR BDI (25.05%): |  | 18.84
[5 empty] | VALOR COM BDI: |  | 94.06
[5 empty] | TOTAL GERAL: |  | 188.12
91836 | 91836 | ELETRODUTO FLEXÍVEL CORRUGADO, PVC, DN 32 MM (1"), PARA CIRCUITOS TERMINAIS, INSTALADO EM FORRO - FORNECIMENTO E INSTALAÇÃO. AF_03/2023 | SINAPI | M |  | 20.25 | 5878.58
91836 | 00002690 | ELETRODUTO PVC FLEXIVEL CORRUGADO, COR AMARELA, DE 32 MM | SINAPI | M | 1.1 | 4.99 | 5.48
91836 | 88247 | AUXILIAR DE ELETRICISTA COM ENCARGOS COMPLEMENTARES | SINAPI | H | 0.09666 | 23.89 | 2.3
91836 | 88264 | ELETRICISTA COM ENCARGOS COMPLEMENTARES | SINAPI | H | 0.09666 | 28.27 | 2.73
91836 | 91170 | FIXAÇÃO DE TUBOS HORIZONTAIS DE PVC ÁGUA, PVC ESGOTO, PVC ÁGUA PLUVIAL, CPVC, PPR, COBRE OU AÇO, DIÂMETROS MENORES OU IGUAIS A 40 MM, COM ABRAÇADEIRA METÁLICA RÍGIDA TIPO U PERFIL 1 1/4", FIXADA EM PERFILADO EM LAJE. AF_09/2023_PS | SINAPI | M | 0.92058 | 10.59 | 9.74
[5 empty] | VALOR: |  | 20.25
[5 empty] | VALOR BDI (25.05%): |  | 5.07
[5 empty] | VALOR COM BDI: |  | 25.32
[5 empty] | TOTAL GERAL: |  | 7350.4
91941 | 91941 | CAIXA RETANGULAR 4" X 2" BAIXA (0,30 M DO PISO), PVC, INSTALADA EM PAREDE - FORNECIMENTO E INSTALAÇÃO. AF_03/2023 | SINAPI | UN |  | 11.01 | 143.13
91941 | 00001872 | CAIXA DE PASSAGEM, EM PVC, DE 4" X 2", PARA ELETRODUTO FLEXIVEL CORRUGADO | SINAPI | UN | 1 | 2.66 | 2.66
91941 | 88247 | AUXILIAR DE ELETRICISTA COM ENCARGOS COMPLEMENTARES | SINAPI | H | 0.14764 | 23.89 | 3.52
91941 | 88264 | ELETRICISTA COM ENCARGOS COMPLEMENTARES | SINAPI | H | 0.14764 | 28.27 | 4.17
91941 | 88629 | ARGAMASSA TRAÇO 1:3 (EM VOLUME DE CIMENTO E AREIA MÉDIA ÚMIDA), PREPARO MANUAL. AF_08/2019 | SINAPI | M3 | 0.00081022 | 814.8 | 0.66
[5 empty] | VALOR: |  | 11.01
[5 empty] | VALOR BDI (25.05%): |  | 2.76
[5 empty] | VALOR COM BDI: |  | 13.77
[5 empty] | TOTAL GERAL: |  | 179.01
91940 | 91940 | CAIXA RETANGULAR 4" X 2" MÉDIA (1,30 M DO PISO), PVC, INSTALADA EM PAREDE - FORNECIMENTO E INSTALAÇÃO. AF_03/2023 | SINAPI | UN |  | 16.94 | 423.5
91940 | 00001872 | CAIXA DE PASSAGEM, EM PVC, DE 4" X 2", PARA ELETRODUTO FLEXIVEL CORRUGADO | SINAPI | UN | 1 | 2.66 | 2.66
91940 | 88247 | AUXILIAR DE ELETRICISTA COM ENCARGOS COMPLEMENTARES | SINAPI | H | 0.26152 | 23.89 | 6.24
91940 | 88264 | ELETRICISTA COM ENCARGOS COMPLEMENTARES | SINAPI | H | 0.26152 | 28.27 | 7.39
91940 | 88629 | ARGAMASSA TRAÇO 1:3 (EM VOLUME DE CIMENTO E AREIA MÉDIA ÚMIDA), PREPARO MANUAL. AF_08/2019 | SINAPI | M3 | 0.00080883 | 814.8 | 0.65
[5 empty] | VALOR: |  | 16.94
[5 empty] | VALOR BDI (25.05%): |  | 4.24
[5 empty] | VALOR COM BDI: |  | 21.18
[5 empty] | TOTAL GERAL: |  | 529.5
91939 | 91939 | CAIXA RETANGULAR 4" X 2" ALTA (2,00 M DO PISO), PVC, INSTALADA EM PAREDE - FORNECIMENTO E INSTALAÇÃO. AF_03/2023 | SINAPI | UN |  | 29.02 | 145.1
91939 | 00001872 | CAIXA DE PASSAGEM, EM PVC, DE 4" X 2", PARA ELETRODUTO FLEXIVEL CORRUGADO | SINAPI | UN | 1 | 2.66 | 2.66
91939 | 88247 | AUXILIAR DE ELETRICISTA COM ENCARGOS COMPLEMENTARES | SINAPI | H | 0.49297 | 23.89 | 11.77
91939 | 88264 | ELETRICISTA COM ENCARGOS COMPLEMENTARES | SINAPI | H | 0.49339 | 28.27 | 13.94
91939 | 88629 | ARGAMASSA TRAÇO 1:3 (EM VOLUME DE CIMENTO E AREIA MÉDIA ÚMIDA), PREPARO MANUAL. AF_08/2019 | SINAPI | M3 | 0.00080736 | 814.8 | 0.65
[5 empty] | VALOR: |  | 29.02
[5 empty] | VALOR BDI (25.05%): |  | 7.27
[5 empty] | VALOR COM BDI: |  | 36.29
[5 empty] | TOTAL GERAL: |  | 181.45
S02815 | S02815 | CAIXA DE PASSAGEM EM ALVENARIA DE TIJOLOS MACIÇOS ESP. = 0,12M, DIM. INT. = 0,30 X 0,30 X 0,40M | ORSE | UN |  | 136.06 | 272.12
S02815 | S00141 | Aço CA - 60 Ø 4,2 a 9,5mm, inclusive corte, dobragem, montagem e colocacao de ferragens nas formas, para superestruturas e fundações - R1 | ORSE | kg | 0.72744 | 10.88 | 7.91
S02815 | S00155 | Alvenaria tijolo cerâmico maciço (5x9x19), esp = 0,09m (singela), com argamassa traço t5 - 1:2:8 (cimento / cal / areia) c/ junta de 2,0cm - R1 | ORSE | m2 | 0.60462 | 100.14 | 60.54
S02815 | S03310 | Chapisco em parede com argamassa traço t1 - 1:3 (cimento / areia) - Revisado 08/2015 | ORSE | m2 | 0.45347 | 6.1 | 2.76
S02815 | S00126 | Concreto simples fabricado na obra, fck=15 mpa, lançado e adensado | ORSE | m3 | 0.0359 | 533.08 | 19.13
S02815 | S02497 | Escavação manual de vala ou cava em material de 1ª categoria, profundidade até 1,50m | ORSE | m3 | 0.11809 | 50.76 | 5.99
S02815 | S00085 | Forma plana para fundações, em compensado resinado 12mm, 03 usos | ORSE | m2 | 0.28493 | 84.24 | 24
S02815 | S03318 | Reboco especial de parede 2cm com argamassa traço t3 - 1:3 cimento / areia / vedacit | ORSE | m2 | 0.45347 | 34.69 | 15.73
[5 empty] | VALOR: |  | 136.06
[5 empty] | VALOR BDI (25.05%): |  | 34.08
[5 empty] | VALOR COM BDI: |  | 170.14
[5 empty] | TOTAL GERAL: |  | 340.28
91928 | 91928 | CABO DE COBRE FLEXÍVEL ISOLADO, 4 MM², ANTI-CHAMA 450/750 V, PARA CIRCUITOS TERMINAIS - FORNECIMENTO E INSTALAÇÃO. AF_03/2023 | SINAPI | M |  | 6.59 | 4897.03
91928 | 00000981 | CABO DE COBRE, FLEXIVEL, CLASSE 4 OU 5, ISOLACAO EM PVC/A, ANTICHAMA BWF-B, 1 CONDUTOR, 450/750 V, SECAO NOMINAL 4 MM2 | SINAPI | M | 1.2434 | 3.79 | 4.71
91928 | 00021127 | FITA ISOLANTE ADESIVA ANTICHAMA, USO ATE 750 V, EM ROLO DE 19 MM X 5 M | SINAPI | UN | 0.0094 | 6.51 | 0.06
91928 | 88247 | AUXILIAR DE ELETRICISTA COM ENCARGOS COMPLEMENTARES | SINAPI | H | 0.035083 | 23.89 | 0.83
91928 | 88264 | ELETRICISTA COM ENCARGOS COMPLEMENTARES | SINAPI | H | 0.035148 | 28.27 | 0.99
[5 empty] | VALOR: |  | 6.59
[5 empty] | VALOR BDI (25.05%): |  | 1.65
[5 empty] | VALOR COM BDI: |  | 8.24
[5 empty] | TOTAL GERAL: |  | 6123.14
91930 | 91930 | CABO DE COBRE FLEXÍVEL ISOLADO, 6 MM², ANTI-CHAMA 450/750 V, PARA CIRCUITOS TERMINAIS - FORNECIMENTO E INSTALAÇÃO. AF_03/2023 | SINAPI | M |  | 9.2 | 6025.08
91930 | 00000982 | CABO DE COBRE, FLEXIVEL, CLASSE 4 OU 5, ISOLACAO EM PVC/A, ANTICHAMA BWF-B, 1 CONDUTOR, 450/750 V, SECAO NOMINAL 6 MM2 | SINAPI | M | 1.2434 | 5.45 | 6.77
91930 | 00021127 | FITA ISOLANTE ADESIVA ANTICHAMA, USO ATE 750 V, EM ROLO DE 19 MM X 5 M | SINAPI | UN | 0.0094 | 6.51 | 0.06
91930 | 88247 | AUXILIAR DE ELETRICISTA COM ENCARGOS COMPLEMENTARES | SINAPI | H | 0.045471 | 23.89 | 1.08
91930 | 88264 | ELETRICISTA COM ENCARGOS COMPLEMENTARES | SINAPI | H | 0.045889 | 28.27 | 1.29
[5 empty] | VALOR: |  | 9.2
[5 empty] | VALOR BDI (25.05%): |  | 2.3
[5 empty] | VALOR COM BDI: |  | 11.5
[5 empty] | TOTAL GERAL: |  | 7531.35
91935 | 91935 | CABO DE COBRE FLEXÍVEL ISOLADO, 16 MM², ANTI-CHAMA 0,6/1,0 KV, PARA CIRCUITOS TERMINAIS - FORNECIMENTO E INSTALAÇÃO. AF_03/2023 | SINAPI | M |  | 25.05 | 1362.72
91935 | 00000995 | CABO DE COBRE, FLEXIVEL, CLASSE 4 OU 5, ISOLACAO EM PVC/A, ANTICHAMA BWF-B, COBERTURA PVC-ST1, ANTICHAMA BWF-B, 1 CONDUTOR, 0,6/1 KV, SECAO NOMINAL 16 MM2 | SINAPI | M | 1.2434 | 15.83 | 19.68
91935 | 00021127 | FITA ISOLANTE ADESIVA ANTICHAMA, USO ATE 750 V, EM ROLO DE 19 MM X 5 M | SINAPI | UN | 0.0094 | 6.51 | 0.06
91935 | 88247 | AUXILIAR DE ELETRICISTA COM ENCARGOS COMPLEMENTARES | SINAPI | H | 0.10198 | 23.89 | 2.43
91935 | 88264 | ELETRICISTA COM ENCARGOS COMPLEMENTARES | SINAPI | H | 0.10211 | 28.27 | 2.88
[5 empty] | VALOR: |  | 25.05
[5 empty] | VALOR BDI (25.05%): |  | 6.28
[5 empty] | VALOR COM BDI: |  | 31.33
[5 empty] | TOTAL GERAL: |  | 1704.35
92000 | 92000 | TOMADA BAIXA DE EMBUTIR (1 MÓDULO), 2P+T 10 A, INCLUINDO SUPORTE E PLACA - FORNECIMENTO E INSTALAÇÃO. AF_03/2023 | SINAPI | UN |  | 28.16 | 309.76
92000 | 91946 | SUPORTE PARAFUSADO COM PLACA DE ENCAIXE 4" X 2" MÉDIO (1,30 M DO PISO) PARA PONTO ELÉTRICO - FORNECIMENTO E INSTALAÇÃO. AF_03/2023 | SINAPI | UN | 0.9334 | 10.6 | 9.89
92000 | 91998 | TOMADA BAIXA DE EMBUTIR (1 MÓDULO), 2P+T 10 A, SEM SUPORTE E SEM PLACA - FORNECIMENTO E INSTALAÇÃO. AF_03/2023 | SINAPI | UN | 0.9334 | 19.58 | 18.27
[5 empty] | VALOR: |  | 28.16
[5 empty] | VALOR BDI (25.05%): |  | 7.05
[5 empty] | VALOR COM BDI: |  | 35.21
[5 empty] | TOTAL GERAL: |  | 387.31
91996 | 91996 | TOMADA MÉDIA DE EMBUTIR (1 MÓDULO), 2P+T 10 A, INCLUINDO SUPORTE E PLACA - FORNECIMENTO E INSTALAÇÃO. AF_03/2023 | SINAPI | UN |  | 31.66 | 411.58
91996 | 91946 | SUPORTE PARAFUSADO COM PLACA DE ENCAIXE 4" X 2" MÉDIO (1,30 M DO PISO) PARA PONTO ELÉTRICO - FORNECIMENTO E INSTALAÇÃO. AF_03/2023 | SINAPI | UN | 0.92901 | 10.6 | 9.84
91996 | 91994 | TOMADA MÉDIA DE EMBUTIR (1 MÓDULO), 2P+T 10 A, SEM SUPORTE E SEM PLACA - FORNECIMENTO E INSTALAÇÃO. AF_03/2023 | SINAPI | UN | 0.92901 | 23.49 | 21.82
[5 empty] | VALOR: |  | 31.66
[5 empty] | VALOR BDI (25.05%): |  | 7.93
[5 empty] | VALOR COM BDI: |  | 39.59
[5 empty] | TOTAL GERAL: |  | 514.67
91992 | 91992 | TOMADA ALTA DE EMBUTIR (1 MÓDULO), 2P+T 10 A, INCLUINDO SUPORTE E PLACA - FORNECIMENTO E INSTALAÇÃO. AF_03/2023 | SINAPI | UN |  | 40.7 | 162.8
91992 | 91946 | SUPORTE PARAFUSADO COM PLACA DE ENCAIXE 4" X 2" MÉDIO (1,30 M DO PISO) PARA PONTO ELÉTRICO - FORNECIMENTO E INSTALAÇÃO. AF_03/2023 | SINAPI | UN | 0.92104 | 10.6 | 9.76
91992 | 91990 | TOMADA ALTA DE EMBUTIR (1 MÓDULO), 2P+T 10 A, SEM SUPORTE E SEM PLACA - FORNECIMENTO E INSTALAÇÃO. AF_03/2023 | SINAPI | UN | 0.92104 | 33.6 | 30.94
[5 empty] | VALOR: |  | 40.7
[5 empty] | VALOR BDI (25.05%): |  | 10.2
[5 empty] | VALOR COM BDI: |  | 50.9
[5 empty] | TOTAL GERAL: |  | 203.6
91997 | 91997 | TOMADA MÉDIA DE EMBUTIR (1 MÓDULO), 2P+T 20 A, INCLUINDO SUPORTE E PLACA - FORNECIMENTO E INSTALAÇÃO. AF_03/2023 | SINAPI | UN |  | 33.61 | 134.44
91997 | 91946 | SUPORTE PARAFUSADO COM PLACA DE ENCAIXE 4" X 2" MÉDIO (1,30 M DO PISO) PARA PONTO ELÉTRICO - FORNECIMENTO E INSTALAÇÃO. AF_03/2023 | SINAPI | UN | 0.93285 | 10.6 | 9.88
91997 | 91995 | TOMADA MÉDIA DE EMBUTIR (1 MÓDULO), 2P+T 20 A, SEM SUPORTE E SEM PLACA - FORNECIMENTO E INSTALAÇÃO. AF_03/2023 | SINAPI | UN | 0.93285 | 25.44 | 23.73
[5 empty] | VALOR: |  | 33.61
[5 empty] | VALOR BDI (25.05%): |  | 8.42
[5 empty] | VALOR COM BDI: |  | 42.03
[5 empty] | TOTAL GERAL: |  | 168.12
91953 | 91953 | INTERRUPTOR SIMPLES (1 MÓDULO), 10A/250V, INCLUINDO SUPORTE E PLACA - FORNECIMENTO E INSTALAÇÃO. AF_03/2023 | SINAPI | UN |  | 26.84 | 107.36
91953 | 91952 | INTERRUPTOR SIMPLES (1 MÓDULO), 10A/250V, SEM SUPORTE E SEM PLACA - FORNECIMENTO E INSTALAÇÃO. AF_03/2023 | SINAPI | UN | 0.93197 | 18.21 | 16.97
91953 | 91946 | SUPORTE PARAFUSADO COM PLACA DE ENCAIXE 4" X 2" MÉDIO (1,30 M DO PISO) PARA PONTO ELÉTRICO - FORNECIMENTO E INSTALAÇÃO. AF_03/2023 | SINAPI | UN | 0.93197 | 10.6 | 9.87
[5 empty] | VALOR: |  | 26.84
[5 empty] | VALOR BDI (25.05%): |  | 6.72
[5 empty] | VALOR COM BDI: |  | 33.56
[5 empty] | TOTAL GERAL: |  | 134.24
92023 | 92023 | INTERRUPTOR SIMPLES (1 MÓDULO) COM 1 TOMADA DE EMBUTIR 2P+T 10 A, INCLUINDO SUPORTE E PLACA - FORNECIMENTO E INSTALAÇÃO. AF_03/2023 | SINAPI | UN |  | 45.66 | 136.98
92023 | 92022 | INTERRUPTOR SIMPLES (1 MÓDULO) COM 1 TOMADA DE EMBUTIR 2P+T 10 A, SEM SUPORTE E SEM PLACA - FORNECIMENTO E INSTALAÇÃO. AF_03/2023 | SINAPI | UN | 0.93166 | 38.42 | 35.79
92023 | 91946 | SUPORTE PARAFUSADO COM PLACA DE ENCAIXE 4" X 2" MÉDIO (1,30 M DO PISO) PARA PONTO ELÉTRICO - FORNECIMENTO E INSTALAÇÃO. AF_03/2023 | SINAPI | UN | 0.93166 | 10.6 | 9.87
[5 empty] | VALOR: |  | 45.66
[5 empty] | VALOR BDI (25.05%): |  | 11.44
[5 empty] | VALOR COM BDI: |  | 57.1
[5 empty] | TOTAL GERAL: |  | 171.3
91959 | 91959 | INTERRUPTOR SIMPLES (2 MÓDULOS), 10A/250V, INCLUINDO SUPORTE E PLACA - FORNECIMENTO E INSTALAÇÃO. AF_03/2023 | SINAPI | UN |  | 40.9 | 40.9
91959 | 91958 | INTERRUPTOR SIMPLES (2 MÓDULOS), 10A/250V, SEM SUPORTE E SEM PLACA - FORNECIMENTO E INSTALAÇÃO. AF_03/2023 | SINAPI | UN | 0.93402 | 33.2 | 31
91959 | 91946 | SUPORTE PARAFUSADO COM PLACA DE ENCAIXE 4" X 2" MÉDIO (1,30 M DO PISO) PARA PONTO ELÉTRICO - FORNECIMENTO E INSTALAÇÃO. AF_03/2023 | SINAPI | UN | 0.93402 | 10.6 | 9.9
[5 empty] | VALOR: |  | 40.9
[5 empty] | VALOR BDI (25.05%): |  | 10.25
[5 empty] | VALOR COM BDI: |  | 51.15
[5 empty] | TOTAL GERAL: |  | 51.15
91967 | 91967 | INTERRUPTOR SIMPLES (3 MÓDULOS), 10A/250V, INCLUINDO SUPORTE E PLACA - FORNECIMENTO E INSTALAÇÃO. AF_03/2023 | SINAPI | UN |  | 54.96 | 164.88
91967 | 91966 | INTERRUPTOR SIMPLES (3 MÓDULOS), 10A/250V, SEM SUPORTE E SEM PLACA - FORNECIMENTO E INSTALAÇÃO. AF_03/2023 | SINAPI | UN | 0.93502 | 48.19 | 45.05
91967 | 91946 | SUPORTE PARAFUSADO COM PLACA DE ENCAIXE 4" X 2" MÉDIO (1,30 M DO PISO) PARA PONTO ELÉTRICO - FORNECIMENTO E INSTALAÇÃO. AF_03/2023 | SINAPI | UN | 0.93502 | 10.6 | 9.91
[5 empty] | VALOR: |  | 54.96
[5 empty] | VALOR BDI (25.05%): |  | 13.77
[5 empty] | VALOR COM BDI: |  | 68.73
[5 empty] | TOTAL GERAL: |  | 206.19
250732 | 250732 | VENTILADOR DE TETO | SEDOP | UN |  | 313.69 | 3450.59
250732 | E00771 | Ventilador de teto Material | SEDOP | un | 1 | 267.61 | 267.61
250732 | 280007 | AUXILIAR DE ELETRICISTA COM ENCARGOS COMPLEMENTARES | SEDOP | h | 0.89513 | 23.2 | 20.76
250732 | 280014 | ELETRICISTA COM ENCARGOS COMPLEMENTARES | SEDOP | h | 0.89537 | 28.29 | 25.32
[5 empty] | VALOR: |  | 313.69
[5 empty] | VALOR BDI (25.05%): |  | 78.58
[5 empty] | VALOR COM BDI: |  | 392.27
[5 empty] | TOTAL GERAL: |  | 4314.97
C4394 | C4394 | LUMINÁRIA DE EMERGÊNCIA | SEINFRA | UN |  | 232.07 | 1624.49
C4394 | I8246 | LUMINÁRIA DE EMERGÊNCIA | SEINFRA | UN | 1 | 214.53 | 214.53
C4394 | I2312 | ELETRICISTA | SEINFRA | H | 0.44653 | 24.5884 | 10.9803
C4394 | I2543 | SERVENTE | SEINFRA | H | 0.34967 | 18.7458 | 6.5564
[5 empty] | VALOR: |  | 232.07
[5 empty] | VALOR BDI (25.05%): |  | 58.13
[5 empty] | VALOR COM BDI: |  | 290.2
[5 empty] | TOTAL GERAL: |  | 2031.4
97589 | 97589 | LUMINÁRIA COMPACTA FLAT COM PAFLON E27 | SINAPI | UN |  | 35.13 | 1615.98
97589 | 00038191 | LAMPADA FLUORESCENTE COMPACTA 2U BRANCA 15 W, BASE E27 (127/220 V) | SINAPI | UN | 1 | 10.95 | 10.95
97589 | 00038773 | LUMINARIA DE TETO PLAFON/PLAFONIER EM PLASTICO COM BASE E27, POTENCIA MAXIMA 60 W (NAO INCLUI LAMPADA) | SINAPI | UN | 1 | 5.87 | 5.87
97589 | 88247 | AUXILIAR DE ELETRICISTA COM ENCARGOS COMPLEMENTARES | SINAPI | H | 0.19975 | 23.89 | 4.77
97589 | 88264 | ELETRICISTA COM ENCARGOS COMPLEMENTARES | SINAPI | H | 0.47911 | 28.27 | 13.54
[5 empty] | VALOR: |  | 35.13
[5 empty] | VALOR BDI (25.05%): |  | 8.8
[5 empty] | VALOR COM BDI: |  | 43.93
[5 empty] | TOTAL GERAL: |  | 2020.78
91941 | 91941 | CAIXA RETANGULAR 4" X 2" BAIXA (0,30 M DO PISO), PVC, INSTALADA EM PAREDE - FORNECIMENTO E INSTALAÇÃO. AF_03/2023 | SINAPI | UN |  | 11.01 | 44.04
91941 | 00001872 | CAIXA DE PASSAGEM, EM PVC, DE 4" X 2", PARA ELETRODUTO FLEXIVEL CORRUGADO | SINAPI | UN | 1 | 2.66 | 2.66
91941 | 88247 | AUXILIAR DE ELETRICISTA COM ENCARGOS COMPLEMENTARES | SINAPI | H | 0.14764 | 23.89 | 3.52
91941 | 88264 | ELETRICISTA COM ENCARGOS COMPLEMENTARES | SINAPI | H | 0.14764 | 28.27 | 4.17
91941 | 88629 | ARGAMASSA TRAÇO 1:3 (EM VOLUME DE CIMENTO E AREIA MÉDIA ÚMIDA), PREPARO MANUAL. AF_08/2019 | SINAPI | M3 | 0.00081022 | 814.8 | 0.66
[5 empty] | VALOR: |  | 11.01
[5 empty] | VALOR BDI (25.05%): |  | 2.76
[5 empty] | VALOR COM BDI: |  | 13.77
[5 empty] | TOTAL GERAL: |  | 55.08
91939 | 91939 | CAIXA RETANGULAR 4" X 2" ALTA (2,00 M DO PISO), PVC, INSTALADA EM PAREDE - FORNECIMENTO E INSTALAÇÃO. AF_03/2023 | SINAPI | UN |  | 29.02 | 29.02
91939 | 00001872 | CAIXA DE PASSAGEM, EM PVC, DE 4" X 2", PARA ELETRODUTO FLEXIVEL CORRUGADO | SINAPI | UN | 1 | 2.66 | 2.66
91939 | 88247 | AUXILIAR DE ELETRICISTA COM ENCARGOS COMPLEMENTARES | SINAPI | H | 0.49297 | 23.89 | 11.77
91939 | 88264 | ELETRICISTA COM ENCARGOS COMPLEMENTARES | SINAPI | H | 0.49339 | 28.27 | 13.94
91939 | 88629 | ARGAMASSA TRAÇO 1:3 (EM VOLUME DE CIMENTO E AREIA MÉDIA ÚMIDA), PREPARO MANUAL. AF_08/2019 | SINAPI | M3 | 0.00080736 | 814.8 | 0.65
[5 empty] | VALOR: |  | 29.02
[5 empty] | VALOR BDI (25.05%): |  | 7.27
[5 empty] | VALOR COM BDI: |  | 36.29
[5 empty] | TOTAL GERAL: |  | 36.29
98307 | 98307 | TOMADA DE REDE RJ45 - FORNECIMENTO E INSTALAÇÃO. AF_11/2019 | SINAPI | UN |  | 41.47 | 207.35
98307 | 00038083 | TOMADA RJ45, 8 FIOS, CAT 5E, CONJUNTO MONTADO PARA EMBUTIR 4" X 2" (PLACA + SUPORTE + MODULO) | SINAPI | UN | 1 | 31.85 | 31.85
98307 | 88247 | AUXILIAR DE ELETRICISTA COM ENCARGOS COMPLEMENTARES | SINAPI | H | 0.18445 | 23.89 | 4.4
98307 | 88264 | ELETRICISTA COM ENCARGOS COMPLEMENTARES | SINAPI | H | 0.18493 | 28.27 | 5.22
[5 empty] | VALOR: |  | 41.47
[5 empty] | VALOR BDI (25.05%): |  | 10.39
[5 empty] | VALOR COM BDI: |  | 51.86
[5 empty] | TOTAL GERAL: |  | 259.3
170324 | 170324 | CAIXA DE PASSAGEM CH. AÇO 150X150X80MM | SEDOP | UN |  | 74.14 | 74.14
170324 | E00050 | Caixa de passagem 150x150x80mm em ch de aço Material | SEDOP | un | 1 | 41.89 | 41.89
170324 | 280007 | AUXILIAR DE ELETRICISTA COM ENCARGOS COMPLEMENTARES | SEDOP | h | 0.62663 | 23.2 | 14.53
170324 | 280014 | ELETRICISTA COM ENCARGOS COMPLEMENTARES | SEDOP | h | 0.62671 | 28.29 | 17.72
[5 empty] | VALOR: |  | 74.14
[5 empty] | VALOR BDI (25.05%): |  | 18.57
[5 empty] | VALOR COM BDI: |  | 92.71
[5 empty] | TOTAL GERAL: |  | 92.71
91890 | 91890 | CURVA 90 GRAUS PARA ELETRODUTO, PVC, ROSCÁVEL, DN 25 MM (3/4"), PARA CIRCUITOS TERMINAIS, INSTALADA EM FORRO - FORNECIMENTO E INSTALAÇÃO. AF_03/2023 | SINAPI | UN |  | 12.69 | 152.28
91890 | 00001879 | CURVA 90 GRAUS, LONGA, DE PVC RIGIDO ROSCAVEL, DE 3/4", PARA ELETRODUTO | SINAPI | UN | 1 | 3.08 | 3.08
91890 | 88247 | AUXILIAR DE ELETRICISTA COM ENCARGOS COMPLEMENTARES | SINAPI | H | 0.18439 | 23.89 | 4.4
91890 | 88264 | ELETRICISTA COM ENCARGOS COMPLEMENTARES | SINAPI | H | 0.18439 | 28.27 | 5.21
[5 empty] | VALOR: |  | 12.69
[5 empty] | VALOR BDI (25.05%): |  | 3.18
[5 empty] | VALOR COM BDI: |  | 15.87
[5 empty] | TOTAL GERAL: |  | 190.44
91875 | 91875 | LUVA PARA ELETRODUTO, PVC, ROSCÁVEL, DN 25 MM (3/4"), PARA CIRCUITOS TERMINAIS, INSTALADA EM FORRO - FORNECIMENTO E INSTALAÇÃO. AF_03/2023 | SINAPI | UN |  | 7.72 | 185.28
91875 | 00001891 | LUVA EM PVC RIGIDO ROSCAVEL, DE 3/4", PARA ELETRODUTO | SINAPI | UN | 1 | 1.33 | 1.33
91875 | 88247 | AUXILIAR DE ELETRICISTA COM ENCARGOS COMPLEMENTARES | SINAPI | H | 0.12251 | 23.89 | 2.92
91875 | 88264 | ELETRICISTA COM ENCARGOS COMPLEMENTARES | SINAPI | H | 0.12293 | 28.27 | 3.47
[5 empty] | VALOR: |  | 7.72
[5 empty] | VALOR BDI (25.05%): |  | 1.93
[5 empty] | VALOR COM BDI: |  | 9.65
[5 empty] | TOTAL GERAL: |  | 231.6
91863 | 91863 | ELETRODUTO RÍGIDO ROSCÁVEL, PVC, DN 25 MM (3/4"), PARA CIRCUITOS TERMINAIS, INSTALADO EM FORRO - FORNECIMENTO E INSTALAÇÃO. AF_03/2023 | SINAPI | M |  | 11.19 | 866.22
91863 | 00002674 | ELETRODUTO DE PVC RIGIDO ROSCAVEL DE 3/4 ", SEM LUVA | SINAPI | M | 1.017 | 5.55 | 5.64
91863 | 88247 | AUXILIAR DE ELETRICISTA COM ENCARGOS COMPLEMENTARES | SINAPI | H | 0.10664 | 23.89 | 2.54
91863 | 88264 | ELETRICISTA COM ENCARGOS COMPLEMENTARES | SINAPI | H | 0.10664 | 28.27 | 3.01
[5 empty] | VALOR: |  | 11.19
[5 empty] | VALOR BDI (25.05%): |  | 2.8
[5 empty] | VALOR COM BDI: |  | 13.99
[5 empty] | TOTAL GERAL: |  | 1082.97
171178 | 171178 | RACK DE 19" 05 U/A | SEDOP | UN |  | 643.51 | 643.51
171178 | L00004 | Rack de 19" 05 U/A Material | SEDOP | un | 1 | 500.71 | 500.71
171178 | 280007 | AUXILIAR DE ELETRICISTA COM ENCARGOS COMPLEMENTARES | SEDOP | h | 1.7899 | 23.2 | 41.52
171178 | 280014 | ELETRICISTA COM ENCARGOS COMPLEMENTARES | SEDOP | h | 3.5803 | 28.29 | 101.28
[5 empty] | VALOR: |  | 643.51
[5 empty] | VALOR BDI (25.05%): |  | 161.2
[5 empty] | VALOR COM BDI: |  | 804.71
[5 empty] | TOTAL GERAL: |  | 804.71
171185 | 171185 | SWITCH 24 PORTAS | SEDOP | UN |  | 1467 | 1467
171185 | L00011 | Switch 24 portas Material | SEDOP | un | 1 | 1324.2 | 1324.2
171185 | 280007 | AUXILIAR DE ELETRICISTA COM ENCARGOS COMPLEMENTARES | SEDOP | h | 1.7912 | 23.2 | 41.55
171185 | 280014 | ELETRICISTA COM ENCARGOS COMPLEMENTARES | SEDOP | h | 3.5793 | 28.29 | 101.25
[5 empty] | VALOR: |  | 1467
[5 empty] | VALOR BDI (25.05%): |  | 367.48
[5 empty] | VALOR COM BDI: |  | 1834.48
[5 empty] | TOTAL GERAL: |  | 1834.48
98297 | 98297 | CABO ELETRÔNICO CATEGORIA 6, INSTALADO EM EDIFICAÇÃO INSTITUCIONAL - FORNECIMENTO E INSTALAÇÃO. AF_11/2019 | SINAPI | M |  | 9.22 | 603.91
98297 | 00039599 | CABO DE REDE, PAR TRANCADO UTP, 4 PARES, CATEGORIA 6 (CAT 6), ISOLAMENTO PVC (LSZH) | SINAPI | M | 1.05 | 8.59 | 9.01
98297 | 88247 | AUXILIAR DE ELETRICISTA COM ENCARGOS COMPLEMENTARES | SINAPI | H | 0.0040765 | 23.89 | 0.09
98297 | 88264 | ELETRICISTA COM ENCARGOS COMPLEMENTARES | SINAPI | H | 0.0044951 | 28.27 | 0.12
[5 empty] | VALOR: |  | 9.22
[5 empty] | VALOR BDI (25.05%): |  | 2.31
[5 empty] | VALOR COM BDI: |  | 11.53
[5 empty] | TOTAL GERAL: |  | 755.22
S12740 | S12740 | FORNECIMENTO E ASSENTAMENTO DE BARRA CHATA DE ALUMÍNIO DE 7/8" X 1/8" | ORSE | M |  | 14.35 | 2085.34
S12740 | S10552 | Encargos Complementares - Eletricista | ORSE | h | 0.15987 | 3.75 | 0.59
S12740 | I11095 | Barra chata de aluminio 7/8" x 1/8" | ORSE | m | 1 | 11.01 | 11.01
S12740 | I02436S | Eletricista (horista) | ORSE | h | 0.16195 | 17.02 | 2.75
[5 empty] | VALOR: |  | 14.35
[5 empty] | VALOR BDI (25.05%): |  | 3.59
[5 empty] | VALOR COM BDI: |  | 17.94
[5 empty] | TOTAL GERAL: |  | 2607.04
S10693 | S10693 | SUPORTE GUIA REFORÇADO 90º EM CHAPA GALVANIZADA C/ 2 ROLDANAS REF:TEL-290 - SPDA | ORSE | UN |  | 41.18 | 823.6
S10693 | S10552 | Encargos Complementares - Eletricista | ORSE | h | 0.1116 | 3.75 | 0.41
S10693 | I08430 | Suporte em ferro galv. para descida do cabo tipo reforçado com chapa de encosto em 90° | ORSE | un | 1 | 38.4 | 38.4
S10693 | I02436S | Eletricista (horista) | ORSE | h | 0.13975 | 17.02 | 2.37
[5 empty] | VALOR: |  | 41.18
[5 empty] | VALOR BDI (25.05%): |  | 10.32
[5 empty] | VALOR COM BDI: |  | 51.5
[5 empty] | TOTAL GERAL: |  | 1030
S10272 | S10272 | TERMINAL AÉREO BASE DUPLA GALVANIZADA 25MM - FORNECIMENTO | ORSE | UN |  | 12.23 | 183.45
S10272 | I11052 | Terminal aéreo base dupla galvanizada 25mm | ORSE | un | 1 | 12.23 | 12.23
[5 empty] | VALOR: |  | 12.23
[5 empty] | VALOR BDI (25.05%): |  | 3.06
[5 empty] | VALOR COM BDI: |  | 15.29
[5 empty] | TOTAL GERAL: |  | 229.35
S00354 | S00354 | ELETRODUTO DE PVC RÍGIDO ROSCÁVEL, DIÂM = 32MM (1") | ORSE | M |  | 14.73 | 662.85
S00354 | S10552 | Encargos Complementares - Eletricista | ORSE | h | 0.19504 | 3.75 | 0.73
S00354 | S10549 | Encargos Complementares - Servente | ORSE | h | 0.19513 | 3.88 | 0.75
S00354 | I02685S | Eletroduto de pvc rigido roscavel de 1 ", sem luva | ORSE | m | 1.05 | 6.98 | 7.32
S00354 | I02436S | Eletricista (horista) | ORSE | h | 0.1977 | 17.02 | 3.36
S00354 | I06111S | Servente de obras (horista) | ORSE | h | 0.1977 | 13.04 | 2.57
[5 empty] | VALOR: |  | 14.73
[5 empty] | VALOR BDI (25.05%): |  | 3.69
[5 empty] | VALOR COM BDI: |  | 18.42
[5 empty] | TOTAL GERAL: |  | 828.9
S08082 | S08082 | CABO DE COBRE NÚ 50 MM2 - FORNECIMENTO E ASSENTAMENTO (2,27M/KG) | ORSE | KG |  | 120.72 | 10111.51
S08082 | S10552 | Encargos Complementares - Eletricista | ORSE | h | 0.11878 | 3.75 | 0.44
S08082 | S10549 | Encargos Complementares - Servente | ORSE | h | 0.12243 | 3.88 | 0.47
S08082 | I02694 | Cabo de cobre nú 50 mm2 - 1/0 AWG | ORSE | kg | 1 | 115.33 | 115.33
S08082 | I02436S | Eletricista (horista) | ORSE | h | 0.14961 | 17.02 | 2.54
S08082 | I06111S | Servente de obras (horista) | ORSE | h | 0.14925 | 13.04 | 1.94
[5 empty] | VALOR: |  | 120.72
[5 empty] | VALOR BDI (25.05%): |  | 30.24
[5 empty] | VALOR COM BDI: |  | 150.96
[5 empty] | TOTAL GERAL: |  | 12644.41
171163 | 171163 | HASTE DE AÇO COBREADA 3/4"X3M C/ CONECTOR | SEDOP | UN |  | 210.75 | 4215
171163 | E00557 | Haste de Aço cobreada 3/4"x3m c/ conector Material | SEDOP | un | 1 | 167.92 | 167.92
171163 | 280007 | AUXILIAR DE ELETRICISTA COM ENCARGOS COMPLEMENTARES | SEDOP | h | 0.53695 | 23.2 | 12.45
171163 | 280014 | ELETRICISTA COM ENCARGOS COMPLEMENTARES | SEDOP | h | 1.0741 | 28.29 | 30.38
[5 empty] | VALOR: |  | 210.75
[5 empty] | VALOR BDI (25.05%): |  | 52.79
[5 empty] | VALOR COM BDI: |  | 263.54
[5 empty] | TOTAL GERAL: |  | 5270.8
98111 | 98111 | CAIXA DE INSPEÇÃO PARA ATERRAMENTO, CIRCULAR, EM POLIETILENO, DIÂMETRO INTERNO = 0,3 M. AF_12/2020 | SINAPI | UN |  | 52.16 | 1043.2
98111 | 00034643 | CAIXA DE INSPECAO PARA ATERRAMENTO E PARA RAIOS, EM POLIPROPILENO, DIAMETRO = 300 MM X ALTURA = 400 MM (INCLUIDA TAMPA SEM ESCOTILHA) | SINAPI | UN | 1 | 43.16 | 43.16
98111 | 88309 | PEDREIRO COM ENCARGOS COMPLEMENTARES | SINAPI | H | 0.12415 | 27.95 | 3.46
98111 | 88316 | SERVENTE COM ENCARGOS COMPLEMENTARES | SINAPI | H | 0.10041 | 23.06 | 2.31
98111 | 101618 | PREPARO DE FUNDO DE VALA COM LARGURA MENOR QUE 1,5 M, COM CAMADA DE AREIA, LANÇAMENTO MANUAL. AF_08/2020 | SINAPI | M3 | 0.013012 | 248.91 | 3.23
[5 empty] | VALOR: |  | 52.16
[5 empty] | VALOR BDI (25.05%): |  | 13.07
[5 empty] | VALOR COM BDI: |  | 65.23
[5 empty] | TOTAL GERAL: |  | 1304.6
89402 | 89402 | TUBO, PVC, SOLDÁVEL, DE 25MM, INSTALADO EM RAMAL DE DISTRIBUIÇÃO DE ÁGUA - FORNECIMENTO E INSTALAÇÃO. AF_06/2022 | SINAPI | M |  | 11.82 | 376.23
89402 | 00038383 | LIXA D'AGUA EM FOLHA, COR PRETA, GRAO 100 | SINAPI | UN | 0.037 | 2 | 0.07
89402 | 00009868 | TUBO PVC, SOLDAVEL, DE 25 MM, AGUA FRIA (NBR-5648) | SINAPI | M | 1.0493 | 4.42 | 4.63
89402 | 88248 | AUXILIAR DE ENCANADOR OU BOMBEIRO HIDRÁULICO COM ENCARGOS COMPLEMENTARES | SINAPI | H | 0.14199 | 22.95 | 3.25
89402 | 88267 | ENCANADOR OU BOMBEIRO HIDRÁULICO COM ENCARGOS COMPLEMENTARES | SINAPI | H | 0.14243 | 27.24 | 3.87
[5 empty] | VALOR: |  | 11.82
[5 empty] | VALOR BDI (25.05%): |  | 2.96
[5 empty] | VALOR COM BDI: |  | 14.78
[5 empty] | TOTAL GERAL: |  | 470.45
89403 | 89403 | TUBO, PVC, SOLDÁVEL, DE 32MM, INSTALADO EM RAMAL DE DISTRIBUIÇÃO DE ÁGUA - FORNECIMENTO E INSTALAÇÃO. AF_06/2022 | SINAPI | M |  | 18.57 | 539.46
89403 | 00038383 | LIXA D'AGUA EM FOLHA, COR PRETA, GRAO 100 | SINAPI | UN | 0.0441 | 2 | 0.08
89403 | 00009869 | TUBO PVC, SOLDAVEL, DE 32 MM, AGUA FRIA (NBR-5648) | SINAPI | M | 1.0493 | 9.54 | 10.01
89403 | 88248 | AUXILIAR DE ENCANADOR OU BOMBEIRO HIDRÁULICO COM ENCARGOS COMPLEMENTARES | SINAPI | H | 0.16895 | 22.95 | 3.87
89403 | 88267 | ENCANADOR OU BOMBEIRO HIDRÁULICO COM ENCARGOS COMPLEMENTARES | SINAPI | H | 0.16939 | 27.24 | 4.61
[5 empty] | VALOR: |  | 18.57
[5 empty] | VALOR BDI (25.05%): |  | 4.65
[5 empty] | VALOR COM BDI: |  | 23.22
[5 empty] | TOTAL GERAL: |  | 674.54
89448 | 89448 | TUBO, PVC, SOLDÁVEL, DE 40MM, INSTALADO EM PRUMADA DE ÁGUA - FORNECIMENTO E INSTALAÇÃO. AF_06/2022 | SINAPI | M |  | 16.98 | 935.26
89448 | 00038383 | LIXA D'AGUA EM FOLHA, COR PRETA, GRAO 100 | SINAPI | UN | 0.0066 | 2 | 0.01
89448 | 00009874 | TUBO PVC, SOLDAVEL, DE 40 MM, AGUA FRIA (NBR-5648) | SINAPI | M | 1.0493 | 14.98 | 15.71
89448 | 88248 | AUXILIAR DE ENCANADOR OU BOMBEIRO HIDRÁULICO COM ENCARGOS COMPLEMENTARES | SINAPI | H | 0.022946 | 22.95 | 0.52
89448 | 88267 | ENCANADOR OU BOMBEIRO HIDRÁULICO COM ENCARGOS COMPLEMENTARES | SINAPI | H | 0.027372 | 27.24 | 0.74
[5 empty] | VALOR: |  | 16.98
[5 empty] | VALOR BDI (25.05%): |  | 4.25
[5 empty] | VALOR COM BDI: |  | 21.23
[5 empty] | TOTAL GERAL: |  | 1169.35
89449 | 89449 | TUBO, PVC, SOLDÁVEL, DE 50MM, INSTALADO EM PRUMADA DE ÁGUA - FORNECIMENTO E INSTALAÇÃO. AF_06/2022 | SINAPI | M |  | 18.77 | 278.17
89449 | 00038383 | LIXA D'AGUA EM FOLHA, COR PRETA, GRAO 100 | SINAPI | UN | 0.008 | 2 | 0.01
89449 | 00009875 | TUBO PVC, SOLDAVEL, DE 50 MM, AGUA FRIA (NBR-5648) | SINAPI | M | 1.0493 | 16.43 | 17.23
89449 | 88248 | AUXILIAR DE ENCANADOR OU BOMBEIRO HIDRÁULICO COM ENCARGOS COMPLEMENTARES | SINAPI | H | 0.028662 | 22.95 | 0.65
89449 | 88267 | ENCANADOR OU BOMBEIRO HIDRÁULICO COM ENCARGOS COMPLEMENTARES | SINAPI | H | 0.032653 | 27.24 | 0.88
[5 empty] | VALOR: |  | 18.77
[5 empty] | VALOR BDI (25.05%): |  | 4.7
[5 empty] | VALOR COM BDI: |  | 23.47
[5 empty] | TOTAL GERAL: |  | 347.83
89450 | 89450 | TUBO, PVC, SOLDÁVEL, DE 60MM, INSTALADO EM PRUMADA DE ÁGUA - FORNECIMENTO E INSTALAÇÃO. AF_06/2022 | SINAPI | M |  | 30.16 | 300.7
89450 | 00038383 | LIXA D'AGUA EM FOLHA, COR PRETA, GRAO 100 | SINAPI | UN | 0.0093 | 2 | 0.01
89450 | 00009873 | TUBO PVC, SOLDAVEL, DE 60 MM, AGUA FRIA (NBR-5648) | SINAPI | M | 1.0493 | 27.04 | 28.37
89450 | 88248 | AUXILIAR DE ENCANADOR OU BOMBEIRO HIDRÁULICO COM ENCARGOS COMPLEMENTARES | SINAPI | H | 0.033532 | 22.95 | 0.76
89450 | 88267 | ENCANADOR OU BOMBEIRO HIDRÁULICO COM ENCARGOS COMPLEMENTARES | SINAPI | H | 0.037728 | 27.24 | 1.02
[5 empty] | VALOR: |  | 30.16
[5 empty] | VALOR BDI (25.05%): |  | 7.56
[5 empty] | VALOR COM BDI: |  | 37.72
[5 empty] | TOTAL GERAL: |  | 376.07
94703 | 94703 | ADAPTADOR COM FLANGE E ANEL DE VEDAÇÃO, PVC, SOLDÁVEL, DN 25 MM X 3/4", INSTALADO EM RESERVAÇÃO PREDIAL DE ÁGUA - FORNECIMENTO E INSTALAÇÃO. AF_04/2024 | SINAPI | UN |  | 19.63 | 196.3
94703 | 00000096 | ADAPTADOR PVC SOLDAVEL, COM FLANGE E ANEL DE VEDACAO, 25 MM X 3/4", PARA CAIXA D'AGUA | SINAPI | UN | 1 | 13.11 | 13.11
94703 | 00000122 | ADESIVO PLASTICO PARA PVC, FRASCO COM *850* GR | SINAPI | UN | 0.0035 | 64.39 | 0.22
94703 | 00020083 | SOLUCAO PREPARADORA / LIMPADORA PARA PVC, FRASCO COM 1000 CM3 | SINAPI | UN | 0.004 | 72.94 | 0.29
94703 | 88248 | AUXILIAR DE ENCANADOR OU BOMBEIRO HIDRÁULICO COM ENCARGOS COMPLEMENTARES | SINAPI | H | 0.11983 | 22.95 | 2.75
94703 | 88267 | ENCANADOR OU BOMBEIRO HIDRÁULICO COM ENCARGOS COMPLEMENTARES | SINAPI | H | 0.11983 | 27.24 | 3.26
[5 empty] | VALOR: |  | 19.63
[5 empty] | VALOR BDI (25.05%): |  | 4.92
[5 empty] | VALOR COM BDI: |  | 24.55
[5 empty] | TOTAL GERAL: |  | 245.5
104009 | 104009 | BUCHA DE REDUÇÃO, CURTA, PVC, SOLDÁVEL, DN 50 X 40 MM, INSTALADO EM RAMAL DE DISTRIBUIÇÃO DE ÁGUA - FORNECIMENTO E INSTALAÇÃO. AF_06/2022 | SINAPI | UN |  | 12.49 | 12.49
104009 | 00000122 | ADESIVO PLASTICO PARA PVC, FRASCO COM *850* GR | SINAPI | UN | 0.0141 | 64.39 | 0.9
104009 | 00000819 | BUCHA DE REDUCAO DE PVC, SOLDAVEL, CURTA, COM 50 X 40 MM, PARA AGUA FRIA PREDIAL | SINAPI | UN | 1 | 3.88 | 3.88
104009 | 00038383 | LIXA D'AGUA EM FOLHA, COR PRETA, GRAO 100 | SINAPI | UN | 0.0469 | 2 | 0.09
104009 | 00020083 | SOLUCAO PREPARADORA / LIMPADORA PARA PVC, FRASCO COM 1000 CM3 | SINAPI | UN | 0.018 | 72.94 | 1.31
104009 | 88248 | AUXILIAR DE ENCANADOR OU BOMBEIRO HIDRÁULICO COM ENCARGOS COMPLEMENTARES | SINAPI | H | 0.12582 | 22.95 | 2.88
104009 | 88267 | ENCANADOR OU BOMBEIRO HIDRÁULICO COM ENCARGOS COMPLEMENTARES | SINAPI | H | 0.12626 | 27.24 | 3.43
[5 empty] | VALOR: |  | 12.49
[5 empty] | VALOR BDI (25.05%): |  | 3.13
[5 empty] | VALOR COM BDI: |  | 15.62
[5 empty] | TOTAL GERAL: |  | 15.62
103999 | 103999 | BUCHA DE REDUÇÃO, LONGA, PVC, SOLDÁVEL, DN 50 X 25 MM, INSTALADO EM RAMAL DE DISTRIBUIÇÃO DE ÁGUA - FORNECIMENTO E INSTALAÇÃO. AF_06/2022 | SINAPI | UN |  | 11.89 | 35.67
103999 | 00000122 | ADESIVO PLASTICO PARA PVC, FRASCO COM *850* GR | SINAPI | UN | 0.0118 | 64.39 | 0.75
103999 | 00000813 | BUCHA DE REDUCAO DE PVC, SOLDAVEL, LONGA, COM 50 X 25 MM, PARA AGUA FRIA PREDIAL | SINAPI | UN | 1 | 4.51 | 4.51
103999 | 00038383 | LIXA D'AGUA EM FOLHA, COR PRETA, GRAO 100 | SINAPI | UN | 0.0406 | 2 | 0.08
103999 | 00020083 | SOLUCAO PREPARADORA / LIMPADORA PARA PVC, FRASCO COM 1000 CM3 | SINAPI | UN | 0.015 | 72.94 | 1.09
103999 | 88248 | AUXILIAR DE ENCANADOR OU BOMBEIRO HIDRÁULICO COM ENCARGOS COMPLEMENTARES | SINAPI | H | 0.10892 | 22.95 | 2.49
103999 | 88267 | ENCANADOR OU BOMBEIRO HIDRÁULICO COM ENCARGOS COMPLEMENTARES | SINAPI | H | 0.10936 | 27.24 | 2.97
[5 empty] | VALOR: |  | 11.89
[5 empty] | VALOR BDI (25.05%): |  | 2.98
[5 empty] | VALOR COM BDI: |  | 14.87
[5 empty] | TOTAL GERAL: |  | 44.61
103953 | 103953 | BUCHA DE REDUÇÃO, CURTA, PVC, SOLDÁVEL, DN 32 X 25 MM, INSTALADO EM RAMAL DE DISTRIBUIÇÃO DE ÁGUA - FORNECIMENTO E INSTALAÇÃO. AF_06/2022 | SINAPI | UN |  | 6.74 | 6.74
103953 | 00000122 | ADESIVO PLASTICO PARA PVC, FRASCO COM *850* GR | SINAPI | UN | 0.0082 | 64.39 | 0.52
103953 | 00000829 | BUCHA DE REDUCAO DE PVC, SOLDAVEL, CURTA, COM 32 X 25 MM, PARA AGUA FRIA PREDIAL | SINAPI | UN | 1 | 1.01 | 1.01
103953 | 00038383 | LIXA D'AGUA EM FOLHA, COR PRETA, GRAO 100 | SINAPI | UN | 0.0331 | 2 | 0.06
103953 | 00020083 | SOLUCAO PREPARADORA / LIMPADORA PARA PVC, FRASCO COM 1000 CM3 | SINAPI | UN | 0.0095 | 72.94 | 0.69
103953 | 88248 | AUXILIAR DE ENCANADOR OU BOMBEIRO HIDRÁULICO COM ENCARGOS COMPLEMENTARES | SINAPI | H | 0.089131 | 22.95 | 2.04
103953 | 88267 | ENCANADOR OU BOMBEIRO HIDRÁULICO COM ENCARGOS COMPLEMENTARES | SINAPI | H | 0.089131 | 27.24 | 2.42
[5 empty] | VALOR: |  | 6.74
[5 empty] | VALOR BDI (25.05%): |  | 1.69
[5 empty] | VALOR COM BDI: |  | 8.43
[5 empty] | TOTAL GERAL: |  | 8.43
102623 | 102623 | CAIXA D´ÁGUA EM POLIETILENO, 1000 LITROS (INCLUSOS TUBOS, CONEXÕES E TORNEIRA DE BÓIA) - FORNECIMENTO E INSTALAÇÃO. AF_06/2021 | SINAPI | UN |  | 794.14 | 794.14
102623 | 94703 | ADAPTADOR COM FLANGE E ANEL DE VEDAÇÃO, PVC, SOLDÁVEL, DN 25 MM X 3/4", INSTALADO EM RESERVAÇÃO PREDIAL DE ÁGUA - FORNECIMENTO E INSTALAÇÃO. AF_04/2024 | SINAPI | UN | 2.9693 | 19.63 | 58.28
102623 | 94705 | ADAPTADOR COM FLANGE E ANEL DE VEDAÇÃO, PVC, SOLDÁVEL, DN 40 MM X 1 1/4", INSTALADO EM RESERVAÇÃO PREDIAL DE ÁGUA - FORNECIMENTO E INSTALAÇÃO. AF_04/2024 | SINAPI | UN | 0.9896 | 37.54 | 37.14
102623 | 102607 | CAIXA D´ÁGUA EM POLIETILENO, 1000 LITROS - FORNECIMENTO E INSTALAÇÃO. AF_06/2021 | SINAPI | UN | 0.9896 | 464.92 | 460.08
102623 | 102591 | FURO EM CAIXA D'ÁGUA COM ESPESSURA DE 2 ATÉ 5 MM E DIÂMETRO DE 25 MM. AF_06/2021 | SINAPI | UN | 2.9688 | 4.29 | 12.73
102623 | 102595 | FURO EM CAIXA D'ÁGUA COM ESPESSURA DE 2 ATÉ 5 MM E DIÂMETRO DE 40 MM. AF_06/2021 | SINAPI | UN | 0.9896 | 5.47 | 5.41
102623 | 94672 | JOELHO 90 GRAUS COM BUCHA DE LATÃO, PVC, SOLDÁVEL, DN 25 MM X 3/4", INSTALADO EM RESERVAÇÃO PREDIAL DE ÁGUA - FORNECIMENTO E INSTALAÇÃO. AF_04/2024 | SINAPI | UN | 1.9792 | 6.03 | 11.93
102623 | 94676 | JOELHO 90 GRAUS, PVC, SOLDÁVEL, DN 40 MM INSTALADO EM RESERVAÇÃO PREDIAL DE ÁGUA - FORNECIMENTO E INSTALAÇÃO. AF_04/2024 | SINAPI | UN | 0.9896 | 13.1 | 12.96
102623 | 94489 | REGISTRO DE ESFERA, PVC, SOLDÁVEL, COM VOLANTE, DN 25 MM - FORNECIMENTO E INSTALAÇÃO. AF_08/2021 | SINAPI | UN | 1.9792 | 26.05 | 51.55
102623 | 94491 | REGISTRO DE ESFERA, PVC, SOLDÁVEL, COM VOLANTE, DN 40 MM - FORNECIMENTO E INSTALAÇÃO. AF_08/2021 | SINAPI | UN | 0.9896 | 51.5 | 50.96
102623 | 94688 | TÊ, PVC, SOLDÁVEL, DN 25 MM INSTALADO EM RESERVAÇÃO PREDIAL DE ÁGUA - FORNECIMENTO E INSTALAÇÃO. AF_04/2024 | SINAPI | UN | 0.9896 | 6.68 | 6.61
102623 | 94692 | TÊ, PVC, SOLDÁVEL, DN 40 MM INSTALADO EM RESERVAÇÃO PREDIAL DE ÁGUA - FORNECIMENTO E INSTALAÇÃO. AF_04/2024 | SINAPI | UN | 0.9896 | 19.22 | 19.02
102623 | 94796 | TORNEIRA DE BOIA PARA CAIXA D'ÁGUA, ROSCÁVEL, 3/4" - FORNECIMENTO E INSTALAÇÃO. AF_08/2021 | SINAPI | UN | 0.9896 | 36.89 | 36.5
102623 | 94648 | TUBO, PVC, SOLDÁVEL, DE 25MM, INSTALADO EM RESERVAÇÃO PREDIAL DE ÁGUA - FORNECIMENTO E INSTALAÇÃO. AF_04/2024 | SINAPI | M | 1.7813 | 6.96 | 12.39
102623 | 94650 | TUBO, PVC, SOLDÁVEL, DE 40MM, INSTALADO EM RESERVAÇÃO PREDIAL DE ÁGUA - FORNECIMENTO E INSTALAÇÃO. AF_04/2024 | SINAPI | M | 0.94012 | 19.77 | 18.58
[5 empty] | VALOR: |  | 794.14
[5 empty] | VALOR BDI (25.05%): |  | 198.93
[5 empty] | VALOR COM BDI: |  | 993.07
[5 empty] | TOTAL GERAL: |  | 993.07
94677 | 94677 | CURVA 90 GRAUS, PVC, SOLDÁVEL, DN 40 MM, INSTALADO EM RESERVAÇÃO PREDIAL DE ÁGUA - FORNECIMENTO E INSTALAÇÃO. AF_04/2024 | SINAPI | UN |  | 19.09 | 38.18
94677 | 00000122 | ADESIVO PLASTICO PARA PVC, FRASCO COM *850* GR | SINAPI | UN | 0.0118 | 64.39 | 0.75
94677 | 00001958 | CURVA DE PVC 90 GRAUS, SOLDAVEL, 40 MM, COR MARROM, PARA AGUA FRIA PREDIAL | SINAPI | UN | 1 | 12.8 | 12.8
94677 | 00038383 | LIXA D'AGUA EM FOLHA, COR PRETA, GRAO 100 | SINAPI | UN | 0.0112 | 2 | 0.02
94677 | 00020083 | SOLUCAO PREPARADORA / LIMPADORA PARA PVC, FRASCO COM 1000 CM3 | SINAPI | UN | 0.014 | 72.94 | 1.02
94677 | 88248 | AUXILIAR DE ENCANADOR OU BOMBEIRO HIDRÁULICO COM ENCARGOS COMPLEMENTARES | SINAPI | H | 0.089742 | 22.95 | 2.05
94677 | 88267 | ENCANADOR OU BOMBEIRO HIDRÁULICO COM ENCARGOS COMPLEMENTARES | SINAPI | H | 0.090247 | 27.24 | 2.45
[5 empty] | VALOR: |  | 19.09
[5 empty] | VALOR BDI (25.05%): |  | 4.78
[5 empty] | VALOR COM BDI: |  | 23.87
[5 empty] | TOTAL GERAL: |  | 47.74
103986 | 103986 | CURVA 90 GRAUS, PVC, SOLDÁVEL, DN 50MM, INSTALADO EM RAMAL DE DISTRIBUIÇÃO DE ÁGUA - FORNECIMENTO E INSTALAÇÃO. AF_06/2022 | SINAPI | UN |  | 26.94 | 107.76
103986 | 00000122 | ADESIVO PLASTICO PARA PVC, FRASCO COM *850* GR | SINAPI | UN | 0.0165 | 64.39 | 1.06
103986 | 00001959 | CURVA DE PVC 90 GRAUS, SOLDAVEL, 50 MM, COR MARROM, PARA AGUA FRIA PREDIAL | SINAPI | UN | 1 | 13.89 | 13.89
103986 | 00038383 | LIXA D'AGUA EM FOLHA, COR PRETA, GRAO 100 | SINAPI | UN | 0.051 | 2 | 0.1
103986 | 00020083 | SOLUCAO PREPARADORA / LIMPADORA PARA PVC, FRASCO COM 1000 CM3 | SINAPI | UN | 0.022 | 72.94 | 1.6
103986 | 88248 | AUXILIAR DE ENCANADOR OU BOMBEIRO HIDRÁULICO COM ENCARGOS COMPLEMENTARES | SINAPI | H | 0.20501 | 22.95 | 4.7
103986 | 88267 | ENCANADOR OU BOMBEIRO HIDRÁULICO COM ENCARGOS COMPLEMENTARES | SINAPI | H | 0.20544 | 27.24 | 5.59
[5 empty] | VALOR: |  | 26.94
[5 empty] | VALOR BDI (25.05%): |  | 6.75
[5 empty] | VALOR COM BDI: |  | 33.69
[5 empty] | TOTAL GERAL: |  | 134.76
90373 | 90373 | JOELHO 90 GRAUS COM BUCHA DE LATÃO, PVC, SOLDÁVEL, DN 25MM, X 1/2 INSTALADO EM RAMAL OU SUB-RAMAL DE ÁGUA - FORNECIMENTO E INSTALAÇÃO. AF_06/2022 | SINAPI | UN |  | 12.54 | 125.4
90373 | 00000122 | ADESIVO PLASTICO PARA PVC, FRASCO COM *850* GR | SINAPI | UN | 0.0059 | 64.39 | 0.37
90373 | 00020147 | JOELHO PVC, SOLDAVEL, COM BUCHA DE LATAO, 90 GRAUS, 25 MM X 1/2", PARA AGUA FRIA PREDIAL | SINAPI | UN | 1 | 5.7 | 5.7
90373 | 00038383 | LIXA D'AGUA EM FOLHA, COR PRETA, GRAO 100 | SINAPI | UN | 0.0315 | 2 | 0.06
90373 | 00020083 | SOLUCAO PREPARADORA / LIMPADORA PARA PVC, FRASCO COM 1000 CM3 | SINAPI | UN | 0.007 | 72.94 | 0.51
90373 | 88248 | AUXILIAR DE ENCANADOR OU BOMBEIRO HIDRÁULICO COM ENCARGOS COMPLEMENTARES | SINAPI | H | 0.1178 | 22.95 | 2.7
90373 | 88267 | ENCANADOR OU BOMBEIRO HIDRÁULICO COM ENCARGOS COMPLEMENTARES | SINAPI | H | 0.1178 | 27.24 | 3.2
[5 empty] | VALOR: |  | 12.54
[5 empty] | VALOR BDI (25.05%): |  | 3.14
[5 empty] | VALOR COM BDI: |  | 15.68
[5 empty] | TOTAL GERAL: |  | 156.8
00001194 | 00001194 | CAP PVC, SOLDAVEL, 50 MM, PARA AGUA FRIA PREDIAL | SINAPI | UN |  | 7.55 | 7.55
00001194 | 00001194 | CAP PVC, SOLDAVEL, 50 MM, PARA AGUA FRIA PREDIAL | SINAPI | UN | 1 | 7.55 | 7.55
[5 empty] | VALOR: |  | 7.55
[5 empty] | VALOR BDI (25.05%): |  | 1.89
[5 empty] | VALOR COM BDI: |  | 9.44
[5 empty] | TOTAL GERAL: |  | 9.44
S01073 | S01073 | BUCHA DE REDUÇÃO CURTA DE PVC RÍGIDO SOLDÁVEL, MARROM, DIÂM = 40 X 32MM | ORSE | UN |  | 7.78 | 7.78
S01073 | S10554 | Encargos Complementares - Encanador | ORSE | h | 0.1236 | 3.82 | 0.47
S01073 | S10549 | Encargos Complementares - Servente | ORSE | h | 0.12364 | 3.88 | 0.47
S01073 | I00138 | Adesivo pvc em frasco de 850 gramas | ORSE | kg | 0.009 | 64.81 | 0.58
S01073 | I00812S | Bucha de reducao de pvc, soldavel, curta, com 40 x 32 mm, para agua fria predial | ORSE | un | 1 | 1.67 | 1.67
S01073 | I02036 | Solucao limpadora pvc | ORSE | l | 0.013 | 62.42 | 0.81
S01073 | I02696S | Encanador ou bombeiro hidraulico (horista) | ORSE | h | 0.12622 | 17.02 | 2.14
S01073 | I06111S | Servente de obras (horista) | ORSE | h | 0.12622 | 13.04 | 1.64
[5 empty] | VALOR: |  | 7.78
[5 empty] | VALOR BDI (25.05%): |  | 1.95
[5 empty] | VALOR COM BDI: |  | 9.73
[5 empty] | TOTAL GERAL: |  | 9.73
89408 | 89408 | JOELHO 90 GRAUS, PVC, SOLDÁVEL, DN 25MM, INSTALADO EM RAMAL DE DISTRIBUIÇÃO DE ÁGUA - FORNECIMENTO E INSTALAÇÃO. AF_06/2022 | SINAPI | UN |  | 7.96 | 87.56
89408 | 00000122 | ADESIVO PLASTICO PARA PVC, FRASCO COM *850* GR | SINAPI | UN | 0.0071 | 64.39 | 0.45
89408 | 00003529 | JOELHO PVC, SOLDAVEL, 90 GRAUS, 25 MM, COR MARROM, PARA AGUA FRIA PREDIAL | SINAPI | UN | 1 | 0.77 | 0.77
89408 | 00038383 | LIXA D'AGUA EM FOLHA, COR PRETA, GRAO 100 | SINAPI | UN | 0.0302 | 2 | 0.06
89408 | 00020083 | SOLUCAO PREPARADORA / LIMPADORA PARA PVC, FRASCO COM 1000 CM3 | SINAPI | UN | 0.008 | 72.94 | 0.58
89408 | 88248 | AUXILIAR DE ENCANADOR OU BOMBEIRO HIDRÁULICO COM ENCARGOS COMPLEMENTARES | SINAPI | H | 0.12179 | 22.95 | 2.79
89408 | 88267 | ENCANADOR OU BOMBEIRO HIDRÁULICO COM ENCARGOS COMPLEMENTARES | SINAPI | H | 0.12179 | 27.24 | 3.31
[5 empty] | VALOR: |  | 7.96
[5 empty] | VALOR BDI (25.05%): |  | 1.99
[5 empty] | VALOR COM BDI: |  | 9.95
[5 empty] | TOTAL GERAL: |  | 109.45
104009 | 104009 | BUCHA DE REDUÇÃO, CURTA, PVC, SOLDÁVEL, DN 50 X 40 MM, INSTALADO EM RAMAL DE DISTRIBUIÇÃO DE ÁGUA - FORNECIMENTO E INSTALAÇÃO. AF_06/2022 | SINAPI | UN |  | 12.49 | 12.49
104009 | 00000122 | ADESIVO PLASTICO PARA PVC, FRASCO COM *850* GR | SINAPI | UN | 0.0141 | 64.39 | 0.9
104009 | 00000819 | BUCHA DE REDUCAO DE PVC, SOLDAVEL, CURTA, COM 50 X 40 MM, PARA AGUA FRIA PREDIAL | SINAPI | UN | 1 | 3.88 | 3.88
104009 | 00038383 | LIXA D'AGUA EM FOLHA, COR PRETA, GRAO 100 | SINAPI | UN | 0.0469 | 2 | 0.09
104009 | 00020083 | SOLUCAO PREPARADORA / LIMPADORA PARA PVC, FRASCO COM 1000 CM3 | SINAPI | UN | 0.018 | 72.94 | 1.31
104009 | 88248 | AUXILIAR DE ENCANADOR OU BOMBEIRO HIDRÁULICO COM ENCARGOS COMPLEMENTARES | SINAPI | H | 0.12582 | 22.95 | 2.88
104009 | 88267 | ENCANADOR OU BOMBEIRO HIDRÁULICO COM ENCARGOS COMPLEMENTARES | SINAPI | H | 0.12626 | 27.24 | 3.43
[5 empty] | VALOR: |  | 12.49
[5 empty] | VALOR BDI (25.05%): |  | 3.13
[5 empty] | VALOR COM BDI: |  | 15.62
[5 empty] | TOTAL GERAL: |  | 15.62
89413 | 89413 | JOELHO 90 GRAUS, PVC, SOLDÁVEL, DN 32MM, INSTALADO EM RAMAL DE DISTRIBUIÇÃO DE ÁGUA - FORNECIMENTO E INSTALAÇÃO. AF_06/2022 | SINAPI | UN |  | 11.32 | 11.32
89413 | 00000122 | ADESIVO PLASTICO PARA PVC, FRASCO COM *850* GR | SINAPI | UN | 0.0094 | 64.39 | 0.6
89413 | 00003536 | JOELHO PVC, SOLDAVEL, 90 GRAUS, 32 MM, COR MARROM, PARA AGUA FRIA PREDIAL | SINAPI | UN | 1 | 2.58 | 2.58
89413 | 00038383 | LIXA D'AGUA EM FOLHA, COR PRETA, GRAO 100 | SINAPI | UN | 0.036 | 2 | 0.07
89413 | 00020083 | SOLUCAO PREPARADORA / LIMPADORA PARA PVC, FRASCO COM 1000 CM3 | SINAPI | UN | 0.011 | 72.94 | 0.8
89413 | 88248 | AUXILIAR DE ENCANADOR OU BOMBEIRO HIDRÁULICO COM ENCARGOS COMPLEMENTARES | SINAPI | H | 0.14506 | 22.95 | 3.32
89413 | 88267 | ENCANADOR OU BOMBEIRO HIDRÁULICO COM ENCARGOS COMPLEMENTARES | SINAPI | H | 0.14506 | 27.24 | 3.95
[5 empty] | VALOR: |  | 11.32
[5 empty] | VALOR BDI (25.05%): |  | 2.84
[5 empty] | VALOR COM BDI: |  | 14.16
[5 empty] | TOTAL GERAL: |  | 14.16
89381 | 89381 | LUVA COM BUCHA DE LATÃO, PVC, SOLDÁVEL, DN 25MM X 3/4, INSTALADO EM RAMAL OU SUB-RAMAL DE ÁGUA - FORNECIMENTO E INSTALAÇÃO. AF_06/2022 | SINAPI | UN |  | 12.17 | 48.68
89381 | 00000122 | ADESIVO PLASTICO PARA PVC, FRASCO COM *850* GR | SINAPI | UN | 0.0059 | 64.39 | 0.37
89381 | 00038383 | LIXA D'AGUA EM FOLHA, COR PRETA, GRAO 100 | SINAPI | UN | 0.0315 | 2 | 0.06
89381 | 00003870 | LUVA SOLDAVEL COM BUCHA DE LATAO, PVC, 25 MM X 3/4" | SINAPI | UN | 1 | 6.99 | 6.99
89381 | 00020083 | SOLUCAO PREPARADORA / LIMPADORA PARA PVC, FRASCO COM 1000 CM3 | SINAPI | UN | 0.007 | 72.94 | 0.51
89381 | 88248 | AUXILIAR DE ENCANADOR OU BOMBEIRO HIDRÁULICO COM ENCARGOS COMPLEMENTARES | SINAPI | H | 0.084494 | 22.95 | 1.93
89381 | 88267 | ENCANADOR OU BOMBEIRO HIDRÁULICO COM ENCARGOS COMPLEMENTARES | SINAPI | H | 0.08493 | 27.24 | 2.31
[5 empty] | VALOR: |  | 12.17
[5 empty] | VALOR BDI (25.05%): |  | 3.05
[5 empty] | VALOR COM BDI: |  | 15.22
[5 empty] | TOTAL GERAL: |  | 60.88
89987 | 89987 | REGISTRO DE GAVETA BRUTO, LATÃO, ROSCÁVEL, 3/4", COM ACABAMENTO E CANOPLA CROMADOS - FORNECIMENTO E INSTALAÇÃO. AF_08/2021 | SINAPI | UN |  | 63.25 | 253
89987 | 00003148 | FITA VEDA ROSCA, EM PTFE, ROLO DE 18 MM X 50 M (L X C) | SINAPI | UN | 0.0106 | 11.22 | 0.11
89987 | 00006005 | REGISTRO GAVETA COM ACABAMENTO E CANOPLA CROMADOS, SIMPLES, BITOLA 3/4" | SINAPI | UN | 1 | 53.21 | 53.21
89987 | 88248 | AUXILIAR DE ENCANADOR OU BOMBEIRO HIDRÁULICO COM ENCARGOS COMPLEMENTARES | SINAPI | H | 0.19813 | 22.95 | 4.54
89987 | 88267 | ENCANADOR OU BOMBEIRO HIDRÁULICO COM ENCARGOS COMPLEMENTARES | SINAPI | H | 0.1982 | 27.24 | 5.39
[5 empty] | VALOR: |  | 63.25
[5 empty] | VALOR BDI (25.05%): |  | 15.84
[5 empty] | VALOR COM BDI: |  | 79.09
[5 empty] | TOTAL GERAL: |  | 316.36
89985 | 89985 | REGISTRO DE PRESSÃO BRUTO, LATÃO, ROSCÁVEL, 3/4", COM ACABAMENTO E CANOPLA CROMADOS - FORNECIMENTO E INSTALAÇÃO. AF_08/2021 | SINAPI | UN |  | 60.22 | 120.44
89985 | 00003148 | FITA VEDA ROSCA, EM PTFE, ROLO DE 18 MM X 50 M (L X C) | SINAPI | UN | 0.0106 | 11.22 | 0.11
89985 | 00006024 | REGISTRO PRESSAO COM ACABAMENTO E CANOPLA CROMADA, SIMPLES, BITOLA 3/4" | SINAPI | UN | 1 | 50.18 | 50.18
89985 | 88248 | AUXILIAR DE ENCANADOR OU BOMBEIRO HIDRÁULICO COM ENCARGOS COMPLEMENTARES | SINAPI | H | 0.19809 | 22.95 | 4.54
89985 | 88267 | ENCANADOR OU BOMBEIRO HIDRÁULICO COM ENCARGOS COMPLEMENTARES | SINAPI | H | 0.19823 | 27.24 | 5.39
[5 empty] | VALOR: |  | 60.22
[5 empty] | VALOR BDI (25.05%): |  | 15.09
[5 empty] | VALOR COM BDI: |  | 75.31
[5 empty] | TOTAL GERAL: |  | 150.62
103980 | 103980 | JOELHO 90 GRAUS, PVC, SOLDÁVEL, DN 40MM, INSTALADO EM RAMAL DE DISTRIBUIÇÃO DE ÁGUA - FORNECIMENTO E INSTALAÇÃO. AF_06/2022 | SINAPI | UN |  | 16.75 | 33.5
103980 | 00000122 | ADESIVO PLASTICO PARA PVC, FRASCO COM *850* GR | SINAPI | UN | 0.0118 | 64.39 | 0.75
103980 | 00003535 | JOELHO PVC, SOLDAVEL, 90 GRAUS, 40 MM, COR MARROM, PARA AGUA FRIA PREDIAL | SINAPI | UN | 1 | 6.28 | 6.28
103980 | 00038383 | LIXA D'AGUA EM FOLHA, COR PRETA, GRAO 100 | SINAPI | UN | 0.0427 | 2 | 0.08
103980 | 00020083 | SOLUCAO PREPARADORA / LIMPADORA PARA PVC, FRASCO COM 1000 CM3 | SINAPI | UN | 0.014 | 72.94 | 1.02
103980 | 88248 | AUXILIAR DE ENCANADOR OU BOMBEIRO HIDRÁULICO COM ENCARGOS COMPLEMENTARES | SINAPI | H | 0.172 | 22.95 | 3.94
103980 | 88267 | ENCANADOR OU BOMBEIRO HIDRÁULICO COM ENCARGOS COMPLEMENTARES | SINAPI | H | 0.17207 | 27.24 | 4.68
[5 empty] | VALOR: |  | 16.75
[5 empty] | VALOR BDI (25.05%): |  | 4.2
[5 empty] | VALOR COM BDI: |  | 20.95
[5 empty] | TOTAL GERAL: |  | 41.9
103984 | 103984 | JOELHO 90 GRAUS, PVC, SOLDÁVEL, DN 50MM, INSTALADO EM RAMAL DE DISTRIBUIÇÃO DE ÁGUA - FORNECIMENTO E INSTALAÇÃO. AF_06/2022 | SINAPI | UN |  | 18.37 | 18.37
103984 | 00000122 | ADESIVO PLASTICO PARA PVC, FRASCO COM *850* GR | SINAPI | UN | 0.0165 | 64.39 | 1.06
103984 | 00003540 | JOELHO PVC, SOLDAVEL, 90 GRAUS, 50 MM, COR MARROM, PARA AGUA FRIA PREDIAL | SINAPI | UN | 1 | 5.32 | 5.32
103984 | 00038383 | LIXA D'AGUA EM FOLHA, COR PRETA, GRAO 100 | SINAPI | UN | 0.051 | 2 | 0.1
103984 | 00020083 | SOLUCAO PREPARADORA / LIMPADORA PARA PVC, FRASCO COM 1000 CM3 | SINAPI | UN | 0.022 | 72.94 | 1.6
103984 | 88248 | AUXILIAR DE ENCANADOR OU BOMBEIRO HIDRÁULICO COM ENCARGOS COMPLEMENTARES | SINAPI | H | 0.20506 | 22.95 | 4.7
103984 | 88267 | ENCANADOR OU BOMBEIRO HIDRÁULICO COM ENCARGOS COMPLEMENTARES | SINAPI | H | 0.2055 | 27.24 | 5.59
[5 empty] | VALOR: |  | 18.37
[5 empty] | VALOR BDI (25.05%): |  | 4.6
[5 empty] | VALOR COM BDI: |  | 22.97
[5 empty] | TOTAL GERAL: |  | 22.97
94491 | 94491 | REGISTRO DE ESFERA, PVC, SOLDÁVEL, COM VOLANTE, DN 40 MM - FORNECIMENTO E INSTALAÇÃO. AF_08/2021 | SINAPI | UN |  | 51.5 | 103
94491 | 00020080 | ADESIVO PLASTICO PARA PVC, FRASCO COM 175 GR | SINAPI | UN | 0.0714 | 21.01 | 1.5
94491 | 00038383 | LIXA D'AGUA EM FOLHA, COR PRETA, GRAO 100 | SINAPI | UN | 0.0114 | 2 | 0.02
94491 | 00011676 | REGISTRO DE ESFERA, PVC, COM VOLANTE, VS, SOLDAVEL, DN 40 MM, COM CORPO DIVIDIDO | SINAPI | UN | 1 | 43.6 | 43.6
94491 | 00020083 | SOLUCAO PREPARADORA / LIMPADORA PARA PVC, FRASCO COM 1000 CM3 | SINAPI | UN | 0.018 | 72.94 | 1.31
94491 | 88248 | AUXILIAR DE ENCANADOR OU BOMBEIRO HIDRÁULICO COM ENCARGOS COMPLEMENTARES | SINAPI | H | 0.10097 | 22.95 | 2.31
94491 | 88267 | ENCANADOR OU BOMBEIRO HIDRÁULICO COM ENCARGOS COMPLEMENTARES | SINAPI | H | 0.10141 | 27.24 | 2.76
[5 empty] | VALOR: |  | 51.5
[5 empty] | VALOR BDI (25.05%): |  | 12.9
[5 empty] | VALOR COM BDI: |  | 64.4
[5 empty] | TOTAL GERAL: |  | 128.8
103995 | 103995 | LUVA, PVC, SOLDÁVEL, DN 50MM, INSTALADO EM RAMAL DE DISTRIBUIÇÃO DE ÁGUA - FORNECIMENTO E INSTALAÇÃO. AF_06/2022 | SINAPI | UN |  | 14.27 | 14.27
103995 | 00000122 | ADESIVO PLASTICO PARA PVC, FRASCO COM *850* GR | SINAPI | UN | 0.0165 | 64.39 | 1.06
103995 | 00038383 | LIXA D'AGUA EM FOLHA, COR PRETA, GRAO 100 | SINAPI | UN | 0.051 | 2 | 0.1
103995 | 00003863 | LUVA PVC SOLDAVEL, 50 MM, PARA AGUA FRIA PREDIAL | SINAPI | UN | 1 | 4.65 | 4.65
103995 | 00020083 | SOLUCAO PREPARADORA / LIMPADORA PARA PVC, FRASCO COM 1000 CM3 | SINAPI | UN | 0.022 | 72.94 | 1.6
103995 | 88248 | AUXILIAR DE ENCANADOR OU BOMBEIRO HIDRÁULICO COM ENCARGOS COMPLEMENTARES | SINAPI | H | 0.13664 | 22.95 | 3.13
103995 | 88267 | ENCANADOR OU BOMBEIRO HIDRÁULICO COM ENCARGOS COMPLEMENTARES | SINAPI | H | 0.13707 | 27.24 | 3.73
[5 empty] | VALOR: |  | 14.27
[5 empty] | VALOR BDI (25.05%): |  | 3.57
[5 empty] | VALOR COM BDI: |  | 17.84
[5 empty] | TOTAL GERAL: |  | 17.84
94493 | 94493 | REGISTRO DE ESFERA, PVC, SOLDÁVEL, COM VOLANTE, DN 60 MM - FORNECIMENTO E INSTALAÇÃO. AF_08/2021 | SINAPI | UN |  | 96.96 | 96.96
94493 | 00020080 | ADESIVO PLASTICO PARA PVC, FRASCO COM 175 GR | SINAPI | UN | 0.1543 | 21.01 | 3.24
94493 | 00038383 | LIXA D'AGUA EM FOLHA, COR PRETA, GRAO 100 | SINAPI | UN | 0.0184 | 2 | 0.03
94493 | 00011678 | REGISTRO DE ESFERA, PVC, COM VOLANTE, VS, SOLDAVEL, DN 60 MM, COM CORPO DIVIDIDO | SINAPI | UN | 1 | 82.45 | 82.45
94493 | 00020083 | SOLUCAO PREPARADORA / LIMPADORA PARA PVC, FRASCO COM 1000 CM3 | SINAPI | UN | 0.041 | 72.94 | 2.99
94493 | 88248 | AUXILIAR DE ENCANADOR OU BOMBEIRO HIDRÁULICO COM ENCARGOS COMPLEMENTARES | SINAPI | H | 0.16445 | 22.95 | 3.77
94493 | 88267 | ENCANADOR OU BOMBEIRO HIDRÁULICO COM ENCARGOS COMPLEMENTARES | SINAPI | H | 0.16472 | 27.24 | 4.48
[5 empty] | VALOR: |  | 96.96
[5 empty] | VALOR BDI (25.05%): |  | 24.29
[5 empty] | VALOR COM BDI: |  | 121.25
[5 empty] | TOTAL GERAL: |  | 121.25
94680 | 94680 | JOELHO 90 GRAUS, PVC, SOLDÁVEL, DN 60 MM INSTALADO EM RESERVAÇÃO PREDIAL DE ÁGUA - FORNECIMENTO E INSTALAÇÃO. AF_04/2024 | SINAPI | UN |  | 42.85 | 171.4
94680 | 00000122 | ADESIVO PLASTICO PARA PVC, FRASCO COM *850* GR | SINAPI | UN | 0.0212 | 64.39 | 1.36
94680 | 00003539 | JOELHO PVC, SOLDAVEL, 90 GRAUS, 60 MM, COR MARROM, PARA AGUA FRIA PREDIAL | SINAPI | UN | 1 | 30.81 | 30.81
94680 | 00038383 | LIXA D'AGUA EM FOLHA, COR PRETA, GRAO 100 | SINAPI | UN | 0.021 | 2 | 0.04
94680 | 00020083 | SOLUCAO PREPARADORA / LIMPADORA PARA PVC, FRASCO COM 1000 CM3 | SINAPI | UN | 0.03 | 72.94 | 2.18
94680 | 88248 | AUXILIAR DE ENCANADOR OU BOMBEIRO HIDRÁULICO COM ENCARGOS COMPLEMENTARES | SINAPI | H | 0.16853 | 22.95 | 3.86
94680 | 88267 | ENCANADOR OU BOMBEIRO HIDRÁULICO COM ENCARGOS COMPLEMENTARES | SINAPI | H | 0.1691 | 27.24 | 4.6
[5 empty] | VALOR: |  | 42.85
[5 empty] | VALOR BDI (25.05%): |  | 10.73
[5 empty] | VALOR COM BDI: |  | 53.58
[5 empty] | TOTAL GERAL: |  | 214.32
104006 | 104006 | TÊ DE REDUÇÃO, PVC, SOLDÁVEL, DN 50MM X 25MM, INSTALADO EM RAMAL DE DISTRIBUIÇÃO DE ÁGUA - FORNECIMENTO E INSTALAÇÃO. AF_06/2022 | SINAPI | UN |  | 24.1 | 24.1
104006 | 00000122 | ADESIVO PLASTICO PARA PVC, FRASCO COM *850* GR | SINAPI | UN | 0.0176 | 64.39 | 1.13
104006 | 00038383 | LIXA D'AGUA EM FOLHA, COR PRETA, GRAO 100 | SINAPI | UN | 0.0661 | 2 | 0.13
104006 | 00020083 | SOLUCAO PREPARADORA / LIMPADORA PARA PVC, FRASCO COM 1000 CM3 | SINAPI | UN | 0.0225 | 72.94 | 1.64
104006 | 00007129 | TE DE REDUCAO, PVC, SOLDAVEL, 90 GRAUS, 50 MM X 25 MM, PARA AGUA FRIA PREDIAL | SINAPI | UN | 1 | 10.84 | 10.84
104006 | 88248 | AUXILIAR DE ENCANADOR OU BOMBEIRO HIDRÁULICO COM ENCARGOS COMPLEMENTARES | SINAPI | H | 0.2064 | 22.95 | 4.73
104006 | 88267 | ENCANADOR OU BOMBEIRO HIDRÁULICO COM ENCARGOS COMPLEMENTARES | SINAPI | H | 0.20683 | 27.24 | 5.63
[5 empty] | VALOR: |  | 24.1
[5 empty] | VALOR BDI (25.05%): |  | 6.04
[5 empty] | VALOR COM BDI: |  | 30.14
[5 empty] | TOTAL GERAL: |  | 30.14
S01177 | S01177 | TÊ DE REDUÇÃO 90º DE PVC RÍGIDO SOLDÁVEL, MARROM DIÂM = 32 X 25MM | ORSE | UN |  | 13.3 | 13.3
S01177 | S10554 | Encargos Complementares - Encanador | ORSE | h | 0.17012 | 3.82 | 0.64
S01177 | S10549 | Encargos Complementares - Servente | ORSE | h | 0.17012 | 3.88 | 0.66
S01177 | I00138 | Adesivo pvc em frasco de 850 gramas | ORSE | kg | 0.01 | 64.81 | 0.64
S01177 | I02036 | Solucao limpadora pvc | ORSE | l | 0.015 | 62.42 | 0.93
S01177 | I07136S | Te de reducao, pvc, soldavel, 90 graus, 32 mm x 25 mm, para agua fria predial | ORSE | un | 1 | 5.33 | 5.33
S01177 | I02696S | Encanador ou bombeiro hidraulico (horista) | ORSE | h | 0.17012 | 17.02 | 2.89
S01177 | I06111S | Servente de obras (horista) | ORSE | h | 0.17012 | 13.04 | 2.21
[5 empty] | VALOR: |  | 13.3
[5 empty] | VALOR BDI (25.05%): |  | 3.33
[5 empty] | VALOR COM BDI: |  | 16.63
[5 empty] | TOTAL GERAL: |  | 16.63
89617 | 89617 | TE, PVC, SOLDÁVEL, DN 25MM, INSTALADO EM PRUMADA DE ÁGUA - FORNECIMENTO E INSTALAÇÃO. AF_06/2022 | SINAPI | UN |  | 7.07 | 56.56
89617 | 00000122 | ADESIVO PLASTICO PARA PVC, FRASCO COM *850* GR | SINAPI | UN | 0.0106 | 64.39 | 0.68
89617 | 00038383 | LIXA D'AGUA EM FOLHA, COR PRETA, GRAO 100 | SINAPI | UN | 0.0162 | 2 | 0.03
89617 | 00020083 | SOLUCAO PREPARADORA / LIMPADORA PARA PVC, FRASCO COM 1000 CM3 | SINAPI | UN | 0.012 | 72.94 | 0.87
89617 | 00007139 | TE SOLDAVEL, PVC, 90 GRAUS, 25 MM, PARA AGUA FRIA PREDIAL (NBR 5648) | SINAPI | UN | 1 | 1.28 | 1.28
89617 | 88248 | AUXILIAR DE ENCANADOR OU BOMBEIRO HIDRÁULICO COM ENCARGOS COMPLEMENTARES | SINAPI | H | 0.083844 | 22.95 | 1.92
89617 | 88267 | ENCANADOR OU BOMBEIRO HIDRÁULICO COM ENCARGOS COMPLEMENTARES | SINAPI | H | 0.08428 | 27.24 | 2.29
[5 empty] | VALOR: |  | 7.07
[5 empty] | VALOR BDI (25.05%): |  | 1.77
[5 empty] | VALOR COM BDI: |  | 8.84
[5 empty] | TOTAL GERAL: |  | 70.72
89625 | 89625 | TE, PVC, SOLDÁVEL, DN 50MM, INSTALADO EM PRUMADA DE ÁGUA - FORNECIMENTO E INSTALAÇÃO. AF_06/2022 | SINAPI | UN |  | 21.9 | 87.6
89625 | 00000122 | ADESIVO PLASTICO PARA PVC, FRASCO COM *850* GR | SINAPI | UN | 0.0247 | 64.39 | 1.59
89625 | 00038383 | LIXA D'AGUA EM FOLHA, COR PRETA, GRAO 100 | SINAPI | UN | 0.0285 | 2 | 0.05
89625 | 00020083 | SOLUCAO PREPARADORA / LIMPADORA PARA PVC, FRASCO COM 1000 CM3 | SINAPI | UN | 0.033 | 72.94 | 2.4
89625 | 00007142 | TE SOLDAVEL, PVC, 90 GRAUS,50 MM, PARA AGUA FRIA PREDIAL (NBR 5648) | SINAPI | UN | 1 | 10.27 | 10.27
89625 | 88248 | AUXILIAR DE ENCANADOR OU BOMBEIRO HIDRÁULICO COM ENCARGOS COMPLEMENTARES | SINAPI | H | 0.15136 | 22.95 | 3.47
89625 | 88267 | ENCANADOR OU BOMBEIRO HIDRÁULICO COM ENCARGOS COMPLEMENTARES | SINAPI | H | 0.15142 | 27.24 | 4.12
[5 empty] | VALOR: |  | 21.9
[5 empty] | VALOR BDI (25.05%): |  | 5.49
[5 empty] | VALOR COM BDI: |  | 27.39
[5 empty] | TOTAL GERAL: |  | 109.56
104011 | 104011 | TE, PVC, SOLDÁVEL, DN 40MM, INSTALADO EM RAMAL DE DISTRIBUIÇÃO DE ÁGUA - FORNECIMENTO E INSTALAÇÃO. AF_06/2022 | SINAPI | UN |  | 24.09 | 24.09
104011 | 00000122 | ADESIVO PLASTICO PARA PVC, FRASCO COM *850* GR | SINAPI | UN | 0.0176 | 64.39 | 1.13
104011 | 00038383 | LIXA D'AGUA EM FOLHA, COR PRETA, GRAO 100 | SINAPI | UN | 0.0641 | 2 | 0.12
104011 | 00020083 | SOLUCAO PREPARADORA / LIMPADORA PARA PVC, FRASCO COM 1000 CM3 | SINAPI | UN | 0.021 | 72.94 | 1.53
104011 | 00007141 | TE SOLDAVEL, PVC, 90 GRAUS, 40 MM, PARA AGUA FRIA PREDIAL (NBR 5648) | SINAPI | UN | 1 | 9.82 | 9.82
104011 | 88248 | AUXILIAR DE ENCANADOR OU BOMBEIRO HIDRÁULICO COM ENCARGOS COMPLEMENTARES | SINAPI | H | 0.2289 | 22.95 | 5.25
104011 | 88267 | ENCANADOR OU BOMBEIRO HIDRÁULICO COM ENCARGOS COMPLEMENTARES | SINAPI | H | 0.22933 | 27.24 | 6.24
[5 empty] | VALOR: |  | 24.09
[5 empty] | VALOR BDI (25.05%): |  | 6.03
[5 empty] | VALOR COM BDI: |  | 30.12
[5 empty] | TOTAL GERAL: |  | 30.12
89628 | 89628 | TE, PVC, SOLDÁVEL, DN 60MM, INSTALADO EM PRUMADA DE ÁGUA - FORNECIMENTO E INSTALAÇÃO. AF_06/2022 | SINAPI | UN |  | 47.31 | 47.31
89628 | 00000122 | ADESIVO PLASTICO PARA PVC, FRASCO COM *850* GR | SINAPI | UN | 0.0318 | 64.39 | 2.04
89628 | 00038383 | LIXA D'AGUA EM FOLHA, COR PRETA, GRAO 100 | SINAPI | UN | 0.0333 | 2 | 0.06
89628 | 00020083 | SOLUCAO PREPARADORA / LIMPADORA PARA PVC, FRASCO COM 1000 CM3 | SINAPI | UN | 0.045 | 72.94 | 3.28
89628 | 00007143 | TE SOLDAVEL, PVC, 90 GRAUS, 60 MM, PARA AGUA FRIA PREDIAL (NBR 5648) | SINAPI | UN | 1 | 32.95 | 32.95
89628 | 88248 | AUXILIAR DE ENCANADOR OU BOMBEIRO HIDRÁULICO COM ENCARGOS COMPLEMENTARES | SINAPI | H | 0.17886 | 22.95 | 4.1
89628 | 88267 | ENCANADOR OU BOMBEIRO HIDRÁULICO COM ENCARGOS COMPLEMENTARES | SINAPI | H | 0.17937 | 27.24 | 4.88
[5 empty] | VALOR: |  | 47.31
[5 empty] | VALOR BDI (25.05%): |  | 11.85
[5 empty] | VALOR COM BDI: |  | 59.16
[5 empty] | TOTAL GERAL: |  | 59.16
89711 | 89711 | TUBO PVC, SERIE NORMAL, ESGOTO PREDIAL, DN 40 MM, FORNECIDO E INSTALADO EM RAMAL DE DESCARGA OU RAMAL DE ESGOTO SANITÁRIO. AF_08/2022 | SINAPI | M |  | 20.91 | 223.95
89711 | 00038383 | LIXA D'AGUA EM FOLHA, COR PRETA, GRAO 100 | SINAPI | UN | 0.0163 | 2 | 0.03
89711 | 00009835 | TUBO PVC SERIE NORMAL, DN 40 MM, PARA ESGOTO PREDIAL (NBR 5688) | SINAPI | M | 1.0549 | 7.33 | 7.73
89711 | 88248 | AUXILIAR DE ENCANADOR OU BOMBEIRO HIDRÁULICO COM ENCARGOS COMPLEMENTARES | SINAPI | H | 0.26204 | 22.95 | 6.01
89711 | 88267 | ENCANADOR OU BOMBEIRO HIDRÁULICO COM ENCARGOS COMPLEMENTARES | SINAPI | H | 0.26247 | 27.24 | 7.14
[5 empty] | VALOR: |  | 20.91
[5 empty] | VALOR BDI (25.05%): |  | 5.24
[5 empty] | VALOR COM BDI: |  | 26.15
[5 empty] | TOTAL GERAL: |  | 280.07
89712 | 89712 | TUBO PVC, SERIE NORMAL, ESGOTO PREDIAL, DN 50 MM, FORNECIDO E INSTALADO EM RAMAL DE DESCARGA OU RAMAL DE ESGOTO SANITÁRIO. AF_08/2022 | SINAPI | M |  | 27.08 | 569.49
89712 | 00038383 | LIXA D'AGUA EM FOLHA, COR PRETA, GRAO 100 | SINAPI | UN | 0.0177 | 2 | 0.03
89712 | 00009838 | TUBO PVC SERIE NORMAL, DN 50 MM, PARA ESGOTO PREDIAL (NBR 5688) | SINAPI | M | 1.0549 | 12.11 | 12.77
89712 | 88248 | AUXILIAR DE ENCANADOR OU BOMBEIRO HIDRÁULICO COM ENCARGOS COMPLEMENTARES | SINAPI | H | 0.28479 | 22.95 | 6.53
89712 | 88267 | ENCANADOR OU BOMBEIRO HIDRÁULICO COM ENCARGOS COMPLEMENTARES | SINAPI | H | 0.28486 | 27.24 | 7.75
[5 empty] | VALOR: |  | 27.08
[5 empty] | VALOR BDI (25.05%): |  | 6.78
[5 empty] | VALOR COM BDI: |  | 33.86
[5 empty] | TOTAL GERAL: |  | 712.08
89713 | 89713 | TUBO PVC, SERIE NORMAL, ESGOTO PREDIAL, DN 75 MM, FORNECIDO E INSTALADO EM RAMAL DE DESCARGA OU RAMAL DE ESGOTO SANITÁRIO. AF_08/2022 | SINAPI | M |  | 33.91 | 82.74
89713 | 00038383 | LIXA D'AGUA EM FOLHA, COR PRETA, GRAO 100 | SINAPI | UN | 0.0212 | 2 | 0.04
89713 | 00009837 | TUBO PVC SERIE NORMAL, DN 75 MM, PARA ESGOTO PREDIAL (NBR 5688) | SINAPI | M | 1.0549 | 15.89 | 16.76
89713 | 88248 | AUXILIAR DE ENCANADOR OU BOMBEIRO HIDRÁULICO COM ENCARGOS COMPLEMENTARES | SINAPI | H | 0.34086 | 22.95 | 7.82
89713 | 88267 | ENCANADOR OU BOMBEIRO HIDRÁULICO COM ENCARGOS COMPLEMENTARES | SINAPI | H | 0.34129 | 27.24 | 9.29
[5 empty] | VALOR: |  | 33.91
[5 empty] | VALOR BDI (25.05%): |  | 8.49
[5 empty] | VALOR COM BDI: |  | 42.4
[5 empty] | TOTAL GERAL: |  | 103.46
89848 | 89848 | TUBO PVC, SERIE NORMAL, ESGOTO PREDIAL, DN 100 MM, FORNECIDO E INSTALADO EM SUBCOLETOR AÉREO DE ESGOTO SANITÁRIO. AF_08/2022 | SINAPI | M |  | 28.46 | 881.41
89848 | 00038383 | LIXA D'AGUA EM FOLHA, COR PRETA, GRAO 100 | SINAPI | UN | 0.0133 | 2 | 0.02
89848 | 00009836 | TUBO PVC SERIE NORMAL, DN 100 MM, PARA ESGOTO PREDIAL (NBR 5688) | SINAPI | M | 1.0549 | 16.78 | 17.7
89848 | 88248 | AUXILIAR DE ENCANADOR OU BOMBEIRO HIDRÁULICO COM ENCARGOS COMPLEMENTARES | SINAPI | H | 0.21437 | 22.95 | 4.91
89848 | 88267 | ENCANADOR OU BOMBEIRO HIDRÁULICO COM ENCARGOS COMPLEMENTARES | SINAPI | H | 0.21437 | 27.24 | 5.83
[5 empty] | VALOR: |  | 28.46
[5 empty] | VALOR BDI (25.05%): |  | 7.13
[5 empty] | VALOR COM BDI: |  | 35.59
[5 empty] | TOTAL GERAL: |  | 1102.22
89849 | 89849 | TUBO PVC, SERIE NORMAL, ESGOTO PREDIAL, DN 150 MM, FORNECIDO E INSTALADO EM SUBCOLETOR AÉREO DE ESGOTO SANITÁRIO. AF_08/2022 | SINAPI | M |  | 60.28 | 35.57
89849 | 00038383 | LIXA D'AGUA EM FOLHA, COR PRETA, GRAO 100 | SINAPI | UN | 0.0173 | 2 | 0.03
89849 | 00020065 | TUBO PVC SERIE NORMAL, DN 150 MM, PARA ESGOTO PREDIAL (NBR 5688) | SINAPI | M | 1.0549 | 43.86 | 46.26
89849 | 88248 | AUXILIAR DE ENCANADOR OU BOMBEIRO HIDRÁULICO COM ENCARGOS COMPLEMENTARES | SINAPI | H | 0.27879 | 22.95 | 6.39
89849 | 88267 | ENCANADOR OU BOMBEIRO HIDRÁULICO COM ENCARGOS COMPLEMENTARES | SINAPI | H | 0.27929 | 27.24 | 7.6
[5 empty] | VALOR: |  | 60.28
[5 empty] | VALOR BDI (25.05%): |  | 15.1
[5 empty] | VALOR COM BDI: |  | 75.38
[5 empty] | TOTAL GERAL: |  | 44.47
98110 | 98110 | CAIXA DE GORDURA PEQUENA (CAPACIDADE: 19 L), CIRCULAR, EM PVC, DIÂMETRO INTERNO= 0,3 M. AF_12/2020 | SINAPI | UN |  | 389.78 | 389.78
98110 | 00035277 | CAIXA DE GORDURA EM PVC, DIAMETRO MINIMO 300 MM, DIAMETRO DE SAIDA 100 MM, CAPACIDADE APROXIMADA 18 LITROS, COM TAMPA E CESTO | SINAPI | UN | 1 | 374.77 | 374.77
98110 | 88309 | PEDREIRO COM ENCARGOS COMPLEMENTARES | SINAPI | H | 0.259 | 27.95 | 7.23
98110 | 88316 | SERVENTE COM ENCARGOS COMPLEMENTARES | SINAPI | H | 0.20163 | 23.06 | 4.64
98110 | 101618 | PREPARO DE FUNDO DE VALA COM LARGURA MENOR QUE 1,5 M, COM CAMADA DE AREIA, LANÇAMENTO MANUAL. AF_08/2020 | SINAPI | M3 | 0.01263 | 248.91 | 3.14
[5 empty] | VALOR: |  | 389.78
[5 empty] | VALOR BDI (25.05%): |  | 97.64
[5 empty] | VALOR COM BDI: |  | 487.42
[5 empty] | TOTAL GERAL: |  | 487.42
98110 | 98110 | CAIXA DE INSPEÇÃO | SINAPI | UN |  | 389.78 | 389.78
98110 | 00035277 | CAIXA DE GORDURA EM PVC, DIAMETRO MINIMO 300 MM, DIAMETRO DE SAIDA 100 MM, CAPACIDADE APROXIMADA 18 LITROS, COM TAMPA E CESTO | SINAPI | UN | 1 | 374.77 | 374.77
98110 | 88309 | PEDREIRO COM ENCARGOS COMPLEMENTARES | SINAPI | H | 0.259 | 27.95 | 7.23
98110 | 88316 | SERVENTE COM ENCARGOS COMPLEMENTARES | SINAPI | H | 0.20163 | 23.06 | 4.64
98110 | 101618 | PREPARO DE FUNDO DE VALA COM LARGURA MENOR QUE 1,5 M, COM CAMADA DE AREIA, LANÇAMENTO MANUAL. AF_08/2020 | SINAPI | M3 | 0.01263 | 248.91 | 3.14
[5 empty] | VALOR: |  | 389.78
[5 empty] | VALOR BDI (25.05%): |  | 97.64
[5 empty] | VALOR COM BDI: |  | 487.42
[5 empty] | TOTAL GERAL: |  | 487.42
S04883 | S04883 | CAIXA DE INSPEÇÃO 0.60 X 0.60 X 0.60M | ORSE | UN |  | 559.92 | 1119.84
S04883 | S00140 | Aço CA - 50 Ø 6,3 a 12,5mm, inclusive corte, dobragem, montagem e colocacao de ferragens nas formas, para superestruturas e fundações - R1 | ORSE | kg | 1.6193 | 11.7 | 18.94
S04883 | S00155 | Alvenaria tijolo cerâmico maciço (5x9x19), esp = 0,09m (singela), com argamassa traço t5 - 1:2:8 (cimento / cal / areia) c/ junta de 2,0cm - R1 | ORSE | m2 | 1.6849 | 100.14 | 168.72
S04883 | S03310 | Chapisco em parede com argamassa traço t1 - 1:3 (cimento / areia) - Revisado 08/2015 | ORSE | m2 | 1.6005 | 6.1 | 9.76
S04883 | S00095 | Concreto simples fabricado na obra, fck=13,5 mpa, lançado e adensado | ORSE | m3 | 0.075815 | 509.96 | 38.66
S04883 | S00126 | Concreto simples fabricado na obra, fck=15 mpa, lançado e adensado | ORSE | m3 | 0.075815 | 533.08 | 40.41
S04883 | S02497 | Escavação manual de vala ou cava em material de 1ª categoria, profundidade até 1,50m | ORSE | m3 | 1.6848 | 50.76 | 85.51
S04883 | S00080 | Forma plana para fundações, em compensado resinado 12mm, 02 usos | ORSE | m2 | 1.0951 | 99.45 | 108.9
S04883 | S00072 | Reaterro manual de valas, com compactação utilizando sêpo, sem controle do grau de compactação | ORSE | m3 | 1.0764 | 33.84 | 36.42
S04883 | S01908 | Reboco ou emboço externo, de parede, com argamassa traço t5 - 1:2:8 (cimento / cal / areia), espessura 2,0 cm | ORSE | m2 | 1.6005 | 32.87 | 52.6
[5 empty] | VALOR: |  | 559.92
[5 empty] | VALOR BDI (25.05%): |  | 140.26
[5 empty] | VALOR COM BDI: |  | 700.18
[5 empty] | TOTAL GERAL: |  | 1400.36
104328 | 104328 | CAIXA SIFONADA, COM GRELHA QUADRADA, PVC, DN 150 X 150 X 50 MM, JUNTA SOLDÁVEL, FORNECIDA E INSTALADA EM RAMAL DE DESCARGA OU EM RAMAL DE ESGOTO SANITÁRIO. AF_08/2022 | SINAPI | UN |  | 68.5 | 205.5
104328 | 00000122 | ADESIVO PLASTICO PARA PVC, FRASCO COM *850* GR | SINAPI | UN | 0.0292 | 64.39 | 1.88
104328 | 00011712 | CAIXA SIFONADA, PVC, 150 X 150 X 50 MM, COM GRELHA QUADRADA, BRANCA (NBR 5688) | SINAPI | UN | 1 | 44.39 | 44.39
104328 | 00038383 | LIXA D'AGUA EM FOLHA, COR PRETA, GRAO 100 | SINAPI | UN | 0.0154 | 2 | 0.03
104328 | 00020083 | SOLUCAO PREPARADORA / LIMPADORA PARA PVC, FRASCO COM 1000 CM3 | SINAPI | UN | 0.044 | 72.94 | 3.2
104328 | 88248 | AUXILIAR DE ENCANADOR OU BOMBEIRO HIDRÁULICO COM ENCARGOS COMPLEMENTARES | SINAPI | H | 0.37858 | 22.95 | 8.68
104328 | 88267 | ENCANADOR OU BOMBEIRO HIDRÁULICO COM ENCARGOS COMPLEMENTARES | SINAPI | H | 0.37901 | 27.24 | 10.32
[5 empty] | VALOR: |  | 68.5
[5 empty] | VALOR BDI (25.05%): |  | 17.16
[5 empty] | VALOR COM BDI: |  | 85.66
[5 empty] | TOTAL GERAL: |  | 256.98
104357 | 104357 | CAP, PVC, SÉRIE NORMAL, ESGOTO PREDIAL, DN 100 MM, JUNTA ELÁSTICA, FORNECIDO E INSTALADO EM SUBCOLETOR AÉREO DE ESGOTO SANITÁRIO. AF_08/2022 | SINAPI | UN |  | 20.93 | 62.79
104357 | 00000301 | ANEL BORRACHA PARA TUBO ESGOTO PREDIAL, DN 100 MM (NBR 5688) | SINAPI | UN | 1 | 4.39 | 4.39
104357 | 00001200 | CAP PVC, SOLDAVEL, DN 100 MM, SERIE NORMAL, PARA ESGOTO PREDIAL | SINAPI | UN | 1 | 10.87 | 10.87
104357 | 00020078 | PASTA LUBRIFICANTE PARA TUBOS E CONEXOES COM JUNTA ELASTICA, EMBALAGEM DE *400* GR (USO EM PVC, ACO, POLIETILENO E OUTROS) | SINAPI | UN | 0.0575 | 26.57 | 1.52
104357 | 88248 | AUXILIAR DE ENCANADOR OU BOMBEIRO HIDRÁULICO COM ENCARGOS COMPLEMENTARES | SINAPI | H | 0.082682 | 22.95 | 1.89
104357 | 88267 | ENCANADOR OU BOMBEIRO HIDRÁULICO COM ENCARGOS COMPLEMENTARES | SINAPI | H | 0.083255 | 27.24 | 2.26
[5 empty] | VALOR: |  | 20.93
[5 empty] | VALOR BDI (25.05%): |  | 5.24
[5 empty] | VALOR COM BDI: |  | 26.17
[5 empty] | TOTAL GERAL: |  | 78.51
89728 | 89728 | CURVA CURTA 90 GRAUS, PVC, SERIE NORMAL, ESGOTO PREDIAL, DN 40 MM, JUNTA SOLDÁVEL, FORNECIDO E INSTALADO EM RAMAL DE DESCARGA OU RAMAL DE ESGOTO SANITÁRIO. AF_08/2022 | SINAPI | UN |  | 13.08 | 26.16
89728 | 00000122 | ADESIVO PLASTICO PARA PVC, FRASCO COM *850* GR | SINAPI | UN | 0.0099 | 64.39 | 0.63
89728 | 00001933 | CURVA PVC CURTA 90 GRAUS, DN 40 MM, PARA ESGOTO PREDIAL | SINAPI | UN | 1 | 5.66 | 5.66
89728 | 00038383 | LIXA D'AGUA EM FOLHA, COR PRETA, GRAO 100 | SINAPI | UN | 0.0071 | 2 | 0.01
89728 | 00020083 | SOLUCAO PREPARADORA / LIMPADORA PARA PVC, FRASCO COM 1000 CM3 | SINAPI | UN | 0.015 | 72.94 | 1.09
89728 | 88248 | AUXILIAR DE ENCANADOR OU BOMBEIRO HIDRÁULICO COM ENCARGOS COMPLEMENTARES | SINAPI | H | 0.11363 | 22.95 | 2.6
89728 | 88267 | ENCANADOR OU BOMBEIRO HIDRÁULICO COM ENCARGOS COMPLEMENTARES | SINAPI | H | 0.1137 | 27.24 | 3.09
[5 empty] | VALOR: |  | 13.08
[5 empty] | VALOR BDI (25.05%): |  | 3.28
[5 empty] | VALOR COM BDI: |  | 16.36
[5 empty] | TOTAL GERAL: |  | 32.72
89748 | 89748 | CURVA CURTA 90 GRAUS, PVC, SERIE NORMAL, ESGOTO PREDIAL, DN 100 MM, JUNTA ELÁSTICA, FORNECIDO E INSTALADO EM RAMAL DE DESCARGA OU RAMAL DE ESGOTO SANITÁRIO. AF_08/2022 | SINAPI | UN |  | 46.73 | 93.46
89748 | 00000301 | ANEL BORRACHA PARA TUBO ESGOTO PREDIAL, DN 100 MM (NBR 5688) | SINAPI | UN | 2 | 4.39 | 8.78
89748 | 00001966 | CURVA PVC CURTA 90 GRAUS, DN 100 MM, PARA ESGOTO PREDIAL | SINAPI | UN | 1 | 26.26 | 26.26
89748 | 00020078 | PASTA LUBRIFICANTE PARA TUBOS E CONEXOES COM JUNTA ELASTICA, EMBALAGEM DE *400* GR (USO EM PVC, ACO, POLIETILENO E OUTROS) | SINAPI | UN | 0.115 | 26.57 | 3.05
89748 | 88248 | AUXILIAR DE ENCANADOR OU BOMBEIRO HIDRÁULICO COM ENCARGOS COMPLEMENTARES | SINAPI | H | 0.17233 | 22.95 | 3.95
89748 | 88267 | ENCANADOR OU BOMBEIRO HIDRÁULICO COM ENCARGOS COMPLEMENTARES | SINAPI | H | 0.17246 | 27.24 | 4.69
[5 empty] | VALOR: |  | 46.73
[5 empty] | VALOR BDI (25.05%): |  | 11.71
[5 empty] | VALOR COM BDI: |  | 58.44
[5 empty] | TOTAL GERAL: |  | 116.88
S01619 | S01619 | CURVA 45° LONGA EM PVC RÍGIDO C/ ANÉIS, DIÂM = 50MM - REV 01_10/2022 | ORSE | UN |  | 20.05 | 20.05
S01619 | S10554 | Encargos Complementares - Encanador | ORSE | h | 0.12352 | 3.82 | 0.47
S01619 | S10549 | Encargos Complementares - Servente | ORSE | h | 0.12356 | 3.88 | 0.47
S01619 | I00296S | Anel borracha para tubo esgoto predial, dn 50 mm (nbr 5688) | ORSE | un | 1 | 1.62 | 1.62
S01619 | I00803 | Curva 45 longa pvc sanitario d= 50mm | ORSE | un | 1 | 13.15 | 13.15
S01619 | I01703 | Pasta lubrificante p/ pvc je | ORSE | kg | 0.01 | 56.83 | 0.56
S01619 | I02696S | Encanador ou bombeiro hidraulico (horista) | ORSE | h | 0.12614 | 17.02 | 2.14
S01619 | I06111S | Servente de obras (horista) | ORSE | h | 0.12614 | 13.04 | 1.64
[5 empty] | VALOR: |  | 20.05
[5 empty] | VALOR BDI (25.05%): |  | 5.02
[5 empty] | VALOR COM BDI: |  | 25.07
[5 empty] | TOTAL GERAL: |  | 25.07
S01621 | S01621 | CURVA 45° LONGA EM PVC RÍGIDO C/ ANÉIS, DIÂM =100MM REV.01 - 10/2022 | ORSE | UN |  | 64.51 | 64.51
S01621 | S10554 | Encargos Complementares - Encanador | ORSE | h | 0.20314 | 3.82 | 0.77
S01621 | S10549 | Encargos Complementares - Servente | ORSE | h | 0.20322 | 3.88 | 0.78
S01621 | I00301S | Anel borracha para tubo esgoto predial, dn 100 mm (nbr 5688) | ORSE | un | 1 | 2.87 | 2.87
S01621 | I00805 | Curva 45 longa pvc sanitario d= 100mm | ORSE | un | 1 | 52.58 | 52.58
S01621 | I01703 | Pasta lubrificante p/ pvc je | ORSE | kg | 0.023 | 56.83 | 1.3
S01621 | I02696S | Encanador ou bombeiro hidraulico (horista) | ORSE | h | 0.2072 | 17.02 | 3.52
S01621 | I06111S | Servente de obras (horista) | ORSE | h | 0.20684 | 13.04 | 2.69
[5 empty] | VALOR: |  | 64.51
[5 empty] | VALOR BDI (25.05%): |  | 16.16
[5 empty] | VALOR COM BDI: |  | 80.67
[5 empty] | TOTAL GERAL: |  | 80.67
89726 | 89726 | JOELHO 45 GRAUS, PVC, SERIE NORMAL, ESGOTO PREDIAL, DN 40 MM, JUNTA SOLDÁVEL, FORNECIDO E INSTALADO EM RAMAL DE DESCARGA OU RAMAL DE ESGOTO SANITÁRIO. AF_08/2022 | SINAPI | UN |  | 10.06 | 30.18
89726 | 00000122 | ADESIVO PLASTICO PARA PVC, FRASCO COM *850* GR | SINAPI | UN | 0.0099 | 64.39 | 0.63
89726 | 00003516 | JOELHO PVC, SOLDAVEL, BB, 45 GRAUS, DN 40 MM, PARA ESGOTO PREDIAL | SINAPI | UN | 1 | 2.63 | 2.63
89726 | 00038383 | LIXA D'AGUA EM FOLHA, COR PRETA, GRAO 100 | SINAPI | UN | 0.0071 | 2 | 0.01
89726 | 00020083 | SOLUCAO PREPARADORA / LIMPADORA PARA PVC, FRASCO COM 1000 CM3 | SINAPI | UN | 0.015 | 72.94 | 1.09
89726 | 88248 | AUXILIAR DE ENCANADOR OU BOMBEIRO HIDRÁULICO COM ENCARGOS COMPLEMENTARES | SINAPI | H | 0.11365 | 22.95 | 2.6
89726 | 88267 | ENCANADOR OU BOMBEIRO HIDRÁULICO COM ENCARGOS COMPLEMENTARES | SINAPI | H | 0.11409 | 27.24 | 3.1
[5 empty] | VALOR: |  | 10.06
[5 empty] | VALOR BDI (25.05%): |  | 2.52
[5 empty] | VALOR COM BDI: |  | 12.58
[5 empty] | TOTAL GERAL: |  | 37.74
89724 | 89724 | JOELHO 90 GRAUS, PVC, SERIE NORMAL, ESGOTO PREDIAL, DN 40 MM, JUNTA SOLDÁVEL, FORNECIDO E INSTALADO EM RAMAL DE DESCARGA OU RAMAL DE ESGOTO SANITÁRIO. AF_08/2022 | SINAPI | UN |  | 9.81 | 49.05
89724 | 00000122 | ADESIVO PLASTICO PARA PVC, FRASCO COM *850* GR | SINAPI | UN | 0.0099 | 64.39 | 0.63
89724 | 00003517 | JOELHO PVC, SOLDAVEL, BB, 90 GRAUS, SEM ANEL, DN 40 MM, PARA ESGOTO PREDIAL SECUNDARIO | SINAPI | UN | 1 | 2.38 | 2.38
89724 | 00038383 | LIXA D'AGUA EM FOLHA, COR PRETA, GRAO 100 | SINAPI | UN | 0.0071 | 2 | 0.01
89724 | 00020083 | SOLUCAO PREPARADORA / LIMPADORA PARA PVC, FRASCO COM 1000 CM3 | SINAPI | UN | 0.015 | 72.94 | 1.09
89724 | 88248 | AUXILIAR DE ENCANADOR OU BOMBEIRO HIDRÁULICO COM ENCARGOS COMPLEMENTARES | SINAPI | H | 0.11371 | 22.95 | 2.6
89724 | 88267 | ENCANADOR OU BOMBEIRO HIDRÁULICO COM ENCARGOS COMPLEMENTARES | SINAPI | H | 0.11414 | 27.24 | 3.1
[5 empty] | VALOR: |  | 9.81
[5 empty] | VALOR BDI (25.05%): |  | 2.46
[5 empty] | VALOR COM BDI: |  | 12.27
[5 empty] | TOTAL GERAL: |  | 61.35
89731 | 89731 | JOELHO 90 GRAUS, PVC, SERIE NORMAL, ESGOTO PREDIAL, DN 50 MM, JUNTA ELÁSTICA, FORNECIDO E INSTALADO EM RAMAL DE DESCARGA OU RAMAL DE ESGOTO SANITÁRIO. AF_08/2022 | SINAPI | UN |  | 15.91 | 111.37
89731 | 00000296 | ANEL BORRACHA PARA TUBO ESGOTO PREDIAL, DN 50 MM (NBR 5688) | SINAPI | UN | 2 | 2.48 | 4.96
89731 | 00003526 | JOELHO PVC, SOLDAVEL, PB, 90 GRAUS, DN 50 MM, PARA ESGOTO PREDIAL | SINAPI | UN | 1 | 3.45 | 3.45
89731 | 00020078 | PASTA LUBRIFICANTE PARA TUBOS E CONEXOES COM JUNTA ELASTICA, EMBALAGEM DE *400* GR (USO EM PVC, ACO, POLIETILENO E OUTROS) | SINAPI | UN | 0.05 | 26.57 | 1.32
89731 | 88248 | AUXILIAR DE ENCANADOR OU BOMBEIRO HIDRÁULICO COM ENCARGOS COMPLEMENTARES | SINAPI | H | 0.12321 | 22.95 | 2.82
89731 | 88267 | ENCANADOR OU BOMBEIRO HIDRÁULICO COM ENCARGOS COMPLEMENTARES | SINAPI | H | 0.12365 | 27.24 | 3.36
[5 empty] | VALOR: |  | 15.91
[5 empty] | VALOR BDI (25.05%): |  | 3.99
[5 empty] | VALOR COM BDI: |  | 19.9
[5 empty] | TOTAL GERAL: |  | 139.3
89737 | 89737 | JOELHO 90 GRAUS, PVC, SERIE NORMAL, ESGOTO PREDIAL, DN 75 MM, JUNTA ELÁSTICA, FORNECIDO E INSTALADO EM RAMAL DE DESCARGA OU RAMAL DE ESGOTO SANITÁRIO. AF_08/2022 | SINAPI | UN |  | 24.52 | 24.52
89737 | 00000297 | ANEL BORRACHA PARA TUBO ESGOTO PREDIAL, DN 75 MM (NBR 5688) | SINAPI | UN | 2 | 3.64 | 7.28
89737 | 00003509 | JOELHO PVC, SOLDAVEL, PB, 90 GRAUS, DN 75 MM, PARA ESGOTO PREDIAL | SINAPI | UN | 1 | 7.83 | 7.83
89737 | 00020078 | PASTA LUBRIFICANTE PARA TUBOS E CONEXOES COM JUNTA ELASTICA, EMBALAGEM DE *400* GR (USO EM PVC, ACO, POLIETILENO E OUTROS) | SINAPI | UN | 0.075 | 26.57 | 1.99
89737 | 88248 | AUXILIAR DE ENCANADOR OU BOMBEIRO HIDRÁULICO COM ENCARGOS COMPLEMENTARES | SINAPI | H | 0.14804 | 22.95 | 3.39
89737 | 88267 | ENCANADOR OU BOMBEIRO HIDRÁULICO COM ENCARGOS COMPLEMENTARES | SINAPI | H | 0.14811 | 27.24 | 4.03
[5 empty] | VALOR: |  | 24.52
[5 empty] | VALOR BDI (25.05%): |  | 6.14
[5 empty] | VALOR COM BDI: |  | 30.66
[5 empty] | TOTAL GERAL: |  | 30.66
89744 | 89744 | JOELHO 90 GRAUS, PVC, SERIE NORMAL, ESGOTO PREDIAL, DN 100 MM, JUNTA ELÁSTICA, FORNECIDO E INSTALADO EM RAMAL DE DESCARGA OU RAMAL DE ESGOTO SANITÁRIO. AF_08/2022 | SINAPI | UN |  | 29.82 | 29.82
89744 | 00000301 | ANEL BORRACHA PARA TUBO ESGOTO PREDIAL, DN 100 MM (NBR 5688) | SINAPI | UN | 2 | 4.39 | 8.78
89744 | 00003520 | JOELHO PVC, SOLDAVEL, PB, 90 GRAUS, DN 100 MM, PARA ESGOTO PREDIAL | SINAPI | UN | 1 | 9.35 | 9.35
89744 | 00020078 | PASTA LUBRIFICANTE PARA TUBOS E CONEXOES COM JUNTA ELASTICA, EMBALAGEM DE *400* GR (USO EM PVC, ACO, POLIETILENO E OUTROS) | SINAPI | UN | 0.115 | 26.57 | 3.05
89744 | 88248 | AUXILIAR DE ENCANADOR OU BOMBEIRO HIDRÁULICO COM ENCARGOS COMPLEMENTARES | SINAPI | H | 0.17237 | 22.95 | 3.95
89744 | 88267 | ENCANADOR OU BOMBEIRO HIDRÁULICO COM ENCARGOS COMPLEMENTARES | SINAPI | H | 0.17244 | 27.24 | 4.69
[5 empty] | VALOR: |  | 29.82
[5 empty] | VALOR BDI (25.05%): |  | 7.47
[5 empty] | VALOR COM BDI: |  | 37.29
[5 empty] | TOTAL GERAL: |  | 37.29
104345 | 104345 | JUNÇÃO DE REDUÇÃO INVERTIDA, PVC, SÉRIE NORMAL, ESGOTO PREDIAL, DN 100 X 50 MM, JUNTA ELÁSTICA, FORNECIDO E INSTALADO EM RAMAL DE DESCARGA OU RAMAL DE ESGOTO SANITÁRIO. AF_08/2022 | SINAPI | UN |  | 46.88 | 93.76
104345 | 00000301 | ANEL BORRACHA PARA TUBO ESGOTO PREDIAL, DN 100 MM (NBR 5688) | SINAPI | UN | 2 | 4.39 | 8.78
104345 | 00000296 | ANEL BORRACHA PARA TUBO ESGOTO PREDIAL, DN 50 MM (NBR 5688) | SINAPI | UN | 1 | 2.48 | 2.48
104345 | 00010908 | JUNCAO DE REDUCAO INVERTIDA, PVC SOLDAVEL, 100 X 50 MM, SERIE NORMAL PARA ESGOTO PREDIAL | SINAPI | UN | 1 | 21.48 | 21.48
104345 | 00020078 | PASTA LUBRIFICANTE PARA TUBOS E CONEXOES COM JUNTA ELASTICA, EMBALAGEM DE *400* GR (USO EM PVC, ACO, POLIETILENO E OUTROS) | SINAPI | UN | 0.14 | 26.57 | 3.71
104345 | 88248 | AUXILIAR DE ENCANADOR OU BOMBEIRO HIDRÁULICO COM ENCARGOS COMPLEMENTARES | SINAPI | H | 0.2078 | 22.95 | 4.76
104345 | 88267 | ENCANADOR OU BOMBEIRO HIDRÁULICO COM ENCARGOS COMPLEMENTARES | SINAPI | H | 0.20831 | 27.24 | 5.67
[5 empty] | VALOR: |  | 46.88
[5 empty] | VALOR BDI (25.05%): |  | 11.74
[5 empty] | VALOR COM BDI: |  | 58.62
[5 empty] | TOTAL GERAL: |  | 117.24
89753 | 89753 | LUVA SIMPLES, PVC, SERIE NORMAL, ESGOTO PREDIAL, DN 50 MM, JUNTA ELÁSTICA, FORNECIDO E INSTALADO EM RAMAL DE DESCARGA OU RAMAL DE ESGOTO SANITÁRIO. AF_08/2022 | SINAPI | UN |  | 9.17 | 100.87
89753 | 00000122 | ADESIVO PLASTICO PARA PVC, FRASCO COM *850* GR | SINAPI | UN | 0.0073 | 64.39 | 0.47
89753 | 00038383 | LIXA D'AGUA EM FOLHA, COR PRETA, GRAO 100 | SINAPI | UN | 0.039 | 2 | 0.07
89753 | 00003875 | LUVA SIMPLES, PVC, SOLDAVEL, DN 50 MM, SERIE NORMAL, PARA ESGOTO PREDIAL | SINAPI | UN | 1 | 3.72 | 3.72
89753 | 00020083 | SOLUCAO PREPARADORA / LIMPADORA PARA PVC, FRASCO COM 1000 CM3 | SINAPI | UN | 0.011 | 72.94 | 0.8
89753 | 88248 | AUXILIAR DE ENCANADOR OU BOMBEIRO HIDRÁULICO COM ENCARGOS COMPLEMENTARES | SINAPI | H | 0.082196 | 22.95 | 1.88
89753 | 88267 | ENCANADOR OU BOMBEIRO HIDRÁULICO COM ENCARGOS COMPLEMENTARES | SINAPI | H | 0.082196 | 27.24 | 2.23
[5 empty] | VALOR: |  | 9.17
[5 empty] | VALOR BDI (25.05%): |  | 2.3
[5 empty] | VALOR COM BDI: |  | 11.47
[5 empty] | TOTAL GERAL: |  | 126.17
89774 | 89774 | LUVA SIMPLES, PVC, SERIE NORMAL, ESGOTO PREDIAL, DN 75 MM, JUNTA ELÁSTICA, FORNECIDO E INSTALADO EM RAMAL DE DESCARGA OU RAMAL DE ESGOTO SANITÁRIO. AF_08/2022 | SINAPI | UN |  | 15.55 | 31.1
89774 | 00000122 | ADESIVO PLASTICO PARA PVC, FRASCO COM *850* GR | SINAPI | UN | 0.0167 | 64.39 | 1.07
89774 | 00038383 | LIXA D'AGUA EM FOLHA, COR PRETA, GRAO 100 | SINAPI | UN | 0.046 | 2 | 0.09
89774 | 00003898 | LUVA SIMPLES, PVC, SOLDAVEL, DN 75 MM, SERIE NORMAL, PARA ESGOTO PREDIAL | SINAPI | UN | 1 | 7.55 | 7.55
89774 | 00020083 | SOLUCAO PREPARADORA / LIMPADORA PARA PVC, FRASCO COM 1000 CM3 | SINAPI | UN | 0.026 | 72.94 | 1.89
89774 | 88248 | AUXILIAR DE ENCANADOR OU BOMBEIRO HIDRÁULICO COM ENCARGOS COMPLEMENTARES | SINAPI | H | 0.098826 | 22.95 | 2.26
89774 | 88267 | ENCANADOR OU BOMBEIRO HIDRÁULICO COM ENCARGOS COMPLEMENTARES | SINAPI | H | 0.098895 | 27.24 | 2.69
[5 empty] | VALOR: |  | 15.55
[5 empty] | VALOR BDI (25.05%): |  | 3.9
[5 empty] | VALOR COM BDI: |  | 19.45
[5 empty] | TOTAL GERAL: |  | 38.9
89778 | 89778 | LUVA SIMPLES, PVC, SERIE NORMAL, ESGOTO PREDIAL, DN 100 MM, JUNTA ELÁSTICA, FORNECIDO E INSTALADO EM RAMAL DE DESCARGA OU RAMAL DE ESGOTO SANITÁRIO. AF_08/2022 | SINAPI | UN |  | 17.64 | 141.12
89778 | 00000122 | ADESIVO PLASTICO PARA PVC, FRASCO COM *850* GR | SINAPI | UN | 0.0245 | 64.39 | 1.57
89778 | 00038383 | LIXA D'AGUA EM FOLHA, COR PRETA, GRAO 100 | SINAPI | UN | 0.0054 | 2 | 0.01
89778 | 00003899 | LUVA SIMPLES, PVC, SOLDAVEL, DN 100 MM, SERIE NORMAL, PARA ESGOTO PREDIAL | SINAPI | UN | 1 | 7.38 | 7.38
89778 | 00020083 | SOLUCAO PREPARADORA / LIMPADORA PARA PVC, FRASCO COM 1000 CM3 | SINAPI | UN | 0.04 | 72.94 | 2.91
89778 | 88248 | AUXILIAR DE ENCANADOR OU BOMBEIRO HIDRÁULICO COM ENCARGOS COMPLEMENTARES | SINAPI | H | 0.11519 | 22.95 | 2.64
89778 | 88267 | ENCANADOR OU BOMBEIRO HIDRÁULICO COM ENCARGOS COMPLEMENTARES | SINAPI | H | 0.11526 | 27.24 | 3.13
[5 empty] | VALOR: |  | 17.64
[5 empty] | VALOR BDI (25.05%): |  | 4.42
[5 empty] | VALOR COM BDI: |  | 22.06
[5 empty] | TOTAL GERAL: |  | 176.48
89710 | 89710 | RALO SECO, PVC, DN 100 X 40 MM, JUNTA SOLDÁVEL, FORNECIDO E INSTALADO EM RAMAL DE DESCARGA OU EM RAMAL DE ESGOTO SANITÁRIO. AF_08/2022 | SINAPI | UN |  | 17.69 | 35.38
89710 | 00000122 | ADESIVO PLASTICO PARA PVC, FRASCO COM *850* GR | SINAPI | UN | 0.0049 | 64.39 | 0.31
89710 | 00038383 | LIXA D'AGUA EM FOLHA, COR PRETA, GRAO 100 | SINAPI | UN | 0.036 | 2 | 0.07
89710 | 00011739 | RALO SECO CONICO, PVC, 100 X 40 MM, COM GRELHA REDONDA BRANCA | SINAPI | UN | 1 | 9.34 | 9.34
89710 | 00020083 | SOLUCAO PREPARADORA / LIMPADORA PARA PVC, FRASCO COM 1000 CM3 | SINAPI | UN | 0.0075 | 72.94 | 0.54
89710 | 88248 | AUXILIAR DE ENCANADOR OU BOMBEIRO HIDRÁULICO COM ENCARGOS COMPLEMENTARES | SINAPI | H | 0.14802 | 22.95 | 3.39
89710 | 88267 | ENCANADOR OU BOMBEIRO HIDRÁULICO COM ENCARGOS COMPLEMENTARES | SINAPI | H | 0.14846 | 27.24 | 4.04
[5 empty] | VALOR: |  | 17.69
[5 empty] | VALOR BDI (25.05%): |  | 4.43
[5 empty] | VALOR COM BDI: |  | 22.12
[5 empty] | TOTAL GERAL: |  | 44.24
89549 | 89549 | REDUÇÃO EXCÊNTRICA, PVC, SERIE R, ÁGUA PLUVIAL, DN 75 X 50 MM, JUNTA ELÁSTICA, FORNECIDO E INSTALADO EM RAMAL DE ENCAMINHAMENTO. AF_06/2022 | SINAPI | UN |  | 21.67 | 21.67
89549 | 00020085 | ANEL BORRACHA, DN 50 MM, PARA TUBO SERIE REFORCADA ESGOTO PREDIAL | SINAPI | UN | 1 | 3.25 | 3.25
89549 | 00000298 | ANEL BORRACHA, DN 75 MM, PARA TUBO SERIE REFORCADA ESGOTO PREDIAL | SINAPI | UN | 1 | 3.96 | 3.96
89549 | 00020078 | PASTA LUBRIFICANTE PARA TUBOS E CONEXOES COM JUNTA ELASTICA, EMBALAGEM DE *400* GR (USO EM PVC, ACO, POLIETILENO E OUTROS) | SINAPI | UN | 0.0625 | 26.57 | 1.66
89549 | 00020045 | REDUCAO EXCENTRICA PVC, SERIE R, DN 75 X 50 MM, PARA ESGOTO PREDIAL | SINAPI | UN | 1 | 10.5 | 10.5
89549 | 88248 | AUXILIAR DE ENCANADOR OU BOMBEIRO HIDRÁULICO COM ENCARGOS COMPLEMENTARES | SINAPI | H | 0.043999 | 22.95 | 1
89549 | 88267 | ENCANADOR OU BOMBEIRO HIDRÁULICO COM ENCARGOS COMPLEMENTARES | SINAPI | H | 0.047989 | 27.24 | 1.3
[5 empty] | VALOR: |  | 21.67
[5 empty] | VALOR BDI (25.05%): |  | 5.43
[5 empty] | VALOR COM BDI: |  | 27.1
[5 empty] | TOTAL GERAL: |  | 27.1
104348 | 104348 | TERMINAL DE VENTILAÇÃO, PVC, SÉRIE NORMAL, ESGOTO PREDIAL, DN 50 MM, JUNTA SOLDÁVEL, FORNECIDO E INSTALADO EM PRUMADA DE ESGOTO SANITÁRIO OU VENTILAÇÃO. AF_08/2022 | SINAPI | UN |  | 12.06 | 24.12
104348 | 00000122 | ADESIVO PLASTICO PARA PVC, FRASCO COM *850* GR | SINAPI | UN | 0.0073 | 64.39 | 0.47
104348 | 00038383 | LIXA D'AGUA EM FOLHA, COR PRETA, GRAO 100 | SINAPI | UN | 0.008 | 2 | 0.01
104348 | 00020083 | SOLUCAO PREPARADORA / LIMPADORA PARA PVC, FRASCO COM 1000 CM3 | SINAPI | UN | 0.011 | 72.94 | 0.8
104348 | 00039319 | TERMINAL DE VENTILACAO, 50 MM, SERIE NORMAL, ESGOTO PREDIAL | SINAPI | UN | 1 | 10.27 | 10.27
104348 | 88248 | AUXILIAR DE ENCANADOR OU BOMBEIRO HIDRÁULICO COM ENCARGOS COMPLEMENTARES | SINAPI | H | 0.010425 | 22.95 | 0.23
104348 | 88267 | ENCANADOR OU BOMBEIRO HIDRÁULICO COM ENCARGOS COMPLEMENTARES | SINAPI | H | 0.010562 | 27.24 | 0.28
[5 empty] | VALOR: |  | 12.06
[5 empty] | VALOR BDI (25.05%): |  | 3.02
[5 empty] | VALOR COM BDI: |  | 15.08
[5 empty] | TOTAL GERAL: |  | 30.16
89784 | 89784 | TE, PVC, SERIE NORMAL, ESGOTO PREDIAL, DN 50 X 50 MM, JUNTA ELÁSTICA, FORNECIDO E INSTALADO EM RAMAL DE DESCARGA OU RAMAL DE ESGOTO SANITÁRIO. AF_08/2022 | SINAPI | UN |  | 26.13 | 104.52
89784 | 00000296 | ANEL BORRACHA PARA TUBO ESGOTO PREDIAL, DN 50 MM (NBR 5688) | SINAPI | UN | 3 | 2.48 | 7.44
89784 | 00020078 | PASTA LUBRIFICANTE PARA TUBOS E CONEXOES COM JUNTA ELASTICA, EMBALAGEM DE *400* GR (USO EM PVC, ACO, POLIETILENO E OUTROS) | SINAPI | UN | 0.075 | 26.57 | 1.99
89784 | 00007097 | TE SANITARIO, PVC, DN 50 X 50 MM, SERIE NORMAL, PARA ESGOTO PREDIAL | SINAPI | UN | 1 | 8.46 | 8.46
89784 | 88248 | AUXILIAR DE ENCANADOR OU BOMBEIRO HIDRÁULICO COM ENCARGOS COMPLEMENTARES | SINAPI | H | 0.16424 | 22.95 | 3.76
89784 | 88267 | ENCANADOR OU BOMBEIRO HIDRÁULICO COM ENCARGOS COMPLEMENTARES | SINAPI | H | 0.16474 | 27.24 | 4.48
[5 empty] | VALOR: |  | 26.13
[5 empty] | VALOR BDI (25.05%): |  | 6.55
[5 empty] | VALOR COM BDI: |  | 32.68
[5 empty] | TOTAL GERAL: |  | 130.72
89796 | 89796 | TE, PVC, SERIE NORMAL, ESGOTO PREDIAL, DN 100 X 100 MM, JUNTA ELÁSTICA, FORNECIDO E INSTALADO EM RAMAL DE DESCARGA OU RAMAL DE ESGOTO SANITÁRIO. AF_08/2022 | SINAPI | UN |  | 47.27 | 141.81
89796 | 00000301 | ANEL BORRACHA PARA TUBO ESGOTO PREDIAL, DN 100 MM (NBR 5688) | SINAPI | UN | 3 | 4.39 | 13.17
89796 | 00020078 | PASTA LUBRIFICANTE PARA TUBOS E CONEXOES COM JUNTA ELASTICA, EMBALAGEM DE *400* GR (USO EM PVC, ACO, POLIETILENO E OUTROS) | SINAPI | UN | 0.1725 | 26.57 | 4.58
89796 | 00007091 | TE SANITARIO, PVC, DN 100 X 100 MM, SERIE NORMAL, PARA ESGOTO PREDIAL | SINAPI | UN | 1 | 18.01 | 18.01
89796 | 88248 | AUXILIAR DE ENCANADOR OU BOMBEIRO HIDRÁULICO COM ENCARGOS COMPLEMENTARES | SINAPI | H | 0.2296 | 22.95 | 5.26
89796 | 88267 | ENCANADOR OU BOMBEIRO HIDRÁULICO COM ENCARGOS COMPLEMENTARES | SINAPI | H | 0.22967 | 27.24 | 6.25
[5 empty] | VALOR: |  | 47.27
[5 empty] | VALOR BDI (25.05%): |  | 11.84
[5 empty] | VALOR COM BDI: |  | 59.11
[5 empty] | TOTAL GERAL: |  | 177.33
98055 | 98055 | TANQUE SÉPTICO CIRCULAR, EM CONCRETO PRÉ-MOLDADO, DIÂMETRO INTERNO = 2,38 M, ALTURA INTERNA = 2,50 M, VOLUME ÚTIL: 10009,8 L (PARA 69 CONTRIBUINTES). AF_12/2020 | SINAPI | UN |  | 5736.27 | 5736.27
98055 | 5679 | RETROESCAVADEIRA SOBRE RODAS COM CARREGADEIRA, TRAÇÃO 4X4, POTÊNCIA LÍQ. 88 HP, CAÇAMBA CARREG. CAP. MÍN. 1 M3, CAÇAMBA RETRO CAP. 0,26 M3, PESO OPERACIONAL MÍN. 6.674 KG, PROFUNDIDADE ESCAVAÇÃO MÁX. 4,37 M - CHI DIURNO. AF_06/2014 | SINAPI | CHI | 1.1741 | 60.69 | 71.25
98055 | 5678 | RETROESCAVADEIRA SOBRE RODAS COM CARREGADEIRA, TRAÇÃO 4X4, POTÊNCIA LÍQ. 88 HP, CAÇAMBA CARREG. CAP. MÍN. 1 M3, CAÇAMBA RETRO CAP. 0,26 M3, PESO OPERACIONAL MÍN. 6.674 KG, PROFUNDIDADE ESCAVAÇÃO MÁX. 4,37 M - CHP DIURNO. AF_06/2014 | SINAPI | CHP | 0.57618 | 143.26 | 82.54
98055 | 00012567 | ANEL EM CONCRETO ARMADO, LISO, PARA FOSSAS SEPTICAS E SUMIDOUROS, SEM FUNDO, DIAMETRO INTERNO DE 2,50 M E ALTURA DE 0,50 M | SINAPI | UN | 5 | 863.1 | 4315.5
98055 | 88309 | PEDREIRO COM ENCARGOS COMPLEMENTARES | SINAPI | H | 2.903 | 27.95 | 81.13
98055 | 88316 | SERVENTE COM ENCARGOS COMPLEMENTARES | SINAPI | H | 2.2807 | 23.06 | 52.59
98055 | 88628 | ARGAMASSA TRAÇO 1:3 (EM VOLUME DE CIMENTO E AREIA MÉDIA ÚMIDA), PREPARO MECÂNICO COM BETONEIRA 400 L. AF_08/2019 | SINAPI | M3 | 0.10427 | 701.91 | 73.18
98055 | 97740 | PEÇA CIRCULAR PRÉ-MOLDADA, VOLUME DE CONCRETO ACIMA DE 100 LITROS, TAXA DE AÇO APROXIMADA DE 30KG/M³. AF_03/2024 | SINAPI | M3 | 0.36619 | 2207.4 | 808.33
98055 | 97738 | PEÇA CIRCULAR PRÉ-MOLDADA, VOLUME DE CONCRETO DE 10 A 30 LITROS, TAXA DE FIBRA DE POLIPROPILENO APROXIMADA DE 6 KG/M³. AF_03/2024_PS | SINAPI | M3 | 0.014786 | 4106.36 | 60.71
98055 | 101624 | PREPARO DE FUNDO DE VALA COM LARGURA MAIOR OU IGUAL A 1,5 M E MENOR QUE 2,5 M, COM CAMADA DE BRITA, LANÇAMENTO MECANIZADO. AF_08/2020 | SINAPI | M3 | 0.54161 | 352.74 | 191.04
[5 empty] | VALOR: |  | 5736.27
[5 empty] | VALOR BDI (25.05%): |  | 1436.94
[5 empty] | VALOR COM BDI: |  | 7173.21
[5 empty] | TOTAL GERAL: |  | 7173.21
98060 | 98060 | FILTRO ANAERÓBIO CIRCULAR, EM CONCRETO PRÉ-MOLDADO, DIÂMETRO INTERNO = 2,38 M, ALTURA INTERNA = 1,50 M, VOLUME ÚTIL: 5338,6 L (PARA 34 CONTRIBUINTES). AF_12/2020 | SINAPI | UN |  | 5458.74 | 5458.74
98060 | 5679 | RETROESCAVADEIRA SOBRE RODAS COM CARREGADEIRA, TRAÇÃO 4X4, POTÊNCIA LÍQ. 88 HP, CAÇAMBA CARREG. CAP. MÍN. 1 M3, CAÇAMBA RETRO CAP. 0,26 M3, PESO OPERACIONAL MÍN. 6.674 KG, PROFUNDIDADE ESCAVAÇÃO MÁX. 4,37 M - CHI DIURNO. AF_06/2014 | SINAPI | CHI | 2.2298 | 60.69 | 135.32
98060 | 5678 | RETROESCAVADEIRA SOBRE RODAS COM CARREGADEIRA, TRAÇÃO 4X4, POTÊNCIA LÍQ. 88 HP, CAÇAMBA CARREG. CAP. MÍN. 1 M3, CAÇAMBA RETRO CAP. 0,26 M3, PESO OPERACIONAL MÍN. 6.674 KG, PROFUNDIDADE ESCAVAÇÃO MÁX. 4,37 M - CHP DIURNO. AF_06/2014 | SINAPI | CHP | 1.0942 | 143.26 | 156.74
98060 | 00012567 | ANEL EM CONCRETO ARMADO, LISO, PARA FOSSAS SEPTICAS E SUMIDOUROS, SEM FUNDO, DIAMETRO INTERNO DE 2,50 M E ALTURA DE 0,50 M | SINAPI | UN | 3 | 863.1 | 2589.3
98060 | 00012532 | ANEL EM CONCRETO ARMADO, LISO, PARA POCOS DE INSPECAO, SEM FUNDO, DIAMETRO INTERNO DE 0,60 M E ALTURA DE 0,50 M | SINAPI | UN | 1 | 111.81 | 111.81
98060 | 00004720 | PEDRA BRITADA N. 0, OU PEDRISCO (4,8 A 9,5 MM) POSTO PEDREIRA/FORNECEDOR, SEM FRETE | SINAPI | M3 | 3.4256 | 254.14 | 870.58
98060 | 88309 | PEDREIRO COM ENCARGOS COMPLEMENTARES | SINAPI | H | 2.4306 | 27.95 | 67.93
98060 | 88316 | SERVENTE COM ENCARGOS COMPLEMENTARES | SINAPI | H | 1.91 | 23.06 | 44.04
98060 | 88628 | ARGAMASSA TRAÇO 1:3 (EM VOLUME DE CIMENTO E AREIA MÉDIA ÚMIDA), PREPARO MECÂNICO COM BETONEIRA 400 L. AF_08/2019 | SINAPI | M3 | 0.073662 | 701.91 | 51.7
98060 | 97740 | PEÇA CIRCULAR PRÉ-MOLDADA, VOLUME DE CONCRETO ACIMA DE 100 LITROS, TAXA DE AÇO APROXIMADA DE 30KG/M³. AF_03/2024 | SINAPI | M3 | 0.53419 | 2207.4 | 1179.17
98060 | 97738 | PEÇA CIRCULAR PRÉ-MOLDADA, VOLUME DE CONCRETO DE 10 A 30 LITROS, TAXA DE FIBRA DE POLIPROPILENO APROXIMADA DE 6 KG/M³. AF_03/2024_PS | SINAPI | M3 | 0.014809 | 4106.36 | 60.81
98060 | 101624 | PREPARO DE FUNDO DE VALA COM LARGURA MAIOR OU IGUAL A 1,5 M E MENOR QUE 2,5 M, COM CAMADA DE BRITA, LANÇAMENTO MECANIZADO. AF_08/2020 | SINAPI | M3 | 0.54246 | 352.74 | 191.34
[5 empty] | VALOR: |  | 5458.74
[5 empty] | VALOR BDI (25.05%): |  | 1367.41
[5 empty] | VALOR COM BDI: |  | 6826.15
[5 empty] | TOTAL GERAL: |  | 6826.15
98064 | 98064 | SUMIDOURO CIRCULAR, EM CONCRETO PRÉ-MOLDADO, DIÂMETRO INTERNO = 2,38 M, ALTURA INTERNA = 3,0 M, ÁREA DE INFILTRAÇÃO: 25 M² (PARA 10 CONTRIBUINTES). AF_12/2020 | SINAPI | UN |  | 4956.82 | 4956.82
98064 | 5679 | RETROESCAVADEIRA SOBRE RODAS COM CARREGADEIRA, TRAÇÃO 4X4, POTÊNCIA LÍQ. 88 HP, CAÇAMBA CARREG. CAP. MÍN. 1 M3, CAÇAMBA RETRO CAP. 0,26 M3, PESO OPERACIONAL MÍN. 6.674 KG, PROFUNDIDADE ESCAVAÇÃO MÁX. 4,37 M - CHI DIURNO. AF_06/2014 | SINAPI | CHI | 1.4225 | 60.69 | 86.32
98064 | 5678 | RETROESCAVADEIRA SOBRE RODAS COM CARREGADEIRA, TRAÇÃO 4X4, POTÊNCIA LÍQ. 88 HP, CAÇAMBA CARREG. CAP. MÍN. 1 M3, CAÇAMBA RETRO CAP. 0,26 M3, PESO OPERACIONAL MÍN. 6.674 KG, PROFUNDIDADE ESCAVAÇÃO MÁX. 4,37 M - CHP DIURNO. AF_06/2014 | SINAPI | CHP | 0.69798 | 143.26 | 99.99
98064 | 00043447 | ANEL EM CONCRETO ARMADO, PERFURADO, PARA FOSSAS SEPTICAS E SUMIDOUROS, SEM FUNDO, DIAMETRO INTERNO DE 2,50 M E ALTURA DE 0,50 M | SINAPI | UN | 6 | 604.17 | 3625.02
98064 | 88309 | PEDREIRO COM ENCARGOS COMPLEMENTARES | SINAPI | H | 1.6801 | 27.95 | 46.95
98064 | 88316 | SERVENTE COM ENCARGOS COMPLEMENTARES | SINAPI | H | 1.3199 | 23.06 | 30.43
98064 | 100475 | ARGAMASSA TRAÇO 1:3 (EM VOLUME DE CIMENTO E AREIA MÉDIA ÚMIDA) COM ADIÇÃO DE IMPERMEABILIZANTE, PREPARO MECÂNICO COM BETONEIRA 400 L. AF_08/2019 | SINAPI | M3 | 0.017699 | 860.45 | 15.22
98064 | 97740 | PEÇA CIRCULAR PRÉ-MOLDADA, VOLUME DE CONCRETO ACIMA DE 100 LITROS, TAXA DE AÇO APROXIMADA DE 30KG/M³. AF_03/2024 | SINAPI | M3 | 0.36273 | 2207.4 | 800.68
98064 | 97738 | PEÇA CIRCULAR PRÉ-MOLDADA, VOLUME DE CONCRETO DE 10 A 30 LITROS, TAXA DE FIBRA DE POLIPROPILENO APROXIMADA DE 6 KG/M³. AF_03/2024_PS | SINAPI | M3 | 0.014813 | 4106.36 | 60.82
98064 | 101624 | PREPARO DE FUNDO DE VALA COM LARGURA MAIOR OU IGUAL A 1,5 M E MENOR QUE 2,5 M, COM CAMADA DE BRITA, LANÇAMENTO MECANIZADO. AF_08/2020 | SINAPI | M3 | 0.5426 | 352.74 | 191.39
[5 empty] | VALOR: |  | 4956.82
[5 empty] | VALOR BDI (25.05%): |  | 1241.68
[5 empty] | VALOR COM BDI: |  | 6198.5
[5 empty] | TOTAL GERAL: |  | 6198.5
231085 | 231085 | PONTO DE GÁS P/ SPLIT ATÉ 30.000 BTU'S (10M) | SEDOP | PT |  | 1267.32 | 5069.28
231085 | E00726 | Cabo "PP" 4x2,5mm Material | SEDOP | m | 12 | 12.3 | 147.6
231085 | E00727 | Tubo de cobre de 3/8" Material | SEDOP | m | 12 | 22.38 | 268.56
231085 | E00728 | Tubo de cobre de 5/8" Material | SEDOP | m | 12 | 34.03 | 408.36
231085 | H00373 | Tubo de polietileno 3/8" Material | SEDOP | m | 12 | 2.43 | 29.16
231085 | H00374 | Tubo de polietileno 5/8" Material | SEDOP | m | 12 | 4.13 | 49.56
231085 | 280007 | AUXILIAR DE ELETRICISTA COM ENCARGOS COMPLEMENTARES | SEDOP | h | 5.3702 | 23.2 | 124.58
231085 | 280014 | ELETRICISTA COM ENCARGOS COMPLEMENTARES | SEDOP | h | 4.4752 | 28.29 | 126.6
231085 | 280021 | MONTADOR ELETROMECÂNICO COM ENCARGOS COMPLEMENTARES | SEDOP | h | 4.4752 | 25.23 | 112.9
[5 empty] | VALOR: |  | 1267.32
[5 empty] | VALOR BDI (25.05%): |  | 317.46
[5 empty] | VALOR COM BDI: |  | 1584.78
[5 empty] | TOTAL GERAL: |  | 6339.12
231084 | 231084 | PONTO DE DRENO P/ SPLIT (10M) | SEDOP | PT |  | 265 | 1060
231084 | H00093 | Joelho/Cotovelo 90o em PVC - JS - 25mm-LH Material | SEDOP | un | 2 | 1.19 | 2.38
231084 | H00373 | Tubo de polietileno 3/8" Material | SEDOP | m | 12 | 2.43 | 29.16
231084 | H00006 | Tubo em PVC - JS - 25mm (LH) Material | SEDOP | m | 12 | 7.93 | 95.16
231084 | 280007 | AUXILIAR DE ELETRICISTA COM ENCARGOS COMPLEMENTARES | SEDOP | h | 2.686 | 23.2 | 62.31
231084 | 280014 | ELETRICISTA COM ENCARGOS COMPLEMENTARES | SEDOP | h | 2.6864 | 28.29 | 75.99
[5 empty] | VALOR: |  | 265
[5 empty] | VALOR BDI (25.05%): |  | 66.38
[5 empty] | VALOR COM BDI: |  | 331.38
[5 empty] | TOTAL GERAL: |  | 1325.52
190303 | 190303 | BACIA SIFONADA - PCD | SEDOP | UN |  | 1357.98 | 2715.96
190303 | H00392 | Assento sanitário p/ PCD Material | SEDOP | un | 1 | 267.61 | 267.61
190303 | H00391 | Bacia sanitária p/PCD Material | SEDOP | un | 1 | 888.29 | 888.29
190303 | H00023 | Bolsa plastica (vaso sanitario) Material | SEDOP | un | 1 | 8.42 | 8.42
190303 | D00002 | Massa de vedação Material | SEDOP | kg | 1 | 15.87 | 15.87
190303 | H00042 | Parafuso niquelado para loucas sanitarias Material | SEDOP | un | 2 | 8.41 | 16.82
190303 | D00079 | Rejunte cimentício colorido p/ porcelanato e cerâmicas Material | SEDOP | kg | 0.09 | 5 | 0.45
190303 | H00025 | Tubo de ligacao em PVC c/ canopla (LS) Material | SEDOP | un | 1 | 14.31 | 14.31
190303 | 280008 | AUXILIAR DE ENCANADOR OU BOMBEIRO HIDRÁULICO COM ENCARGOS COMPLEMENTARES | SEDOP | h | 2.953 | 22.26 | 65.73
190303 | 280016 | ENCANADOR OU BOMBEIRO HIDRÁULICO COM ENCARGOS COMPLEMENTARES | SEDOP | h | 2.9537 | 27.25 | 80.48
[5 empty] | VALOR: |  | 1357.98
[5 empty] | VALOR BDI (25.05%): |  | 340.17
[5 empty] | VALOR COM BDI: |  | 1698.15
[5 empty] | TOTAL GERAL: |  | 3396.3
190304 | 190304 | LAVATÓRIO DE LOUÇA S/ COLUNA (INCL. TORN.SIFÃO E VÁLVULA )-PCD | SEDOP | UN |  | 1233.14 | 2466.28
190304 | H00055 | Fita de vedacao Material | SEDOP | m | 1.2 | 0.26 | 0.31
190304 | H00393 | Lavatório PCD s/ coluna Material | SEDOP | un | 1 | 488.51 | 488.51
190304 | H00042 | Parafuso niquelado para loucas sanitarias Material | SEDOP | un | 2 | 8.41 | 16.82
190304 | H00032 | Sifao metalico de 1 1/2 " Material | SEDOP | un | 1 | 424.19 | 424.19
190304 | H00056 | Torneira metalica p/ lavatorio de 1/2" Material | SEDOP | un | 1 | 89.44 | 89.44
190304 | H00028 | Valv. p/ lavat. d = 1" - cromada Material | SEDOP | un | 1 | 67.66 | 67.66
190304 | 280008 | AUXILIAR DE ENCANADOR OU BOMBEIRO HIDRÁULICO COM ENCARGOS COMPLEMENTARES | SEDOP | h | 2.951 | 22.26 | 65.68
190304 | 280016 | ENCANADOR OU BOMBEIRO HIDRÁULICO COM ENCARGOS COMPLEMENTARES | SEDOP | h | 2.9556 | 27.25 | 80.53
[5 empty] | VALOR: |  | 1233.14
[5 empty] | VALOR BDI (25.05%): |  | 308.9
[5 empty] | VALOR COM BDI: |  | 1542.04
[5 empty] | TOTAL GERAL: |  | 3084.08
190218 | 190218 | CHUVEIRO EM PVC | SEDOP | UN |  | 69.57 | 139.14
190218 | H00043 | Chuveiro em PVC Material | SEDOP | un | 1 | 47.35 | 47.35
190218 | H00055 | Fita de vedacao Material | SEDOP | m | 0.28 | 0.26 | 0.07
190218 | 280008 | AUXILIAR DE ENCANADOR OU BOMBEIRO HIDRÁULICO COM ENCARGOS COMPLEMENTARES | SEDOP | h | 0.44769 | 22.26 | 9.96
190218 | 280016 | ENCANADOR OU BOMBEIRO HIDRÁULICO COM ENCARGOS COMPLEMENTARES | SEDOP | h | 0.44769 | 27.25 | 12.19
[5 empty] | VALOR: |  | 69.57
[5 empty] | VALOR BDI (25.05%): |  | 17.43
[5 empty] | VALOR COM BDI: |  | 87
[5 empty] | TOTAL GERAL: |  | 174
190085 | 190085 | TANQUE DE LOUÇA C/ TORNEIRA, SIFAO E VALVULA | SEDOP | UN |  | 931.64 | 931.64
190085 | H00055 | Fita de vedacao Material | SEDOP | m | 2.26 | 0.26 | 0.58
190085 | H00042 | Parafuso niquelado para loucas sanitarias Material | SEDOP | un | 2 | 8.41 | 16.82
190085 | H00040 | Sifao plastico de 2" Material | SEDOP | un | 1 | 8.16 | 8.16
190085 | H00041 | Tanque de louca Material | SEDOP | un | 1 | 683.05 | 683.05
190085 | H00014 | Torneira de tanque/pia cromada de 1/2" Material | SEDOP | un | 1 | 84.63 | 84.63
190085 | H00039 | Valv. p/ tanque d = 2" - plastico Material | SEDOP | un | 1 | 5.46 | 5.46
190085 | 280008 | AUXILIAR DE ENCANADOR OU BOMBEIRO HIDRÁULICO COM ENCARGOS COMPLEMENTARES | SEDOP | h | 2.6851 | 22.26 | 59.76
190085 | 280016 | ENCANADOR OU BOMBEIRO HIDRÁULICO COM ENCARGOS COMPLEMENTARES | SEDOP | h | 2.6856 | 27.25 | 73.18
[5 empty] | VALOR: |  | 931.64
[5 empty] | VALOR BDI (25.05%): |  | 233.38
[5 empty] | VALOR COM BDI: |  | 1165.02
[5 empty] | TOTAL GERAL: |  | 1165.02
190098 | 190098 | TORNEIRA DE METAL DE 3/4" P/ TANQUE | SEDOP | UN |  | 68.57 | 137.14
190098 | H00055 | Fita de vedacao Material | SEDOP | m | 0.42 | 0.26 | 0.1
190098 | H00019 | Torneira longa metalica de 3/4" Material | SEDOP | un | 1 | 63.56 | 63.56
190098 | 280008 | AUXILIAR DE ENCANADOR OU BOMBEIRO HIDRÁULICO COM ENCARGOS COMPLEMENTARES | SEDOP | h | 0.045297 | 22.26 | 1
190098 | 280016 | ENCANADOR OU BOMBEIRO HIDRÁULICO COM ENCARGOS COMPLEMENTARES | SEDOP | h | 0.14379 | 27.25 | 3.91
[5 empty] | VALOR: |  | 68.57
[5 empty] | VALOR BDI (25.05%): |  | 17.18
[5 empty] | VALOR COM BDI: |  | 85.75
[5 empty] | TOTAL GERAL: |  | 171.5
191517 | 191517 | TORNEIRA DE METAL CROMADA DE 1/2" OU 3/4" P/ LAVATÓRIO | SEDOP | UN |  | 87.24 | 174.48
191517 | H00055 | Fita de vedacao Material | SEDOP | m | 0.42 | 0.26 | 0.1
191517 | H00438 | Torneira de metal cromada de 1/2" ou 3/4" p/ lavatório Material | SEDOP | un | 1 | 84.11 | 84.11
191517 | 280008 | AUXILIAR DE ENCANADOR OU BOMBEIRO HIDRÁULICO COM ENCARGOS COMPLEMENTARES | SEDOP | h | 0.02376 | 22.26 | 0.52
191517 | 280016 | ENCANADOR OU BOMBEIRO HIDRÁULICO COM ENCARGOS COMPLEMENTARES | SEDOP | h | 0.092398 | 27.25 | 2.51
[5 empty] | VALOR: |  | 87.24
[5 empty] | VALOR BDI (25.05%): |  | 21.85
[5 empty] | VALOR COM BDI: |  | 109.09
[5 empty] | TOTAL GERAL: |  | 218.18
191518 | 191518 | TORNEIRA DE METAL CROMADA DE 1/2" OU 3/4" P/ PIA | SEDOP | UN |  | 95.68 | 95.68
191518 | H00055 | Fita de vedacao Material | SEDOP | m | 0.42 | 0.26 | 0.1
191518 | H00439 | Torneira de metal cromada de 1/2" ou 3/4" p/ Pia Material | SEDOP | un | 1 | 91.84 | 91.84
191518 | 280008 | AUXILIAR DE ENCANADOR OU BOMBEIRO HIDRÁULICO COM ENCARGOS COMPLEMENTARES | SEDOP | h | 0.035673 | 22.26 | 0.79
191518 | 280016 | ENCANADOR OU BOMBEIRO HIDRÁULICO COM ENCARGOS COMPLEMENTARES | SEDOP | h | 0.10862 | 27.25 | 2.95
[5 empty] | VALOR: |  | 95.68
[5 empty] | VALOR BDI (25.05%): |  | 23.97
[5 empty] | VALOR COM BDI: |  | 119.65
[5 empty] | TOTAL GERAL: |  | 119.65
95544 | 95544 | PAPELEIRA DE PAREDE EM METAL CROMADO SEM TAMPA, INCLUSO FIXAÇÃO. AF_01/2020 | SINAPI | UN |  | 69.33 | 138.66
95544 | 00011703 | PAPELEIRA DE PAREDE EM METAL CROMADO SEM TAMPA | SINAPI | UN | 1 | 59.57 | 59.57
95544 | 88267 | ENCANADOR OU BOMBEIRO HIDRÁULICO COM ENCARGOS COMPLEMENTARES | SINAPI | H | 0.28364 | 27.24 | 7.72
95544 | 88316 | SERVENTE COM ENCARGOS COMPLEMENTARES | SINAPI | H | 0.088825 | 23.06 | 2.04
[5 empty] | VALOR: |  | 69.33
[5 empty] | VALOR BDI (25.05%): |  | 17.37
[5 empty] | VALOR COM BDI: |  | 86.7
[5 empty] | TOTAL GERAL: |  | 173.4
95547 | 95547 | SABONETEIRA PLASTICA TIPO DISPENSER PARA SABONETE LIQUIDO COM RESERVATORIO 800 A 1500 ML, INCLUSO FIXAÇÃO. AF_01/2020 | SINAPI | UN |  | 60.76 | 121.52
95547 | 00011758 | SABONETEIRA PLASTICA TIPO DISPENSER PARA SABONETE LIQUIDO COM RESERVATORIO 800 A 1500 ML | SINAPI | UN | 1 | 51.01 | 51.01
95547 | 88267 | ENCANADOR OU BOMBEIRO HIDRÁULICO COM ENCARGOS COMPLEMENTARES | SINAPI | H | 0.28333 | 27.24 | 7.71
95547 | 88316 | SERVENTE COM ENCARGOS COMPLEMENTARES | SINAPI | H | 0.088726 | 23.06 | 2.04
[5 empty] | VALOR: |  | 60.76
[5 empty] | VALOR BDI (25.05%): |  | 15.22
[5 empty] | VALOR COM BDI: |  | 75.98
[5 empty] | TOTAL GERAL: |  | 151.96
00037399 | 00037399 | CABIDE/GANCHO DE BANHEIRO SIMPLES EM METAL CROMADO | SINAPI | UN |  | 39.44 | 78.88
00037399 | 00037399 | CABIDE/GANCHO DE BANHEIRO SIMPLES EM METAL CROMADO | SINAPI | UN | 1 | 39.44 | 39.44
[5 empty] | VALOR: |  | 39.44
[5 empty] | VALOR BDI (25.05%): |  | 9.88
[5 empty] | VALOR COM BDI: |  | 49.32
[5 empty] | TOTAL GERAL: |  | 98.64
00037400 | 00037400 | PAPELEIRA PLASTICA TIPO DISPENSER PARA PAPEL HIGIENICO ROLAO | SINAPI | UN |  | 53.1 | 106.2
00037400 | 00037400 | PAPELEIRA PLASTICA TIPO DISPENSER PARA PAPEL HIGIENICO ROLAO | SINAPI | UN | 1 | 53.1 | 53.1
[5 empty] | VALOR: |  | 53.1
[5 empty] | VALOR BDI (25.05%): |  | 13.3
[5 empty] | VALOR COM BDI: |  | 66.4
[5 empty] | TOTAL GERAL: |  | 132.8
190691 | 190691 | DUCHA HIGIENICA CROMADA | SEDOP | UN |  | 167.36 | 334.72
190691 | H00051 | Ducha higienica cromada Material | SEDOP | un | 1 | 145.13 | 145.13
190691 | H00055 | Fita de vedacao Material | SEDOP | m | 0.28 | 0.26 | 0.07
190691 | 280008 | AUXILIAR DE ENCANADOR OU BOMBEIRO HIDRÁULICO COM ENCARGOS COMPLEMENTARES | SEDOP | h | 0.44767 | 22.26 | 9.96
190691 | 280016 | ENCANADOR OU BOMBEIRO HIDRÁULICO COM ENCARGOS COMPLEMENTARES | SEDOP | h | 0.44791 | 27.25 | 12.2
[5 empty] | VALOR: |  | 167.36
[5 empty] | VALOR BDI (25.05%): |  | 41.92
[5 empty] | VALOR COM BDI: |  | 209.28
[5 empty] | TOTAL GERAL: |  | 418.56
100868 | 100868 | BARRA DE APOIO RETA, EM ACO INOX POLIDO, COMPRIMENTO 80 CM, FIXADA NA PAREDE - FORNECIMENTO E INSTALAÇÃO. AF_01/2020 | SINAPI | UN |  | 338.7 | 1354.8
100868 | 00036081 | BARRA DE APOIO RETA, EM ACO INOX POLIDO, COMPRIMENTO 80CM, DIAMETRO MINIMO 3 CM | SINAPI | UN | 1 | 201.86 | 201.86
100868 | 00004351 | PARAFUSO NIQUELADO 3 1/2" COM ACABAMENTO CROMADO PARA FIXAR PECA SANITARIA, INCLUI PORCA CEGA, ARRUELA E BUCHA DE NYLON TAMANHO S-8 | SINAPI | UN | 6 | 17.93 | 107.58
100868 | 88267 | ENCANADOR OU BOMBEIRO HIDRÁULICO COM ENCARGOS COMPLEMENTARES | SINAPI | H | 0.84758 | 27.24 | 23.08
100868 | 88316 | SERVENTE COM ENCARGOS COMPLEMENTARES | SINAPI | H | 0.26817 | 23.06 | 6.18
[5 empty] | VALOR: |  | 338.7
[5 empty] | VALOR BDI (25.05%): |  | 84.84
[5 empty] | VALOR COM BDI: |  | 423.54
[5 empty] | TOTAL GERAL: |  | 1694.16
100863 | 100863 | BARRA DE APOIO EM "L", EM ACO INOX POLIDO 70 X 70 CM, FIXADA NA PAREDE - FORNECIMENTO E INSTALACAO. AF_01/2020 | SINAPI | UN |  | 592.45 | 1184.9
100863 | 00036207 | BARRA DE APOIO EM "L", EM ACO INOX POLIDO 70 X 70 CM, DIAMETRO MINIMO 3 CM | SINAPI | UN | 1 | 387.18 | 387.18
100863 | 00004351 | PARAFUSO NIQUELADO 3 1/2" COM ACABAMENTO CROMADO PARA FIXAR PECA SANITARIA, INCLUI PORCA CEGA, ARRUELA E BUCHA DE NYLON TAMANHO S-8 | SINAPI | UN | 9 | 17.93 | 161.37
100863 | 88267 | ENCANADOR OU BOMBEIRO HIDRÁULICO COM ENCARGOS COMPLEMENTARES | SINAPI | H | 1.272 | 27.24 | 34.64
100863 | 88316 | SERVENTE COM ENCARGOS COMPLEMENTARES | SINAPI | H | 0.40195 | 23.06 | 9.26
[5 empty] | VALOR: |  | 592.45
[5 empty] | VALOR BDI (25.05%): |  | 148.41
[5 empty] | VALOR COM BDI: |  | 740.86
[5 empty] | TOTAL GERAL: |  | 1481.72
100871 | 100871 | BARRA DE APOIO RETA, EM ALUMINIO, COMPRIMENTO 70 CM, FIXADA NA PAREDE - FORNECIMENTO E INSTALAÇÃO. AF_01/2020 | SINAPI | UN |  | 310.52 | 1242.08
100871 | 00036220 | BARRA DE APOIO RETA, EM ALUMINIO, COMPRIMENTO 70CM, DIAMETRO MINIMO 3 CM | SINAPI | UN | 1 | 173.67 | 173.67
100871 | 00004351 | PARAFUSO NIQUELADO 3 1/2" COM ACABAMENTO CROMADO PARA FIXAR PECA SANITARIA, INCLUI PORCA CEGA, ARRUELA E BUCHA DE NYLON TAMANHO S-8 | SINAPI | UN | 6 | 17.93 | 107.58
100871 | 88267 | ENCANADOR OU BOMBEIRO HIDRÁULICO COM ENCARGOS COMPLEMENTARES | SINAPI | H | 0.8494 | 27.24 | 23.13
100871 | 88316 | SERVENTE COM ENCARGOS COMPLEMENTARES | SINAPI | H | 0.26663 | 23.06 | 6.14
[5 empty] | VALOR: |  | 310.52
[5 empty] | VALOR BDI (25.05%): |  | 77.79
[5 empty] | VALOR COM BDI: |  | 388.31
[5 empty] | TOTAL GERAL: |  | 1553.24
S13110 | S13110 | BARRA DE APOIO, RETA, FIXA, EM AÇO INOX, L=40CM, D=1 1/4", JACKWAL OU SIMILAR | ORSE | UN |  | 99.43 | 795.44
S13110 | S10550 | Encargos Complementares - Pedreiro | ORSE | h | 0.24139 | 3.79 | 0.91
S13110 | I02062 | Barra de apoio, reta, fixa, em aço inox, l=40cm, d=1 1/4" - Jackwal ou similar | ORSE | un | 1 | 93.89 | 93.89
S13110 | I04750S | Pedreiro (horista) | ORSE | h | 0.27246 | 17.02 | 4.63
[5 empty] | VALOR: |  | 99.43
[5 empty] | VALOR BDI (25.05%): |  | 24.91
[5 empty] | VALOR COM BDI: |  | 124.34
[5 empty] | TOTAL GERAL: |  | 994.72
190097 | 190097 | TORNEIRA CROMADA DE 1/2" P/ JARDIM | SEDOP | UN |  | 66.52 | 133.04
190097 | H00055 | Fita de vedacao Material | SEDOP | m | 0.21 | 0.26 | 0.05
190097 | H00013 | Torneira para jardim cromada de 1/2" Material | SEDOP | un | 1 | 61.82 | 61.82
190097 | 280008 | AUXILIAR DE ENCANADOR OU BOMBEIRO HIDRÁULICO COM ENCARGOS COMPLEMENTARES | SEDOP | h | 0.045336 | 22.26 | 1
190097 | 280016 | ENCANADOR OU BOMBEIRO HIDRÁULICO COM ENCARGOS COMPLEMENTARES | SEDOP | h | 0.1343 | 27.25 | 3.65
[5 empty] | VALOR: |  | 66.52
[5 empty] | VALOR BDI (25.05%): |  | 16.66
[5 empty] | VALOR COM BDI: |  | 83.18
[5 empty] | TOTAL GERAL: |  | 166.36
100852 | 100852 | CUBA DE EMBUTIR RETANGULAR DE AÇO INOXIDÁVEL, 56 X 33 X 12 CM - FORNECIMENTO E INSTALAÇÃO. AF_01/2020 | SINAPI | UN |  | 234.68 | 234.68
100852 | 00001747 | CUBA ACO INOX (AISI 304) DE EMBUTIR COM VALVULA DE 3 1/2 ", DE *56 X 33 X 12* CM | SINAPI | UN | 1 | 205.5 | 205.5
100852 | 00004823 | MASSA PLASTICA PARA MARMORE/GRANITO | SINAPI | KG | 0.346 | 40.01 | 13.84
100852 | 88274 | MARMORISTA/GRANITEIRO COM ENCARGOS COMPLEMENTARES | SINAPI | H | 0.42667 | 28.66 | 12.22
100852 | 88316 | SERVENTE COM ENCARGOS COMPLEMENTARES | SINAPI | H | 0.13552 | 23.06 | 3.12
[5 empty] | VALOR: |  | 234.68
[5 empty] | VALOR BDI (25.05%): |  | 58.79
[5 empty] | VALOR COM BDI: |  | 293.47
[5 empty] | TOTAL GERAL: |  | 293.47
86881 | 86881 | SIFÃO DO TIPO GARRAFA EM METAL CROMADO 1 X 1.1/2" - FORNECIMENTO E INSTALAÇÃO. AF_01/2020 | SINAPI | UN |  | 163.58 | 163.58
86881 | 00003146 | FITA VEDA ROSCA, EM PTFE, ROLO DE 18 MM X 10 M (L X C) | SINAPI | UN | 0.0332 | 3.04 | 0.1
86881 | 00006136 | SIFAO EM METAL CROMADO PARA PIA OU LAVATORIO, 1 X 1.1/2" | SINAPI | UN | 1 | 155.05 | 155.05
86881 | 88267 | ENCANADOR OU BOMBEIRO HIDRÁULICO COM ENCARGOS COMPLEMENTARES | SINAPI | H | 0.24449 | 27.24 | 6.65
86881 | 88316 | SERVENTE COM ENCARGOS COMPLEMENTARES | SINAPI | H | 0.077607 | 23.06 | 1.78
[5 empty] | VALOR: |  | 163.58
[5 empty] | VALOR BDI (25.05%): |  | 40.98
[5 empty] | VALOR COM BDI: |  | 204.56
[5 empty] | TOTAL GERAL: |  | 204.56
090065 | 090065 | ESQUADRIA MAD. E=3CM C/ CAIX. ADUELA E ALIZAR (PMA 01 - 0,80 X 2,10M) | SEDOP | M² |  | 526.69 | 6193.87
090065 | D00097 | Alizar em madeira de lei Material | SEDOP | m | 6 | 13.95 | 83.7
090065 | D00096 | Caixilho em madeira de lei Material | SEDOP | m² | 0.6 | 161.1 | 96.66
090065 | D00094 | Esquadria de madeira maciça Material | SEDOP | m² | 1 | 235.4 | 235.4
090065 | 280002 | AJUDANTE DE CARPINTEIRO COM ENCARGOS COMPLEMENTARES | SEDOP | h | 1.074 | 22.64 | 24.31
090065 | 280013 | CARPINTEIRO COM ENCARGOS COMPLEMENTARES | SEDOP | h | 2.8649 | 27.62 | 79.12
090065 | 280023 | PEDREIRO COM ENCARGOS COMPLEMENTARES | SEDOP | h | 0.26826 | 27.96 | 7.5
[5 empty] | VALOR: |  | 526.69
[5 empty] | VALOR BDI (25.05%): |  | 131.94
[5 empty] | VALOR COM BDI: |  | 658.63
[5 empty] | TOTAL GERAL: |  | 7745.49
090065 | 090065 | ESQUADRIA MAD. E=3CM C/ CAIX. ADUELA E ALIZAR | SEDOP | M² |  | 526.69 | 1990.89
090065 | D00097 | Alizar em madeira de lei Material | SEDOP | m | 6 | 13.95 | 83.7
090065 | D00096 | Caixilho em madeira de lei Material | SEDOP | m² | 0.6 | 161.1 | 96.66
090065 | D00094 | Esquadria de madeira maciça Material | SEDOP | m² | 1 | 235.4 | 235.4
090065 | 280002 | AJUDANTE DE CARPINTEIRO COM ENCARGOS COMPLEMENTARES | SEDOP | h | 1.074 | 22.64 | 24.31
090065 | 280013 | CARPINTEIRO COM ENCARGOS COMPLEMENTARES | SEDOP | h | 2.8649 | 27.62 | 79.12
090065 | 280023 | PEDREIRO COM ENCARGOS COMPLEMENTARES | SEDOP | h | 0.26826 | 27.96 | 7.5
[5 empty] | VALOR: |  | 526.69
[5 empty] | VALOR BDI (25.05%): |  | 131.94
[5 empty] | VALOR COM BDI: |  | 658.63
[5 empty] | TOTAL GERAL: |  | 2489.62
090822 | 090822 | PORTÃO DE FERRO EM METALOM (INCL. PINTURA ANTI CORROSIVA) | SEDOP | M² |  | 425.23 | 6969.52
090822 | D00087 | Portão de ferro em metalom (inc. pint.ant.cor) Material | SEDOP | m² | 1 | 259.84 | 259.84
090822 | 280004 | AJUDANTE DE PEDREIRO COM ENCARGOS COMPLEMENTARES | SEDOP | h | 2.7237 | 22.86 | 62.26
090822 | 280023 | PEDREIRO COM ENCARGOS COMPLEMENTARES | SEDOP | h | 2.7242 | 27.96 | 76.16
090822 | 110141 | Argamassa de cimento e areia 1:4 | SEDOP | m³ | 0.045403 | 594.19 | 26.97
[5 empty] | VALOR: |  | 425.23
[5 empty] | VALOR BDI (25.05%): |  | 106.52
[5 empty] | VALOR COM BDI: |  | 531.75
[5 empty] | TOTAL GERAL: |  | 8715.38
090825 | 090825 | GRADE DE FERRO EM METALOM (INCL. PINT.ANTI-CORROSIVA) | SEDOP | M² |  | 377.01 | 3359.16
090825 | D00354 | Grade de ferro em Metalom (incl. Pint.anti-corrosiva) Material | SEDOP | m² | 1 | 215.56 | 215.56
090825 | 280004 | AJUDANTE DE PEDREIRO COM ENCARGOS COMPLEMENTARES | SEDOP | h | 2.7177 | 22.86 | 62.12
090825 | 280023 | PEDREIRO COM ENCARGOS COMPLEMENTARES | SEDOP | h | 2.7181 | 27.96 | 75.99
090825 | 110142 | Argamassa de cimento e areia 1:6 | SEDOP | m³ | 0.045302 | 515.33 | 23.34
[5 empty] | VALOR: |  | 377.01
[5 empty] | VALOR BDI (25.05%): |  | 94.44
[5 empty] | VALOR COM BDI: |  | 471.45
[5 empty] | TOTAL GERAL: |  | 4200.62
C3733 | C3733 | PORTÃO DE ALUMÍNIO ANODIZADO NATURAL, FECHAMENTO TOTAL C/ LAMBRI BOLA E CORREDIÇO (FORNECIMENTO E MONTAGEM) | SEINFRA | M2 |  | 434.13 | 2735.02
C3733 | I6805 | PORTÃO DE ALUMÍNIO ANODIZADO NATURAL, FECHAMENTO COM LAMBRI BOLA E CORREDIÇO (FORNECIMENTO E MONTAGEM) | SEINFRA | M2 | 1 | 434.13 | 434.13
[5 empty] | VALOR: |  | 434.13
[5 empty] | VALOR BDI (25.05%): |  | 108.75
[5 empty] | VALOR COM BDI: |  | 542.88
[5 empty] | TOTAL GERAL: |  | 3420.14
94573 | 94573 | JANELA DE ALUMÍNIO DE CORRER COM 4 FOLHAS PARA VIDROS (VIDROS INCLUSOS), COM BANDEIRA, BATENTE/ REQUADRO 6 A 14 CM, ACABAMENTO COM ACETATO OU BRILHANTE, FIXAÇÃO COM PARAFUSO, SEM GUARNIÇÃO/ ALIZAR, DIMENSÕES 150X120 CM, VEDAÇÃO COM SILICONE, EXCLUSIVE CONTRAMARCO - FORNECIMENTO E INSTALAÇÃO. AF_11/2024 | SINAPI | M2 |  | 271.27 | 5967.94
94573 | 00034364 | JANELA DE CORRER, EM ALUMINIO PERFIL 25, 120 X 150 CM (A X L), 4 FLS, BANDEIRA COM BASCULA, ACABAMENTO BRANCO OU BRILHANTE, BATENTE/REQUADRO DE 6 A 14 CM, COM VIDRO 4 MM, SEM GUARNICAO/ALIZAR | SINAPI | UN | 0.556 | 439.64 | 244.43
94573 | 00004377 | PARAFUSO DE ACO ZINCADO COM ROSCA SOBERBA, CABECA CHATA E FENDA SIMPLES, DIAMETRO 4,2 MM, COMPRIMENTO * 32 * MM | SINAPI | UN | 7.3 | 0.2 | 1.46
94573 | 00039961 | SILICONE ACETICO USO GERAL INCOLOR 280 G | SINAPI | UN | 0.60107 | 23.97 | 14.4
94573 | 88309 | PEDREIRO COM ENCARGOS COMPLEMENTARES | SINAPI | H | 0.28014 | 27.95 | 7.82
94573 | 88316 | SERVENTE COM ENCARGOS COMPLEMENTARES | SINAPI | H | 0.13744 | 23.06 | 3.16
[5 empty] | VALOR: |  | 271.27
[5 empty] | VALOR BDI (25.05%): |  | 67.95
[5 empty] | VALOR COM BDI: |  | 339.22
[5 empty] | TOTAL GERAL: |  | 7462.84
94573 | 94573 | JANELA EM 4 FOLHAS DE VIDRO (JA02 - 1,50 X 1,10M) | SINAPI | M2 |  | 271.27 | 895.19
94573 | 00034364 | JANELA DE CORRER, EM ALUMINIO PERFIL 25, 120 X 150 CM (A X L), 4 FLS, BANDEIRA COM BASCULA, ACABAMENTO BRANCO OU BRILHANTE, BATENTE/REQUADRO DE 6 A 14 CM, COM VIDRO 4 MM, SEM GUARNICAO/ALIZAR | SINAPI | UN | 0.556 | 439.64 | 244.43
94573 | 00004377 | PARAFUSO DE ACO ZINCADO COM ROSCA SOBERBA, CABECA CHATA E FENDA SIMPLES, DIAMETRO 4,2 MM, COMPRIMENTO * 32 * MM | SINAPI | UN | 7.3 | 0.2 | 1.46
94573 | 00039961 | SILICONE ACETICO USO GERAL INCOLOR 280 G | SINAPI | UN | 0.60107 | 23.97 | 14.4
94573 | 88309 | PEDREIRO COM ENCARGOS COMPLEMENTARES | SINAPI | H | 0.28014 | 27.95 | 7.82
94573 | 88316 | SERVENTE COM ENCARGOS COMPLEMENTARES | SINAPI | H | 0.13744 | 23.06 | 3.16
[5 empty] | VALOR: |  | 271.27
[5 empty] | VALOR BDI (25.05%): |  | 67.95
[5 empty] | VALOR COM BDI: |  | 339.22
[5 empty] | TOTAL GERAL: |  | 1119.43
161387 | 161387 | VIDRO TEMPERADO FUMÊ E= 8MM COM FERRAGENS | SEDOP | M² |  | 540.36 | 864.58
161387 | D00291 | Vidro temperado fumê e= 8mm Material | SEDOP | m² | 1 | 472.66 | 472.66
161387 | 280026 | SERVENTE COM ENCARGOS COMPLEMENTARES | SEDOP | h | 1.3148 | 22.86 | 30.05
161387 | 280030 | VIDRACEIRO COM ENCARGOS COMPLEMENTARES | SEDOP | h | 1.3527 | 27.84 | 37.65
[5 empty] | VALOR: |  | 540.36
[5 empty] | VALOR BDI (25.05%): |  | 135.36
[5 empty] | VALOR COM BDI: |  | 675.72
[5 empty] | TOTAL GERAL: |  | 1081.15
1002900 | 1002900 | FERRAGENS P/ BALANCIM (C/ CORRENTE) | SEDOP | CJ |  | 72.81 | 291.24
1002900 | D00174 | Corrente p/ balancim Material | SEDOP | un | 1 | 27.28 | 27.28
1002900 | D00159 | Gonzo p/ balancim em madeira Material | SEDOP | PAR | 1 | 25.92 | 25.92
1002900 | D00122 | Targeta Material | SEDOP | un | 1 | 11.64 | 11.64
1002900 | 280002 | AJUDANTE DE CARPINTEIRO COM ENCARGOS COMPLEMENTARES | SEDOP | h | 0.13409 | 22.64 | 3.03
1002900 | 280013 | CARPINTEIRO COM ENCARGOS COMPLEMENTARES | SEDOP | h | 0.17911 | 27.62 | 4.94
[5 empty] | VALOR: |  | 72.81
[5 empty] | VALOR BDI (25.05%): |  | 18.24
[5 empty] | VALOR COM BDI: |  | 91.05
[5 empty] | TOTAL GERAL: |  | 364.2
151285 | 151285 | LATEX ACRÍLICA ACETINADA C/ MASSA E SELADOR - INTERNA E EXTERNA | SEDOP | M² |  | 44.32 | 15270.9
151285 | P00050 | Latex acrílica acetinada Material | SEDOP | GL | 0.08 | 129.73 | 10.37
151285 | P00028 | Líquido selador acrilico Material | SEDOP | GL | 0.05 | 40.77 | 2.03
151285 | P00007 | Lixa para parede Material | SEDOP | un | 0.5 | 0.98 | 0.49
151285 | P00022 | Massa acrílica Material | SEDOP | GL | 0.11 | 51.82 | 5.7
151285 | 280024 | PINTOR COM ENCARGOS COMPLEMENTARES | SEDOP | h | 0.62662 | 29.65 | 18.57
151285 | 280026 | SERVENTE COM ENCARGOS COMPLEMENTARES | SEDOP | h | 0.31348 | 22.86 | 7.16
[5 empty] | VALOR: |  | 44.32
[5 empty] | VALOR BDI (25.05%): |  | 11.1
[5 empty] | VALOR COM BDI: |  | 55.42
[5 empty] | TOTAL GERAL: |  | 19095.52
151285 | 151285 | LATEX ACRÍLICA ACETINADA C/ MASSA E SELADOR - INTERNA E EXTERNA, NA COR CINZA | SEDOP | M² |  | 44.32 | 21821.84
151285 | P00050 | Latex acrílica acetinada Material | SEDOP | GL | 0.08 | 129.73 | 10.37
151285 | P00028 | Líquido selador acrilico Material | SEDOP | GL | 0.05 | 40.77 | 2.03
151285 | P00007 | Lixa para parede Material | SEDOP | un | 0.5 | 0.98 | 0.49
151285 | P00022 | Massa acrílica Material | SEDOP | GL | 0.11 | 51.82 | 5.7
151285 | 280024 | PINTOR COM ENCARGOS COMPLEMENTARES | SEDOP | h | 0.62662 | 29.65 | 18.57
151285 | 280026 | SERVENTE COM ENCARGOS COMPLEMENTARES | SEDOP | h | 0.31348 | 22.86 | 7.16
[5 empty] | VALOR: |  | 44.32
[5 empty] | VALOR BDI (25.05%): |  | 11.1
[5 empty] | VALOR COM BDI: |  | 55.42
[5 empty] | TOTAL GERAL: |  | 27287.15
150301 | 150301 | ESMALTE S/ PAREDE C/ MASSA E SELADOR | SEDOP | M² |  | 42.24 | 12078.53
150301 | P00027 | Aguarraz Material | SEDOP | GL | 0.01 | 57.75 | 0.57
150301 | P00008 | Liquido selador p/ parede Material | SEDOP | GL | 0.03 | 21.25 | 0.63
150301 | P00007 | Lixa para parede Material | SEDOP | un | 0.8 | 0.98 | 0.78
150301 | P00022 | Massa acrílica Material | SEDOP | GL | 0.03 | 51.82 | 1.55
150301 | P00019 | Tinta esmalte Material | SEDOP | GL | 0.05 | 130.58 | 6.52
150301 | 280024 | PINTOR COM ENCARGOS COMPLEMENTARES | SEDOP | h | 0.67172 | 29.65 | 19.91
150301 | 280026 | SERVENTE COM ENCARGOS COMPLEMENTARES | SEDOP | h | 0.53738 | 22.86 | 12.28
[5 empty] | VALOR: |  | 42.24
[5 empty] | VALOR BDI (25.05%): |  | 10.58
[5 empty] | VALOR COM BDI: |  | 52.82
[5 empty] | TOTAL GERAL: |  | 15103.88
150301 | 150301 | ESMALTE S/ PAREDE C/ MASSA E SELADOR, NA COR AZUL DEL REY | SEDOP | M² |  | 42.24 | 762.43
150301 | P00027 | Aguarraz Material | SEDOP | GL | 0.01 | 57.75 | 0.57
150301 | P00008 | Liquido selador p/ parede Material | SEDOP | GL | 0.03 | 21.25 | 0.63
150301 | P00007 | Lixa para parede Material | SEDOP | un | 0.8 | 0.98 | 0.78
150301 | P00022 | Massa acrílica Material | SEDOP | GL | 0.03 | 51.82 | 1.55
150301 | P00019 | Tinta esmalte Material | SEDOP | GL | 0.05 | 130.58 | 6.52
150301 | 280024 | PINTOR COM ENCARGOS COMPLEMENTARES | SEDOP | h | 0.67172 | 29.65 | 19.91
150301 | 280026 | SERVENTE COM ENCARGOS COMPLEMENTARES | SEDOP | h | 0.53738 | 22.86 | 12.28
[5 empty] | VALOR: |  | 42.24
[5 empty] | VALOR BDI (25.05%): |  | 10.58
[5 empty] | VALOR COM BDI: |  | 52.82
[5 empty] | TOTAL GERAL: |  | 953.4
150302 | 150302 | ESMALTE S/ FERRO (SUPERF. LISA) | SEDOP | M² |  | 44.16 | 1311.99
150302 | P00027 | Aguarraz Material | SEDOP | GL | 0.01 | 57.75 | 0.57
150302 | D00141 | Lixa p/ ferro Material | SEDOP | un | 0.3 | 2.6 | 0.78
150302 | P00019 | Tinta esmalte Material | SEDOP | GL | 0.04 | 130.58 | 5.22
150302 | 280024 | PINTOR COM ENCARGOS COMPLEMENTARES | SEDOP | h | 0.71599 | 29.65 | 21.22
150302 | 280026 | SERVENTE COM ENCARGOS COMPLEMENTARES | SEDOP | h | 0.71633 | 22.86 | 16.37
[5 empty] | VALOR: |  | 44.16
[5 empty] | VALOR BDI (25.05%): |  | 11.06
[5 empty] | VALOR COM BDI: |  | 55.22
[5 empty] | TOTAL GERAL: |  | 1640.59
96486 | 96486 | FORRO EM RÉGUAS DE PVC, LISO, PARA AMBIENTES COMERCIAIS, INCLUSIVE ESTRUTURA BIDIRECIONAL DE FIXAÇÃO. AF_08/2023_PS | SINAPI | M2 |  | 76.17 | 16474.05
96486 | 00043131 | ARAME GALVANIZADO 6 BWG, D = 5,16 MM (0,157 KG/M), OU 8 BWG, D = 4,19 MM (0,101 KG/M), OU 10 BWG, D = 3,40 MM (0,0713 KG/M) | SINAPI | KG | 0.037 | 27.33 | 1.01
96486 | 00036225 | FORRO DE PVC LISO, BRANCO, REGUA DE 20 CM, ESPESSURA APROXIMADA DE 8 MM, COMPRIMENTO 6 M (SEM COLOCACAO) | SINAPI | M2 | 1.0363 | 33.39 | 34.6
96486 | 00039443 | PARAFUSO DRY WALL, EM ACO ZINCADO, CABECA LENTILHA E PONTA BROCA (LB), LARGURA 4,2 MM, COMPRIMENTO 13 MM | SINAPI | UN | 2.2134 | 0.26 | 0.57
96486 | 00040547 | PARAFUSO ZINCADO, AUTOBROCANTE, FLANGEADO, 4,2 MM X 19 MM | SINAPI | CENTO | 0.0123 | 29.37 | 0.36
96486 | 00040552 | PARAFUSO, AUTOATARRAXANTE, CABECA CHATA, FENDA SIMPLES, EM ACO ZINCADO, 1/4" (6,35 MM) X 25 MM | SINAPI | CENTO | 0.0336 | 50.36 | 1.69
96486 | 00039430 | PENDURAL OU PRESILHA REGULADORA, EM ACO GALVANIZADO, COM CORPO, MOLA E REBITE, PARA PERFIL TIPO CANALETA DE ESTRUTURA EM FORROS DRYWALL | SINAPI | UN | 1.2267 | 2.36 | 2.89
96486 | 00039427 | PERFIL CANALETA, FORMATO C, EM ACO ZINCADO, PARA ESTRUTURA FORRO DRYWALL, E = 0,5 MM, *46 X 18* (L X H), COMPRIMENTO 3 M | SINAPI | M | 3.547 | 6.28 | 22.27
96486 | 88278 | MONTADOR DE ESTRUTURA METÁLICA COM ENCARGOS COMPLEMENTARES | SINAPI | H | 0.53713 | 23.81 | 12.78
[5 empty] | VALOR: |  | 76.17
[5 empty] | VALOR BDI (25.05%): |  | 19.08
[5 empty] | VALOR COM BDI: |  | 95.25
[5 empty] | TOTAL GERAL: |  | 20600.67
071360 | 071360 | ESTRUTURA METÁLICA P/ COBERTURA - (INCL. PINTURA ANTI-CORROSIVA) | SEDOP | KG |  | 22.38 | 102171.64
071360 | D00414 | Perfil aço estrutural em "U" Material | SEDOP | kg | 1.05 | 7.71 | 8.09
071360 | D00482 | Solda topo descendente chanfrada chapa/perfil/tubo aço conversor diesel Material | SEDOP | m | 0.01 | 173.44 | 1.73
071360 | 280009 | AUXILIAR DE SERRALHEIRO COM ENCARGOS COMPLEMENTARES | SEDOP | h | 0.2239 | 22.82 | 5.1
071360 | 280025 | SERRALHEIRO COM ENCARGOS COMPLEMENTARES | SEDOP | h | 0.26868 | 27.78 | 7.46
[5 empty] | VALOR: |  | 22.38
[5 empty] | VALOR BDI (25.05%): |  | 5.61
[5 empty] | VALOR COM BDI: |  | 27.99
[5 empty] | TOTAL GERAL: |  | 127783.03
071510 | 071510 | COBERTURA -TELHA TERMOACÚSTICA E=30MM CHAPA CHAPA COM ISOLAMENTO EM POLIISOCIANURATO (PIR) | SEDOP | M² |  | 207.42 | 72677.89
071510 | D00416 | Acessórios de fixação (telha termoacústica) Material | SEDOP | CJ | 1 | 46.96 | 46.96
071510 | D00002 | Massa de vedação Material | SEDOP | kg | 0.01 | 15.87 | 0.15
071510 | D00490 | Telha termoacústica e=30mm chapa chapa com isolamento poliisocianurato(PIR) Material | SEDOP | m² | 1 | 150.39 | 150.39
071510 | 280026 | SERVENTE COM ENCARGOS COMPLEMENTARES | SEDOP | h | 0.19443 | 22.86 | 4.44
071510 | 280028 | TELHADISTA COM ENCARGOS COMPLEMENTARES | SEDOP | h | 0.1991 | 27.56 | 5.48
[5 empty] | VALOR: |  | 207.42
[5 empty] | VALOR BDI (25.05%): |  | 51.96
[5 empty] | VALOR COM BDI: |  | 259.38
[5 empty] | TOTAL GERAL: |  | 90884.16
C1002 | C1002 | CUMEEIRA TERMOACÚSTICA | SEINFRA | M |  | 69.13 | 2089.11
C1002 | I0929 | CUMEEIRA TERMOACUSTICA | SEINFRA | UN | 0.8184 | 78.7 | 64.4081
C1002 | I0047 | AJUDANTE DE TELHADISTA | SEINFRA | H | 0.10443 | 19.4189 | 2.0281
C1002 | I2070 | TELHADISTA | SEINFRA | H | 0.10969 | 24.5984 | 2.6984
[5 empty] | VALOR: |  | 69.13
[5 empty] | VALOR BDI (25.05%): |  | 17.32
[5 empty] | VALOR COM BDI: |  | 86.45
[5 empty] | TOTAL GERAL: |  | 2612.52
241468 | 241468 | PLACA DE SINALIZAÇÃO FOTOLUMINOSCENTE | SEDOP | UN |  | 45.84 | 91.68
241468 | D00467 | Placa de sinalização fotoluminoscente Material | SEDOP | un | 1 | 36.75 | 36.75
241468 | 280004 | AJUDANTE DE PEDREIRO COM ENCARGOS COMPLEMENTARES | SEDOP | h | 0.17886 | 22.86 | 4.08
241468 | 280023 | PEDREIRO COM ENCARGOS COMPLEMENTARES | SEDOP | h | 0.17946 | 27.96 | 5.01
[5 empty] | VALOR: |  | 45.84
[5 empty] | VALOR BDI (25.05%): |  | 11.48
[5 empty] | VALOR COM BDI: |  | 57.32
[5 empty] | TOTAL GERAL: |  | 114.64
241468 | 241468 | PLACA DE SINALIZAÇÃO FOTOLUMINOSCENTE ORIENTAÇÃO E SALVAMENTO (S2-A) | SEDOP | UN |  | 45.84 | 45.84
241468 | D00467 | Placa de sinalização fotoluminoscente Material | SEDOP | un | 1 | 36.75 | 36.75
241468 | 280004 | AJUDANTE DE PEDREIRO COM ENCARGOS COMPLEMENTARES | SEDOP | h | 0.17886 | 22.86 | 4.08
241468 | 280023 | PEDREIRO COM ENCARGOS COMPLEMENTARES | SEDOP | h | 0.17946 | 27.96 | 5.01
[5 empty] | VALOR: |  | 45.84
[5 empty] | VALOR BDI (25.05%): |  | 11.48
[5 empty] | VALOR COM BDI: |  | 57.32
[5 empty] | TOTAL GERAL: |  | 57.32
241468 | 241468 | PLACA DE SINALIZAÇÃO FOTOLUMINOSCENTE ORIENTAÇÃO E SALVAMENTO (S3) | SEDOP | UN |  | 45.84 | 320.88
241468 | D00467 | Placa de sinalização fotoluminoscente Material | SEDOP | un | 1 | 36.75 | 36.75
241468 | 280004 | AJUDANTE DE PEDREIRO COM ENCARGOS COMPLEMENTARES | SEDOP | h | 0.17886 | 22.86 | 4.08
241468 | 280023 | PEDREIRO COM ENCARGOS COMPLEMENTARES | SEDOP | h | 0.17946 | 27.96 | 5.01
[5 empty] | VALOR: |  | 45.84
[5 empty] | VALOR BDI (25.05%): |  | 11.48
[5 empty] | VALOR COM BDI: |  | 57.32
[5 empty] | TOTAL GERAL: |  | 401.24
241468 | 241468 | PLACA DE SINALIZAÇÃO FOTOLUMINOSCENTE ORIENTAÇÃO E SALVAMENTO (S12) | SEDOP | UN |  | 45.84 | 45.84
241468 | D00467 | Placa de sinalização fotoluminoscente Material | SEDOP | un | 1 | 36.75 | 36.75
241468 | 280004 | AJUDANTE DE PEDREIRO COM ENCARGOS COMPLEMENTARES | SEDOP | h | 0.17886 | 22.86 | 4.08
241468 | 280023 | PEDREIRO COM ENCARGOS COMPLEMENTARES | SEDOP | h | 0.17946 | 27.96 | 5.01
[5 empty] | VALOR: |  | 45.84
[5 empty] | VALOR BDI (25.05%): |  | 11.48
[5 empty] | VALOR COM BDI: |  | 57.32
[5 empty] | TOTAL GERAL: |  | 57.32
241468 | 241468 | PLACA DE SINALIZAÇÃO FOTOLUMINOSCENTE SINALIZAÇÃO EQUIPAMENTO (E5) | SEDOP | UN |  | 45.84 | 137.52
241468 | D00467 | Placa de sinalização fotoluminoscente Material | SEDOP | un | 1 | 36.75 | 36.75
241468 | 280004 | AJUDANTE DE PEDREIRO COM ENCARGOS COMPLEMENTARES | SEDOP | h | 0.17886 | 22.86 | 4.08
241468 | 280023 | PEDREIRO COM ENCARGOS COMPLEMENTARES | SEDOP | h | 0.17946 | 27.96 | 5.01
[5 empty] | VALOR: |  | 45.84
[5 empty] | VALOR BDI (25.05%): |  | 11.48
[5 empty] | VALOR COM BDI: |  | 57.32
[5 empty] | TOTAL GERAL: |  | 171.96
201507 | 201507 | EXTINTOR DE INCÊNDIO ABC - 6KG | SEDOP | UN |  | 199.78 | 599.34
201507 | D00275 | Bucha / parafuso (médio) Material | SEDOP | un | 2 | 1.3 | 2.6
201507 | D00419 | Extintor de incêndio ABC - 6Kg Material | SEDOP | un | 1 | 179 | 179
201507 | 280004 | AJUDANTE DE PEDREIRO COM ENCARGOS COMPLEMENTARES | SEDOP | h | 0.35553 | 22.86 | 8.12
201507 | 280023 | PEDREIRO COM ENCARGOS COMPLEMENTARES | SEDOP | h | 0.36014 | 27.96 | 10.06
[5 empty] | VALOR: |  | 199.78
[5 empty] | VALOR BDI (25.05%): |  | 50.04
[5 empty] | VALOR COM BDI: |  | 249.82
[5 empty] | TOTAL GERAL: |  | 749.46
270220 | 270220 | LIMPEZA GERAL E ENTREGA DA OBRA | SEDOP | M² |  | 8.18 | 2866.19
270220 | 280026 | SERVENTE COM ENCARGOS COMPLEMENTARES | SEDOP | h | 0.35827 | 22.86 | 8.18
[5 empty] | VALOR: |  | 8.18
[5 empty] | VALOR BDI (25.05%): |  | 2.05
[5 empty] | VALOR COM BDI: |  | 10.23
[5 empty] | TOTAL GERAL: |  | 3584.49
260188 | 260188 | MASTRO EM FO.GO. SOBRE BASE DE CONCRETO-3 UN | SEDOP | CJ |  | 2779.15 | 2779.15
260188 | D00117 | Mastro fo go h = 6m Material | SEDOP | un | 3 | 618.64 | 1855.92
260188 | 130113 | Cimentado liso e=2cm traço 1:3 | SEDOP | m² | 6.4774 | 44.84 | 290.44
260188 | 050260 | Concreto c/ seixo Fck= 18.0 MPA (incl. lançamento e adensamento) | SEDOP | m³ | 0.68587 | 881.89 | 604.85
260188 | 030010 | Escavação manual de ate 1.50m de profundidade | SEDOP | m³ | 0.16194 | 81.84 | 13.25
260188 | 020174 | Retirada de entulho - manualmente (incluindo caixa coletora) | SEDOP | m³ | 0.16194 | 90.74 | 14.69
[5 empty] | VALOR: |  | 2779.15
[5 empty] | VALOR BDI (25.05%): |  | 696.18
[5 empty] | VALOR COM BDI: |  | 3475.33
[5 empty] | TOTAL GERAL: |  | 3475.33
250582 | 250582 | TELA DE ARAME GALV.FIO 12#2" FIX.C/CANT.DE FERRO(S/MURO) | SEDOP | M² |  | 375.1 | 21984.61
250582 | D00254 | Cantoneira em ferro 1 1/2" x 1 1/2" x 3/16" Material | SEDOP | m | 1.5 | 58.8 | 88.2
250582 | D00170 | Ponto de solda Material | SEDOP | un | 20 | 6.1 | 122
250582 | D00255 | Tela alambrado arame galvanizado fio 12 # 2" Material | SEDOP | m² | 1 | 47.88 | 47.88
250582 | 280004 | AJUDANTE DE PEDREIRO COM ENCARGOS COMPLEMENTARES | SEDOP | h | 2.2449 | 22.86 | 51.31
250582 | 280023 | PEDREIRO COM ENCARGOS COMPLEMENTARES | SEDOP | h | 0.89797 | 27.96 | 25.1
250582 | 280025 | SERRALHEIRO COM ENCARGOS COMPLEMENTARES | SEDOP | h | 1.347 | 27.78 | 37.41
250582 | 110141 | Argamassa de cimento e areia 1:4 | SEDOP | m³ | 0.0053878 | 594.19 | 3.2
[5 empty] | VALOR: |  | 375.1
[5 empty] | VALOR BDI (25.05%): |  | 93.96
[5 empty] | VALOR COM BDI: |  | 469.06
[5 empty] | TOTAL GERAL: |  | 27491.61
260168 | 260168 | PLANTIO DE GRAMA (INCL. TERRA PRETA) | SEDOP | M² |  | 32.02 | 35611.68
260168 | U00003 | Grama em placa Material | SEDOP | m² | 1.05 | 12.98 | 13.62
260168 | J00008 | Terra preta vegetal Material | SEDOP | m³ | 0.05 | 120.83 | 6.04
260168 | 280018 | JARDINEIRO COM ENCARGOS COMPLEMENTARES | SEDOP | h | 0.26854 | 23.22 | 6.23
260168 | 280026 | SERVENTE COM ENCARGOS COMPLEMENTARES | SEDOP | h | 0.26854 | 22.86 | 6.13
[5 empty] | VALOR: |  | 32.02
[5 empty] | VALOR BDI (25.05%): |  | 8.02
[5 empty] | VALOR COM BDI: |  | 40.04
[5 empty] | TOTAL GERAL: |  | 44531.29
091379 | 091379 | PORTA EM VIDRO TEMPERADO C/ FERRAGENS -(SEM MOLA) | SEDOP | M² |  | 640.54 | 2459.67
091379 | D00337 | Porta em vidro temperado c/ ferragens -(sem mola) Material | SEDOP | m² | 1 | 454.98 | 454.98
091379 | 280003 | AJUDANTE DE MONTADOR COM ENCARGOS COMPLEMENTARES | SEDOP | h | 3.8482 | 21.63 | 83.23
091379 | 280020 | MONTADOR COM ENCARGOS COMPLEMENTARES | SEDOP | h | 3.8487 | 26.59 | 102.33
[5 empty] | VALOR: |  | 640.54
[5 empty] | VALOR BDI (25.05%): |  | 160.46
[5 empty] | VALOR COM BDI: |  | 801
[5 empty] | TOTAL GERAL: |  | 3075.84
251463 | 251463 | ARMÁRIO EM MDF (C/ GAVETAS/PRATELEIRAS E PORTAS) | SEDOP | M² |  | 1467.76 | 3302.46
251463 | A00041 | Armário em MDF c/ gaveta,prateleira e portas Material | SEDOP | m² | 1 | 1445.26 | 1445.26
251463 | 280002 | AJUDANTE DE CARPINTEIRO COM ENCARGOS COMPLEMENTARES | SEDOP | h | 0.4443 | 22.64 | 10.05
251463 | 280013 | CARPINTEIRO COM ENCARGOS COMPLEMENTARES | SEDOP | h | 0.45107 | 27.62 | 12.45
[5 empty] | VALOR: |  | 1467.76
[5 empty] | VALOR BDI (25.05%): |  | 367.67
[5 empty] | VALOR COM BDI: |  | 1835.43
[5 empty] | TOTAL GERAL: |  | 4129.72
241318 | 241318 | PLACA DE INAUGURAÇÃO EM AÇO INOX/LETRAS BX. RELEVO- (40 X 30CM) | SEDOP | UN |  | 1275.74 | 1275.74
241318 | D00142 | Placa de inauguração em aço inox/letras bx. relevo- (40 x 30cm) Material | SEDOP | un | 1 | 1253 | 1253
241318 | 280004 | AJUDANTE DE PEDREIRO COM ENCARGOS COMPLEMENTARES | SEDOP | h | 0.44437 | 22.86 | 10.15
241318 | 280023 | PEDREIRO COM ENCARGOS COMPLEMENTARES | SEDOP | h | 0.45058 | 27.96 | 12.59
[5 empty] | VALOR: |  | 1275.74
[5 empty] | VALOR BDI (25.05%): |  | 319.57
[5 empty] | VALOR COM BDI: |  | 1595.31
[5 empty] | TOTAL GERAL: |  | 1595.31
C3084 | C3084 | PIGANDEIRAS, INCLUSIVE INSTALAÇÃO | SEINFRA | M |  | 10.37 | 1239.42
C3084 | I2391 | PEDREIRO | SEINFRA | H | 0.10897 | 24.5984 | 2.6806
C3084 | I2543 | SERVENTE | SEINFRA | H | 0.28695 | 18.7458 | 5.3802
C3084 | C3323 | ARGAMASSA DE CIMENTO E AREIA TRAÇO 1:3 COM AREIA PRODUZIDA | SEINFRA | M3 | 0.0045403 | 508.84 | 2.3103
[5 empty] | VALOR: |  | 10.37
[5 empty] | VALOR BDI (25.05%): |  | 2.6
[5 empty] | VALOR COM BDI: |  | 12.97
[5 empty] | TOTAL GERAL: |  | 1550.17
C4068 | C4068 | BANCADA DE GRANITO CINZA E=2CM | SEINFRA | M2 |  | 363.8 | 454.75
C4068 | I0108 | AREIA GROSSA | SEINFRA | M3 | 0.008 | 107.02 | 0.8562
C4068 | I7893 | BANCADA DE GRANITO CINZA POLIDO E=2cm | SEINFRA | M2 | 1 | 306.61 | 306.61
C4068 | I0805 | CIMENTO PORTLAND | SEINFRA | KG | 3 | 0.64 | 1.92
C4068 | I2391 | PEDREIRO | SEINFRA | H | 1.0739 | 24.5984 | 26.418
C4068 | I2543 | SERVENTE | SEINFRA | H | 1.4932 | 18.7458 | 27.9966
[5 empty] | VALOR: |  | 363.8
[5 empty] | VALOR BDI (25.05%): |  | 91.13
[5 empty] | VALOR COM BDI: |  | 454.93
[5 empty] | TOTAL GERAL: |  | 568.66
NOTA: Proposta calculada observando as normas legais de empresa optante do Simples Nacional.

## CRONOGRAMA
E F MOURA SERVICOS DE CONSTRUÇÕES LTDA CNPJ: 09.319.572/0001-02 - INSC. EST: 15.269.071-9 ENDEREÇO R DECIMA QUINTA- S/N – SALA “A” - CEP: 68.180-420 BAIRRO BELA VISTA – ITAITUBA - PA
CONCORRENCIA ELETRONICA: 009 - 2025
CRONOGRAMA FÍSICO-FINANCEIRO
OBRA: REFORMA E AMPLIAÇÃO DA ESCOLA MUNICIPAL DE ENSINO INFANTIL E FUNDAMENTAL IKON BIJATPU
LOCAL: RUA ANTÔNIO GOMES BILBY COM AVENIDA TRANSAMAZÔNICA BAIRRO JARDIM DAS ARARAS, ALDEIA PRAIA DO MANGUE, ITAITUBA PARÁ
REF. TABELA: SINAPI/PA - 04/2025, SEDOP/PA - 02/2025, ORSE 02/2025 - SERGIPE, SEINFRA - 028 - CEARÁ E PRÓPRIAS - (COM DESONERAÇÃO)
BDI INCLUSO UTILIZADO: 25,05%
ITEM | DESCRIÇÃO | % | VALOR (R$) | 30 DIAS |  | 60 DIAS |  | 90 DIAS |  | 120 DIAS |  | 150 DIAS |  | 180 DIAS |  | Total parcela
|  |  |  | % | R$ | % | R$ | % | R$ | % | R$ | % | R$ | % | R$ | % | R$
1 | SERVIÇOS PRELIMINARES | 5.581 | 65871.09 | 100 | 65871.09 | [10 empty] | 100 | 65871.09
2 | DEMOLIÇÕES E RETIRADAS | 2.5811 | 30463.67 | 100 | 30463.67 | [10 empty] | 100 | 30463.67
3 | MOVIMENTAÇÃO DE TERRA | 0.62597 | 7388.16 | 100 | 7388.16 | [10 empty] | 100 | 7388.16
4 | FUNDAÇÕES | 6.452 | 76151.32 | 25 | 19037.83 | 75 | 57113.49 | [8 empty] | 100 | 76151.32
5 | SUPERESTRUTURA | 7.8795 | 93000.56 |  |  | 50 | 46500.28 | 50 | 46500.28 | [6 empty] | 100 | 93000.56
6 | IMPERMEABILIZAÇÃO | 2.7182 | 32082.81 |  |  | 100 | 32082.81 | [8 empty] | 100 | 32082.81
7 | PAREDES E PAINÉIS | 11.1983 | 132171.66 |  |  | 25 | 33042.92 | 25 | 33042.92 | 25 | 33042.92 | 25 | 33042.9 |  |  | 100 | 132171.66
8 | REVESTIMENTO | 9.6469 | 113860.21 |  |  | 20 | 22772.04 | 30 | 34158.06 | 50 | 56930.11 |  |  |  |  | 100 | 113860.21
9 | PISOS | 5.956 | 70297.41 |  |  |  |  | 25 | 17574.35 | 25 | 17574.35 | 50 | 35148.71 |  |  | 100 | 70297.41
10 | INSTALAÇÃO ELÉTRICA / LÓGICA | 3.7951 | 44792.75 | [6 empty] | 30 | 13437.83 | 30 | 13437.83 | 40 | 17917.09 | 100 | 44792.75
11 | SPDA | 2.0262 | 23915.1 | [8 empty] | 100 | 23915.1 |  |  | 100 | 23915.1
12 | INSTALAÇÕE DE HIDRÁULICA | 0.52822 | 6234.44 | 20 | 1246.89 | 20 | 1246.89 | 20 | 1246.89 | 20 | 1246.89 | 20 | 1246.88 |  |  | 100 | 6234.44
13 | INSTALAÇÕES DE ESGOTO | 2.2521 | 26580.87 | 20 | 5316.17 | 20 | 5316.17 | 20 | 5316.17 | 20 | 5316.17 | 20 | 5316.19 |  |  | 100 | 26580.87
14 | INSTALAÇÕES DE CLIMATIZAÇÃO | 0.64939 | 7664.64 |  |  | 30 | 2299.39 | 30 | 2299.39 | 40 | 3065.86 |  |  |  |  | 100 | 7664.64
15 | LOUÇAS E METAIS | 1.3295 | 15692.32 | [8 empty] | 50 | 7846.16 | 50 | 7846.16 | 100 | 15692.32
16 | ESQUADRIAS | 3.1009 | 36598.87 |  |  |  |  | 20 | 7319.77 | 20 | 7319.77 | 20 | 7319.77 | 40 | 14639.56 | 100 | 36598.87
17 | PINTURAS | 5.4293 | 64080.54 | [8 empty] | 50 | 32040.27 | 50 | 32040.27 | 100 | 64080.54
18 | FORRO | 1.7454 | 20600.67 |  |  |  |  | 40 | 8240.27 | 60 | 12360.4 |  |  |  |  | 100 | 20600.67
19 | COBERTURA | 18.7481 | 221279.71 |  |  |  |  | 40 | 88511.88 | 60 | 132767.83 |  |  |  |  | 100 | 221279.71
20 | COMBATE A INCENDIO | 0.13149 | 1551.94 | [10 empty] | 100 | 1551.94 | 100 | 1551.94
21 | DIVERSOS | 7.6255 | 90002.42 | [8 empty] | 20 | 18000.48 | 80 | 72001.94 | 100 | 90002.42
|  | 1180281.16 |  | 10.957 | 129323.81 | 16.9768 | 200373.99 | 20.6908 | 244209.98 | 23.9826 | 283062.13 | 15.0231 | 177314.29 | 12.3697 | 145996.96 |  | 1180281.16
|  |  |  | 10.957 | 129323.81 | 27.9338 | 329697.8 | 48.6247 | 573907.78 | 72.6073 | 856969.91 | 87.6303 | 1034284.2 | 100 | 1180281.16
NOTA: Proposta calculada observando as normas legais de empresa optante do Simples Nacional.

## BDI
E F MOURA SERVICOS DE CONSTRUÇÕES LTDA CNPJ: 09.319.572/0001-02 - INSC. EST: 15.269.071-9 ENDEREÇO R DECIMA QUINTA- S/N – SALA “A” - CEP: 68.180-420 BAIRRO BELA VISTA – ITAITUBA - PA
CONCORRENCIA ELETRONICA: 009 - 2025
COMPOSIÇÃO DO BDI
OBRA: REFORMA E AMPLIAÇÃO DA ESCOLA MUNICIPAL DE ENSINO INFANTIL E FUNDAMENTAL IKON BIJATPU
LOCAL: RUA ANTÔNIO GOMES BILBY COM AVENIDA TRANSAMAZÔNICA BAIRRO JARDIM DAS ARARAS, ALDEIA PRAIA DO MANGUE, ITAITUBA PARÁ
REF. TABELA: SINAPI/PA - 04/2025, SEDOP/PA - 02/2025, ORSE 02/2025 - SERGIPE, SEINFRA - 028 - CEARÁ E PRÓPRIAS - (COM DESONERAÇÃO)
BDI INCLUSO UTILIZADO: 25,05%
COD | DESCRIÇÃO | %
DESPESAS INDIRETAS
AC | TAXA DE RATEIO DA ADMINISTRAÇÃO CENTRAL | 4
S+G | TAXA DE SEGURO+GARANTIA | 0.8
R | TAXA DE RISCO | 1.27
| TOTAL | 6.07
BONIFICAÇÃO
DF | TAXA DE DESPESAS FINANCEIRAS | 1.23
L | TAXA DE LUCRO | 7.4
| TOTAL | 8.63
I | IMPOSTO
| PIS (GERALMENTE 0,65%) | 0.42
| COFINS (GERALEMENTE 3,00%) | 1.76
| ISS (LEGISLAÇÃO MUNICIPAL) | 2
| CPRB (INSS) | 3.6
| TOTAL | 7.78
NOTA: Proposta calculada observando as normas legais de empresa optante do Simples Nacional.

## ENCARGOS SOCIAIS
E F MOURA SERVICOS DE CONSTRUÇÕES LTDA CNPJ: 09.319.572/0001-02 - INSC. EST: 15.269.071-9 ENDEREÇO R DECIMA QUINTA- S/N – SALA “A” - CEP: 68.180-420 BAIRRO BELA VISTA – ITAITUBA - PA
CONCORRENCIA ELETRONICA: 009 - 2025
TABELA DE ENCARGOS SOCIAIS
OBRA: REFORMA E AMPLIAÇÃO DA ESCOLA MUNICIPAL DE ENSINO INFANTIL E FUNDAMENTAL IKON BIJATPU
LOCAL: RUA ANTÔNIO GOMES BILBY COM AVENIDA TRANSAMAZÔNICA BAIRRO JARDIM DAS ARARAS, ALDEIA PRAIA DO MANGUE, ITAITUBA PARÁ
REF. TABELA: SINAPI/PA - 04/2025, SEDOP/PA - 02/2025, ORSE 02/2025 - SERGIPE, SEINFRA - 028 - CEARÁ E PRÓPRIAS - (COM DESONERAÇÃO)
BDI INCLUSO UTILIZADO: 25,05%
COD | DESCRIÇÃO | HORISTA % | MENSALISTA %
A | GRUPO A
A1 | INSS | 5 | 5
A2 | SESI | 0 | 0
A3 | SENAI | 0 | 0
A4 | INCRA | 0 | 0
A5 | SEBRAE | 0 | 0
A6 | SALÁRIO EDUCAÇÃO | 0 | 0
A7 | SEGURO CONTRA ACIDENTES DE TRABALHO | 3 | 3
A8 | FGTS | 8 | 8
A9 | SECONCI | 0 | 0
| TOTAL | 16 | 16
B | GRUPO B
B1 | REPOUSO SEMANAL REMUNERADO | 18.13 | 0
B2 | FERIADOS | 4.16 | 0
B3 | AUXÍLIO - ENFERMIDADE | 0.87 | 0.65
B4 | 13º SALÁRIO | 11.22 | 8.33
B5 | LICENÇA PATERNIDADE | 0.07 | 0.05
B6 | FALTAS JUSTIFICADAS | 0.75 | 0.56
B7 | DIAS DE CHUVAS | 2.83 | 0
B8 | AUXÍLIO ACIDENTE DE TRABALHO | 0.1 | 0.07
B9 | FÉRIAS GOZADAS | 12.82 | 9.53
B10 | SALÁRIO MATERNIDADE | 0.03 | 0.03
| TOTAL | 50.98 | 19.22
C | GRUPO C
C1 | AVISO PRÉVIO INDENIZADO | 5.81 | 4.32
C2 | AVISO PRÉVIO TRABALHADO | 0.14 | 0.1
C3 | FÉRIAS INDENIZADAS | 1.77 | 1.31
C4 | DEPÓSITO RESCISÃO SEM JUSTA CAUSA | 2.96 | 2.2
C5 | INDENIZAÇÃO ADICIONAL | 0.49 | 0.36
| TOTAL | 11.17 | 8.29
D | GRUPO D
D1 | REINCIDÊNCIA DE GRUPO A SOBRE GRUPO B | 10.55 | 3.77
D2 | REINCIDÊNCIA DE GRUPO A SOBRE AVISO PRÉVIO TRABALHADO E REINCIDÊNCIA DO FGTS SOBRE AVISO PRÉVIO INDENIZADO | 0.5 | 0.37
| TOTAL | 11.05 | 4.14
| A + B + C + D = | 89.2 | 47.65
NOTA: Proposta calculada observando as normas legais de empresa optante do Simples Nacional.