## ORÇAMENTO
PROPRIETÁRIO: MUNICÍPIO DE ITAITUBA |  |  |  |  | TABELA DE REFERENCIA: SINAPI 02/2024 SEDOP 02/2024 COM DESONERAÇÃO |  | BDI: 29,90%
OBRA: CENTRO DE REFERÊNCIA EM SAÚDE | [6 empty] | VALOR:
LOCAL DA OBRA: COMUNIDADE VILA RAYOL, MARGEM ESQUERDA DO RIO TAPAJÓS, ITAITUBA-PA. | [6 empty] | 239619.23
Orçamento Sintético
Item | Código | Banco | Descrição | Und | Quant. | Valor Unit | Valor Unit com BDI | Total
1 |  |  | SERVIÇOS PRELIMINARES |  |  |  |  | 2498.78
1.1 | 011340 | SEDOP | Placa de obra em lona com plotagem de gráfica | m² | 6 | 191.45 | 248.69 | 1492.14
1.2 | 010008 | SEDOP | Limpeza do terreno | m² | 96 | 4.98 | 6.46 | 620.16
1.3 | 010009 | SEDOP | Locação da obra a trena | m² | 51.6 | 5.77 | 7.49 | 386.48
2 |  |  | MOVIMENTO DE TERRA |  |  |  |  | 2037.58
2.1 | 030010 | SEDOP | Escavação manual ate 1.50m de profundidade | m³ | 4.88 | 79.76 | 103.6 | 505.56
2.2 | 030011 | SEDOP | Aterro incluindo carga, descarga, transporte e apiloamento | m³ | 6.84 | 172.43 | 223.98 | 1532.02
3 |  |  | ESTRUTURA |  |  |  |  | 14476.29 | estamos pagando 27,21% incluindo o anterior
3.1 |  |  | FUNDAÇÃO |  |  |  |  | 6671.65 | estamos pagando 10,40%
3.1.1 | 040283 | SEDOP | Bloco em concreto armado p/ fundaçao (incl. forma) | m³ | 0.32 | 3406.5 | 4425.04 | 1416.01
3.1.2 | 040284 | SEDOP | Baldrame em concreto armado c/ cinta de amarração | m³ | 1.26 | 3211.05 | 4171.15 | 5255.64
3.2 |  |  | ESTRUTURA |  |  |  |  | 7804.64
3.2.1 | 050729 | SEDOP | Concreto armado fck=20MPA c/ forma mad. branca (incl. lançamento e adensamento) | m³ | 1.54 | 3667.1 | 4763.56 | 7335.88
3.2.2 | 050258 | SEDOP | Concreto c/ seixo Fck= 15 MPA (incl. lançamento e adensamento) | m³ | 0.39 | 925.29 | 1201.95 | 468.76
4 |  |  | ALVENARIA |  |  |  |  | 44643.31
4.1 | 060046 | SEDOP | Alvenaria tijolo de barro a cutelo | m² | 136.1 | 106.11 | 137.83 | 18758.66
4.2 | 060045 | SEDOP | Alvenaria tijolo de barro a singelo | m² | 19.53 | 132.49 | 172.1 | 3361.11
4.3 | 110143 | SEDOP | Chapisco de cimento e areia no traço 1:3 | m² | 272.2 | 14.69 | 19.08 | 5193.57
4.4 | 110763 | SEDOP | Reboco com argamassa 1:6:Adit. Plast. | m² | 272.2 | 43.28 | 56.22 | 15303.08
4.5 | 87273 | SINAPI | REVESTIMENTO CERÂMICO PARA PAREDES INTERNAS COM PLACAS TIPO ESMALTADA EXTRA DE DIMENSÕES 33X45 CM APLICADAS NA ALTURA INTEIRA DAS PAREDES. AF_02/2023_PE | m² | 21.46 | 72.71 | 94.45 | 2026.89
5 |  |  | PINTURA |  |  |  |  | 16028.06
5.1 | 150253 | SEDOP | Latex acrilica fosca int./ext. c/massa e selador - 3 demaos | m² | 250.74 | 47.72 | 61.98 | 15540.86
5.2 | 150377 | SEDOP | Esmalte s/ madeira c/ selador sem massa | m² | 12.18 | 30.8 | 40 | 487.2
6 |  |  | COBERTURA |  |  |  |  | 17672.46
6.1 | 070054 | SEDOP | Estrutura em mad.p/ chapa fibrocimento / telha asfáltica - pc. serrada | m² | 88.12 | 65.34 | 84.87 | 7478.74
6.2 | 070047 | SEDOP | Cobertura - telha de fibrocimento e=6mm | m² | 88.12 | 80.36 | 104.38 | 9197.96
6.3 | 070029 | SEDOP | Cumeeira em fibrocimento e=6mm | m | 10.8 | 70.98 | 92.2 | 995.76
7 |  |  | PISO |  |  |  |  | 12690.02
7.1 | 130112 | SEDOP | Concreto simples c/ seixo e=5cm traço 1:2:3 | m² | 74.02 | 55.46 | 72.04 | 5332.4
7.2 | 130110 | SEDOP | Camada regularizadora no traço 1:4 | m² | 74.02 | 40.57 | 52.7 | 3900.85
7.3 | 87251 | SINAPI | REVESTIMENTO CERÂMICO PARA PISO COM PLACAS TIPO ESMALTADA EXTRA DE DIMENSÕES 45X45 CM APLICADA EM AMBIENTES DE ÁREA MAIOR QUE 10 M2. AF_02/2023_PE | m² | 45.64 | 58.31 | 75.74 | 3456.77
8 |  |  | FORRO |  |  |  |  | 6220.72
8.1 | 140348 | SEDOP | Barroteamento em madeira de lei p/ forro PVC | m² | 45.64 | 65.26 | 84.77 | 3868.9
8.2 | 141336 | SEDOP | Forro em lambri de PVC | m² | 45.64 | 39.67 | 51.53 | 2351.82
9 |  |  | ESQUADRIA |  |  |  |  | 14522.95
9.1 | 090641 | SEDOP | Porta em madeira lambrizada | m² | 12.18 | 441.43 | 573.41 | 6984.13
9.2 | 091511 | SEDOP | Esquadria de correr em vidro temperado de 6mm | m² | 6.87 | 742.85 | 964.96 | 6629.27
9.3 | 120734 | SEDOP | Soleira e peitoril - granito preto - e=2cm | m² | 0.74 | 946.22 | 1229.13 | 909.55
10 |  |  | HIDROSSANITARIO |  |  |  |  | 20021.71
10.1 |  |  | ESGOTO |  |  |  |  | 7458.53
10.1.1 | 180102 | SEDOP | Tubo em PVC - 100mm (LS) | m | 6 | 41.61 | 54.05 | 324.3
10.1.2 | 180103 | SEDOP | Tubo em PVC - 75mm (LS) | m | 6 | 39.03 | 50.69 | 304.14
10.1.3 | 180104 | SEDOP | Tubo em PVC - 50mm (LS) | m | 24 | 26.39 | 34.28 | 822.72
10.1.4 | 180473 | SEDOP | Joelho/Cotovelo 90º RC em PVC - JS - 75mm-LS | un | 2 | 19.79 | 25.7 | 51.4
10.1.5 | 180472 | SEDOP | Joelho/Cotovelo 90º RC em PVC - JS - 50mm-LS | un | 7 | 16.94 | 22 | 154
10.1.6 | 180476 | SEDOP | Tê curto em PVC - JS - 50x50mm-LS | un | 1 | 21.67 | 28.14 | 28.14
10.1.7 | 180255 | SEDOP | Redução excêntrica PVC 75mm x 50mm - LS | un | 1 | 25.85 | 33.57 | 33.57
10.1.8 | 180093 | SEDOP | Caixa sifonada de PVC c/ grelha - 100x100x50mm | un | 1 | 44.67 | 58.02 | 58.02
10.1.9 | 89811 | SINAPI | CURVA CURTA 90 GRAUS, PVC, SERIE NORMAL, ESGOTO PREDIAL, DN 100 MM, JUNTA ELÁSTICA, FORNECIDO E INSTALADO EM PRUMADA DE ESGOTO SANITÁRIO OU VENTILAÇÃO. AF_08/2022 | UN | 1 | 47.75 | 62.02 | 62.02
10.1.10 | 89803 | SINAPI | CURVA CURTA 90 GRAUS, PVC, SERIE NORMAL, ESGOTO PREDIAL, DN 50 MM, JUNTA ELÁSTICA, FORNECIDO E INSTALADO EM PRUMADA DE ESGOTO SANITÁRIO OU VENTILAÇÃO. AF_08/2022 | UN | 4 | 20.84 | 27.07 | 108.28
10.1.11 | 180243 | SEDOP | Joelho/Cotovelo 45° PVC JS - 50mm - LS | un | 2 | 18.14 | 23.56 | 47.12
10.1.12 | 180679 | SEDOP | Caixa em alvenaria de 50x50x50cm c/ tpo. concreto | un | 2 | 489.7 | 636.12 | 1272.24
10.1.13 | 180350 | SEDOP | Sumidouro pre-moldado cap= 10 pessoas | un | 1 | 1417.3 | 1841.07 | 1841.07
10.1.14 | 180349 | SEDOP | Fossa septica pre-moldada cap= 10 pessoas | un | 1 | 1810.25 | 2351.51 | 2351.51
10.2 |  |  | AGUA FRIA |  |  |  |  | 6166.59
10.2.1 | 180239 | SEDOP | Adaptador curto PVC SR - 20mm x 1/2" (LH) | un | 1 | 5.91 | 7.67 | 7.67
10.2.2 | 180237 | SEDOP | Adaptador curto PVC SR - 32mm x 1" (LH) | un | 2 | 8.5 | 11.04 | 22.08
10.2.3 | 180236 | SEDOP | Adaptador curto PVC SR - 50mm x 1 1/2" (LH) | un | 1 | 14.99 | 19.47 | 19.47
10.2.4 | 181513 | SEDOP | Bucha de redução JS 25x20mm (LH) | un | 6 | 5.62 | 7.3 | 43.8
10.2.5 | 180230 | SEDOP | Bucha de redução JS - 32mm x 25mm (LH) | un | 4 | 6.64 | 8.62 | 34.48
10.2.6 | 180231 | SEDOP | Bucha de redução JS - 40mm x 32mm (LH) | un | 1 | 10.64 | 13.82 | 13.82
10.2.7 | 89365 | SINAPI | CURVA 45 GRAUS, PVC, SOLDÁVEL, DN 25MM, INSTALADO EM RAMAL OU SUB-RAMAL DE ÁGUA - FORNECIMENTO E INSTALAÇÃO. AF_06/2022 | UN | 1 | 10.42 | 13.53 | 13.53
10.2.8 | 89364 | SINAPI | CURVA 90 GRAUS, PVC, SOLDÁVEL, DN 25MM, INSTALADO EM RAMAL OU SUB-RAMAL DE ÁGUA - FORNECIMENTO E INSTALAÇÃO. AF_06/2022 | UN | 7 | 11 | 14.28 | 99.96
10.2.9 | 89369 | SINAPI | CURVA 90 GRAUS, PVC, SOLDÁVEL, DN 32MM, INSTALADO EM RAMAL OU SUB-RAMAL DE ÁGUA - FORNECIMENTO E INSTALAÇÃO. AF_06/2022 | UN | 2 | 16.44 | 21.35 | 42.7
10.2.10 | 89503 | SINAPI | CURVA 90 GRAUS, PVC, SOLDÁVEL, DN 50MM, INSTALADO EM PRUMADA DE ÁGUA - FORNECIMENTO E INSTALAÇÃO. AF_06/2022 | UN | 2 | 22.47 | 29.18 | 58.36
10.2.11 | 180221 | SEDOP | Joelho/Cotovelo 90º PVC SRM - 20mm X 1/2" (LH) | un | 7 | 15.76 | 20.47 | 143.29
10.2.12 | 180446 | SEDOP | Registro de pressao c/ canopla - 3/4" | un | 1 | 153.85 | 199.85 | 199.85
10.2.13 | 94490 | SINAPI | REGISTRO DE ESFERA, PVC, SOLDÁVEL, COM VOLANTE, DN 32 MM - FORNECIMENTO E INSTALAÇÃO. AF_08/2021 | UN | 1 | 35.78 | 46.47 | 46.47
10.2.14 | 94492 | SINAPI | REGISTRO DE ESFERA, PVC, SOLDÁVEL, COM VOLANTE, DN 50 MM - FORNECIMENTO E INSTALAÇÃO. AF_08/2021 | UN | 1 | 50.28 | 65.31 | 65.31
10.2.15 | 180434 | SEDOP | Tê em PVC - JS - 25mm-LH | un | 5 | 10.53 | 13.67 | 68.35
10.2.16 | 180435 | SEDOP | Tê em PVC - JS - 32mm-LH | un | 6 | 14.98 | 19.45 | 116.7
10.2.17 | 180108 | SEDOP | Tubo em PVC - JS - 20mm (c/ rasgo na alvenaria)-LH | m | 7 | 18.03 | 23.42 | 163.94
10.2.18 | 180107 | SEDOP | Tubo em PVC - JS - 25mm (c/ rasgo na alvenaria)-LH | m | 18 | 20.95 | 27.21 | 489.78
10.2.19 | 180106 | SEDOP | Tubo em PVC - JS - 32mm (c/ rasgo na alvenaria)-LH | m | 18 | 34.05 | 44.23 | 796.14
10.2.20 | 180423 | SEDOP | Tubo em PVC - JS - 50mm (c/ rasgo na alvenaria)-LH | m | 6 | 51.88 | 67.39 | 404.34
10.2.21 | 180460 | SEDOP | Reservatório em polietileno de 500 L | un | 1 | 2553.16 | 3316.55 | 3316.55
10.3 |  |  | LOUÇAS E METAIS |  |  |  |  | 6396.59
10.3.1 | 190609 | SEDOP | Bacia sifonada c/cx. descarga acoplada c/ assento | un | 1 | 618.36 | 803.24 | 803.24
10.3.2 | 190218 | SEDOP | Chuveiro em PVC | un | 1 | 83.53 | 108.5 | 108.5
10.3.3 | 190232 | SEDOP | Lavatorio de louça s/col.c/torn.,sifao e valv. | un | 4 | 836.52 | 1086.63 | 4346.52
10.3.4 | 190238 | SEDOP | Pia 01 cuba em aço inox c/torn.,sifao e valv.(1,50m) | un | 1 | 876.32 | 1138.33 | 1138.33
11 |  |  | ELÉTRICA |  |  |  |  | 16046.7
11.1 | 170632 | SEDOP | Eletroduto PVC Rígido de 1 1/4" | m | 3 | 24.54 | 31.87 | 95.61
11.2 | 170078 | SEDOP | Eletroduto PVC Rígido de 1" | m | 122.67 | 16.67 | 21.65 | 2655.8
11.3 | 171267 | SEDOP | Curva 90° p/ elet. PVC 1 1/4" (IE) | un | 1 | 21.53 | 27.96 | 27.96
11.4 | 91924 | SINAPI | CABO DE COBRE FLEXÍVEL ISOLADO, 1,5 MM², ANTI-CHAMA 450/750 V, PARA CIRCUITOS TERMINAIS - FORNECIMENTO E INSTALAÇÃO. AF_03/2023 | M | 171.36 | 2.87 | 3.72 | 637.45
11.5 | 91926 | SINAPI | CABO DE COBRE FLEXÍVEL ISOLADO, 2,5 MM², ANTI-CHAMA 450/750 V, PARA CIRCUITOS TERMINAIS - FORNECIMENTO E INSTALAÇÃO. AF_03/2023 | M | 148.2 | 4.18 | 5.42 | 803.24
11.6 | 91928 | SINAPI | CABO DE COBRE FLEXÍVEL ISOLADO, 4 MM², ANTI-CHAMA 450/750 V, PARA CIRCUITOS TERMINAIS - FORNECIMENTO E INSTALAÇÃO. AF_03/2023 | M | 104.69 | 6.49 | 8.43 | 882.53
11.7 | 91927 | SINAPI | CABO DE COBRE FLEXÍVEL ISOLADO, 2,5 MM², ANTI-CHAMA 0,6/1,0 KV, PARA CIRCUITOS TERMINAIS - FORNECIMENTO E INSTALAÇÃO. AF_03/2023 | M | 7.19 | 4.72 | 6.13 | 44.07
11.8 | 93653 | SINAPI | DISJUNTOR MONOPOLAR TIPO DIN, CORRENTE NOMINAL DE 10A - FORNECIMENTO E INSTALAÇÃO. AF_10/2020 | UN | 5 | 11.47 | 14.89 | 74.45
11.9 | 93666 | SINAPI | DISJUNTOR BIPOLAR TIPO DIN, CORRENTE NOMINAL DE 50A - FORNECIMENTO E INSTALAÇÃO. AF_10/2020 | UN | 5 | 71.48 | 92.85 | 464.25
11.10 | 171468 | SEDOP | Interruptor diferencial residual 20A/30mA-2P | un | 5 | 179.05 | 232.58 | 1162.9
11.11 | 170339 | SEDOP | Tomada 2P+T 10A (s/fiaçao) | un | 8 | 26.8 | 34.81 | 278.48
11.12 | 171523 | SEDOP | Tomada 2P+T 20A (s/fiaçao) | un | 3 | 26.97 | 35.03 | 105.09
11.13 | 171522 | SEDOP | Tomadas 2 (2P+T) 10A (s/fiação) | un | 6 | 31.07 | 40.35 | 242.1
11.14 | 231215 | SEDOP | Conjunto Airstop de embutir completo | un | 4 | 48.21 | 62.62 | 250.48
11.15 | 170337 | SEDOP | Interruptor 1 tecla+tomada (s/fiaçao) | un | 2 | 35.09 | 45.58 | 91.16
11.16 | 170332 | SEDOP | Interruptor 1 tecla simples (s/fiaçao) | un | 6 | 19.78 | 25.69 | 154.14
11.17 | 170338 | SEDOP | Interruptor 3 teclas simples (s/fiaçao) | un | 1 | 50.53 | 65.63 | 65.63
11.18 | 171530 | SEDOP | Luminária de embutir com aletas e 2 lâmpadas de Led de 18W | un | 2 | 337.19 | 438 | 876
11.19 | 171532 | SEDOP | Luminária de sobrepor com aletas e 2 lâmpadas de Led de 18W | un | 7 | 411.19 | 534.13 | 3738.91
11.20 | 170983 | SEDOP | Luminária tipo arandela- casco de tartaruga | un | 2 | 112.43 | 146.04 | 292.08
11.21 | 171528 | SEDOP | Lâmpada de Led Tubular 18W bivolt | un | 2 | 22.03 | 28.61 | 57.22
11.22 | 171417 | SEDOP | Caixa plástica octogonal | un | 11 | 11.93 | 15.49 | 170.39
11.23 | 170881 | SEDOP | Caixa plástica 4"x2" | un | 31 | 9 | 11.69 | 362.39
11.24 | 170887 | SEDOP | Centro de distribuição metálico de embutir p/ 16 disjuntores (c/ barramento) | un | 1 | 751.3 | 975.93 | 975.93
11.25 | 170073 | SEDOP | Quadro de mediçao bifasico (c/ disjuntor) | un | 1 | 1184.33 | 1538.44 | 1538.44
12 |  |  | MURO |  |  |  |  | 72760.65
12.1 | 260651 | SEDOP | Mureta em alvenaria,rebocada e pintada 2 faces(h=1.0m) | m | 80 | 452.28 | 587.51 | 47000.8
12.2 | 261526 | SEDOP | Cerca c/ mourão em concreto e tela de arame galvanizado h=2,0m | m | 80 | 207.1 | 269.02 | 21521.6
12.3 | 090822 | SEDOP | Portão de ferro em metalom (incl. pintura anti corrosiva) | m² | 7.5 | 435.03 | 565.1 | 4238.25
Total | [7 empty] | 239619.23
7.5
REPÚBLICA FEDERATIVA DO BRASIL
ESTADO DO PARÁ
Prefeitura Municipal de Itaituba
SECRETARIA MUNICIPAL DE SAÚDE - SEMSA
DIRETORIA TÉCNICA
_________________________________
José Alcir Oliveira da Silva Júnior
Engenheiro Civil - CREA 151525739-8 PA
_________________________________
José Alcir Oliveira da Silva Júnior
Engenheiro Civil - CREA 151525739-8 PA
Itaituba-Pa, 22 de Abril de 2024

## CRONOGRAMA
PROPRIETÁRIO: MUNICÍPIO DE ITAITUBA
OBRA: CENTRO DE REFERÊNCIA EM SAÚDE |  |  | VALOR
LOCAL DA OBRA:COMUNIDADE VILA RAYOL, MARGEM ESQUERDA DO RIO TAPAJÓS, ITAITUBA-PA. |  |  | 239619.23
CRONOGRAMA FÍSICO-FINANCEIRO DETALHADO
ITEM | DISCRIMINAÇÃO DOS SERVIÇOS | UNID. | % | DIAS | DIAS | DIAS
|  |  |  | 30 | 60 | 90
1.0 | SERVIÇOS PRELIMINARES | 2498.78 | 1.043% | 100%
2498.78
2.0 | MOVIMENTO DE TERRA | 2037.58 | 0.8503% | 100%
2037.58
3.0 | ESTRUTURA | 14476.29 | 6.041% | 100%
14476.29
4.0 | ALVENARIA | 44643.31 | 18.63% | 100%
44643.31
5.0 | PINTURA | 16028.06 | 6.689% |  |  | 100%
16028.06
6.0 | COBERTURA | 17672.46 | 7.375% | 50% | 50%
|  |  |  | 8836.23 | 8836.23
7.0 | PISO | 12690.02 | 5.296% |  | 100%
12690.02
8.0 | FORRO | 6220.72 | 2.596% |  | 100%
6220.72
9.0 | ESQUADRIA | 14522.95 | 6.061% |  |  | 100%
14522.95
10.0 | HIDROSSANITARIO | 20021.71 | 8.356% |  | 50% | 50%
[5 empty] | 10010.855 | 10010.855
11 | ELÉTRICA | 16046.7 | 6.697% |  | 50% | 50%
[5 empty] | 8023.35 | 8023.35
12 | MURO | 72760.65 | 30.37% | 50% | 40% | 10%
|  |  |  | 36380.325 | 29104.26 | 7276.065
TOTAL |  | 239619.23 | 100%
PARCIAL SIMPLES R$ |  |  |  | 108872.515 | 74885.435 | 55861.28
PERCENTUAIS SIMPLES % |  |  |  | 45.44% | 31.25% | 23.31%
PARCIAIS ACUMULADOS R$ |  |  |  | 108872.515 | 183757.95 | 239619.23
PERCENTUAIS ACUMULADOS % |  |  |  | 45.44% | 76.69% | 100%
REPÚBLICA FEDERATIVA DO BRASIL
ESTADO DO PARÁ
Prefeitura Municipal de Itaituba
SECRETARIA MUNICIPAL DE SAÚDE - SEMSA
DIRETORIA TÉCNICA
_________________________________
José Alcir Oliveira da Silva Júnior
Engenheiro Civil - CREA 151525739-8 PA
Itaituba-Pa, 22 de Abril de 2024

## CUSTO UNITÁRIO ATT
PROPRIETÁRIO: MUNICÍPIO DE ITAITUBA | [6 empty] | BDI (29,90%) | VALOR DA OBRA: | 239619.23
OBRA: CENTRO DE REFERÊNCIA EM SAÚDE | [6 empty] | TABELA DE REFERENCIA: SINAPI 02/2024 SEDOP 02/2024 COM DESONERAÇÃO
LOCAL DA OBRA: COMUNIDADE VILA RAYOL, MARGEM ESQUERDA DO RIO TAPAJÓS, ITAITUBA-PA.
PLANILHA DE CUSTO UNITÁRIO
1 |  |  | SERVIÇOS PRELIMINARES | [5 empty] | 2498.78
1.1 | Código | Banco | Descrição | Tipo |  | Und | Quant. | Valor Unit | Total
Composição | 011340 | SEDOP | Placa de obra em lona com plotagem de gráfica |  |  | m² | 1 | 191.45 | 191.45
Composição Auxiliar | 280013 | SEDOP | CARPINTEIRO COM ENCARGOS COMPLEMENTARES |  |  | h | 0.4 | 24.43 | 9.77
Composição Auxiliar | 280026 | SEDOP | SERVENTE COM ENCARGOS COMPLEMENTARES |  |  | h | 0.4 | 19.94 | 7.97
Insumo | D00084 | SEDOP | Prego 1 1/2"x13 | Material |  | KG | 0.1 | 17.15 | 1.71
Insumo | D00281 | SEDOP | Pernamanca 3" x 2" 4 m - madeira branca | Material |  | Dz | 0.41 | 200 | 82
Insumo | D00475 | SEDOP | Lona com plotagem de gráfica | Material |  | m² | 1 | 90 | 90
|  |  |  | MO sem LS => | 11.52 | LS => | 0 | MO com LS => | 11.52
|  |  |  | Valor do BDI => | 57.24 |  | Valor com BDI => |  | 248.69
[6 empty] | Quant. => | 6 | Preço Total => | 1492.14
1.2 | Código | Banco | Descrição | Tipo |  | Und | Quant. | Valor Unit | Total
Composição | 010008 | SEDOP | Limpeza do terreno |  |  | m² | 1 | 4.98 | 4.98
Composição Auxiliar | 280026 | SEDOP | SERVENTE COM ENCARGOS COMPLEMENTARES |  |  | h | 0.25 | 19.94 | 4.98
|  |  |  | MO sem LS => | 3.03 | LS => | 0 | MO com LS => | 3.03
|  |  |  | Valor do BDI => | 1.48 |  | Valor com BDI => |  | 6.46
[6 empty] | Quant. => | 96 | Preço Total => | 620.16
1.3 | Código | Banco | Descrição | Tipo |  | Und | Quant. | Valor Unit | Total
Composição | 010009 | SEDOP | Locação da obra a trena |  |  | m² | 1 | 5.77 | 5.77
Composição Auxiliar | 280013 | SEDOP | CARPINTEIRO COM ENCARGOS COMPLEMENTARES |  |  | h | 0.07 | 24.43 | 1.71
Composição Auxiliar | 280026 | SEDOP | SERVENTE COM ENCARGOS COMPLEMENTARES |  |  | h | 0.05 | 19.94 | 0.99
Insumo | D00281 | SEDOP | Pernamanca 3" x 2" 4 m - madeira branca | Material |  | Dz | 0.01 | 200 | 2
Insumo | D00016 | SEDOP | Tábua de madeira branca 4m | Material |  | Dz | 0.01 | 90 | 0.9
Insumo | D00081 | SEDOP | Prego 2 1/2"x10 | Material |  | KG | 0.003 | 17.2 | 0.05
Insumo | D00043 | SEDOP | Arame recozido No. 18 | Material |  | KG | 0.002 | 12.09 | 0.02
Insumo | D00238 | SEDOP | Linha de nylon no. 80 | Material |  | Rl | 0.01 | 10.5 | 0.1
|  |  |  | MO sem LS => | 1.76 | LS => | 0 | MO com LS => | 1.76
|  |  |  | Valor do BDI => | 1.72 |  | Valor com BDI => |  | 7.49
[6 empty] | Quant. => | 51.6 | Preço Total => | 386.48
2 |  |  | MOVIMENTO DE TERRA | [5 empty] | 2037.58
2.1 | Código | Banco | Descrição | Tipo |  | Und | Quant. | Valor Unit | Total
Composição | 030010 | SEDOP | Escavação manual ate 1.50m de profundidade |  |  | m³ | 1 | 79.76 | 79.76
Composição Auxiliar | 280026 | SEDOP | SERVENTE COM ENCARGOS COMPLEMENTARES |  |  | h | 4 | 19.94 | 79.76
|  |  |  | MO sem LS => | 48.6 | LS => | 0 | MO com LS => | 48.6
|  |  |  | Valor do BDI => | 23.84 |  | Valor com BDI => |  | 103.6
[6 empty] | Quant. => | 4.88 | Preço Total => | 505.56
2.2 | Código | Banco | Descrição | Tipo |  | Und | Quant. | Valor Unit | Total
Composição | 030011 | SEDOP | Aterro incluindo carga, descarga, transporte e apiloamento |  |  | m³ | 1 | 172.43 | 172.43
Composição Auxiliar | 280026 | SEDOP | SERVENTE COM ENCARGOS COMPLEMENTARES |  |  | h | 3 | 19.94 | 59.82
Insumo | M00006 | SEDOP | Compactador de solo CM-13 | Equipamento |  | H | 0.3 | 3.86 | 1.15
Insumo | J00001 | SEDOP | Aterro arenoso | Material |  | m³ | 1.25 | 89.17 | 111.46
|  |  |  | MO sem LS => | 36.45 | LS => | 0 | MO com LS => | 36.45
|  |  |  | Valor do BDI => | 51.55 |  | Valor com BDI => |  | 223.98
[6 empty] | Quant. => | 6.84 | Preço Total => | 1532.02
3 |  |  | ESTRUTURA | [5 empty] | 14476.29
3.1 |  |  | FUNDAÇÃO | [5 empty] | 6671.65
3.1.1 | Código | Banco | Descrição | Tipo |  | Und | Quant. | Valor Unit | Total
Composição | 040283 | SEDOP | Bloco em concreto armado p/ fundaçao (incl. forma) |  |  | m³ | 1 | 3406.5 | 3406.5
Composição Auxiliar | 050038 | SEDOP | Armação p/ concreto |  |  | kg | 60 | 13.03 | 781.8
Composição Auxiliar | 050036 | SEDOP | Forma c/ madeira branca (incl. desforma) |  |  | m² | 12 | 139.08 | 1668.96
Composição Auxiliar | 050259 | SEDOP | Concreto c/ seixo Fck= 20 MPA (incl. lançamento e adensamento) |  |  | m³ | 1 | 955.74 | 955.74
|  |  |  | MO sem LS => | 938.33 | LS => | 0 | MO com LS => | 938.33
|  |  |  | Valor do BDI => | 1018.54 |  | Valor com BDI => |  | 4425.04
[6 empty] | Quant. => | 0.32 | Preço Total => | 1416.01
3.1.2 | Código | Banco | Descrição | Tipo |  | Und | Quant. | Valor Unit | Total
Composição | 040284 | SEDOP | Baldrame em concreto armado c/ cinta de amarração |  |  | m³ | 1 | 3211.05 | 3211.05
Composição Auxiliar | 050038 | SEDOP | Armação p/ concreto |  |  | kg | 45 | 13.03 | 586.35
Composição Auxiliar | 050036 | SEDOP | Forma c/ madeira branca (incl. desforma) |  |  | m² | 12 | 139.08 | 1668.96
Composição Auxiliar | 050259 | SEDOP | Concreto c/ seixo Fck= 20 MPA (incl. lançamento e adensamento) |  |  | m³ | 1 | 955.74 | 955.74
|  |  |  | MO sem LS => | 893.03 | LS => | 0 | MO com LS => | 893.03
|  |  |  | Valor do BDI => | 960.1 |  | Valor com BDI => |  | 4171.15
[6 empty] | Quant. => | 1.26 | Preço Total => | 5255.64
3.2 |  |  | ESTRUTURA | [5 empty] | 7804.64
3.2.1 | Código | Banco | Descrição | Tipo |  | Und | Quant. | Valor Unit | Total
Composição | 050729 | SEDOP | Concreto armado fck=20MPA c/ forma mad. branca (incl. lançamento e adensamento) |  |  | m³ | 1 | 3667.1 | 3667.1
Composição Auxiliar | 050259 | SEDOP | Concreto c/ seixo Fck= 20 MPA (incl. lançamento e adensamento) |  |  | m³ | 1 | 955.74 | 955.74
Composição Auxiliar | 050038 | SEDOP | Armação p/ concreto |  |  | kg | 80 | 13.03 | 1042.4
Composição Auxiliar | 050036 | SEDOP | Forma c/ madeira branca (incl. desforma) |  |  | m² | 12 | 139.08 | 1668.96
|  |  |  | MO sem LS => | 998.73 | LS => | 0 | MO com LS => | 998.73
|  |  |  | Valor do BDI => | 1096.46 |  | Valor com BDI => |  | 4763.56
[6 empty] | Quant. => | 1.54 | Preço Total => | 7335.88
3.2.2 | Código | Banco | Descrição | Tipo |  | Und | Quant. | Valor Unit | Total
Composição | 050258 | SEDOP | Concreto c/ seixo Fck= 15 MPA (incl. lançamento e adensamento) |  |  | m³ | 1 | 925.29 | 925.29
Composição Auxiliar | 280023 | SEDOP | PEDREIRO COM ENCARGOS COMPLEMENTARES |  |  | h | 1.65 | 24.68 | 40.72
Composição Auxiliar | 280022 | SEDOP | OPERADOR DE BETONEIRA/MISTURADOR COM ENCARGOS COMPLEMENTARES |  |  | h | 0.39 | 23.27 | 9.07
Composição Auxiliar | 280026 | SEDOP | SERVENTE COM ENCARGOS COMPLEMENTARES |  |  | h | 10.5 | 19.94 | 209.37
Insumo | J00003 | SEDOP | Cimento | Material |  | SC | 6.16 | 60 | 369.6
Insumo | J00005 | SEDOP | Areia | Material |  | m³ | 0.88 | 105 | 92.4
Insumo | J00007 | SEDOP | Seixo lavado | Material |  | m³ | 0.84 | 240 | 201.6
Insumo | M00008 | SEDOP | Betoneira eletrica - 320l | Equipamento |  | H | 0.39 | 2.73 | 1.06
Insumo | M00013 | SEDOP | Vibrador de imersão, diâmetro de ponteira 45mm, motor elétrico trifá potência de 2 cv | Equipamento |  | H | 0.65 | 2.27 | 1.47
|  |  |  | MO sem LS => | 161.69 | LS => | 0 | MO com LS => | 161.69
|  |  |  | Valor do BDI => | 276.66 |  | Valor com BDI => |  | 1201.95
[6 empty] | Quant. => | 0.39 | Preço Total => | 468.76
4 |  |  | ALVENARIA | [5 empty] | 44643.31
4.1 | Código | Banco | Descrição | Tipo |  | Und | Quant. | Valor Unit | Total
Composição | 060046 | SEDOP | Alvenaria tijolo de barro a cutelo |  |  | m² | 1 | 106.11 | 106.11
Composição Auxiliar | 280023 | SEDOP | PEDREIRO COM ENCARGOS COMPLEMENTARES |  |  | h | 2 | 24.68 | 49.36
Composição Auxiliar | 280026 | SEDOP | SERVENTE COM ENCARGOS COMPLEMENTARES |  |  | h | 1 | 19.94 | 19.94
Composição Auxiliar | 110764 | SEDOP | Argamassa de cimento,areia e adit. plast. 1:6 |  |  | m³ | 0.02 | 545.72 | 10.91
Insumo | D00036 | SEDOP | Tijolo de barro 14x19x9 | Material |  | UN | 37 | 0.7 | 25.9
|  |  |  | MO sem LS => | 47.25 | LS => | 0 | MO com LS => | 47.25
|  |  |  | Valor do BDI => | 31.72 |  | Valor com BDI => |  | 137.83
[6 empty] | Quant. => | 136.1 | Preço Total => | 18758.66
4.2 | Código | Banco | Descrição | Tipo |  | Und | Quant. | Valor Unit | Total
Composição | 060045 | SEDOP | Alvenaria tijolo de barro a singelo |  |  | m² | 1 | 132.49 | 132.49
Composição Auxiliar | 280023 | SEDOP | PEDREIRO COM ENCARGOS COMPLEMENTARES |  |  | h | 2.2 | 24.68 | 54.29
Composição Auxiliar | 280026 | SEDOP | SERVENTE COM ENCARGOS COMPLEMENTARES |  |  | h | 1.1 | 19.94 | 21.93
Composição Auxiliar | 110764 | SEDOP | Argamassa de cimento,areia e adit. plast. 1:6 |  |  | m³ | 0.03 | 545.72 | 16.37
Insumo | D00036 | SEDOP | Tijolo de barro 14x19x9 | Material |  | UN | 57 | 0.7 | 39.9
|  |  |  | MO sem LS => | 52.59 | LS => | 0 | MO com LS => | 52.59
|  |  |  | Valor do BDI => | 39.61 |  | Valor com BDI => |  | 172.1
[6 empty] | Quant. => | 19.53 | Preço Total => | 3361.11
4.3 | Código | Banco | Descrição | Tipo |  | Und | Quant. | Valor Unit | Total
Composição | 110143 | SEDOP | Chapisco de cimento e areia no traço 1:3 |  |  | m² | 1 | 14.69 | 14.69
Composição Auxiliar | 280023 | SEDOP | PEDREIRO COM ENCARGOS COMPLEMENTARES |  |  | h | 0.2 | 24.68 | 4.93
Composição Auxiliar | 280026 | SEDOP | SERVENTE COM ENCARGOS COMPLEMENTARES |  |  | h | 0.2 | 19.94 | 3.98
Composição Auxiliar | 110248 | SEDOP | Argamassa de cimento e areia no traço 1:3 |  |  | m³ | 0.007 | 825.79 | 5.78
|  |  |  | MO sem LS => | 6.32 | LS => | 0 | MO com LS => | 6.32
|  |  |  | Valor do BDI => | 4.39 |  | Valor com BDI => |  | 19.08
[6 empty] | Quant. => | 272.2 | Preço Total => | 5193.57
4.4 | Código | Banco | Descrição | Tipo |  | Und | Quant. | Valor Unit | Total
Composição | 110763 | SEDOP | Reboco com argamassa 1:6:Adit. Plast. |  |  | m² | 1 | 43.28 | 43.28
Composição Auxiliar | 280004 | SEDOP | AJUDANTE DE PEDREIRO COM ENCARGOS COMPLEMENTARES |  |  | h | 0.52 | 19.98 | 10.38
Composição Auxiliar | 280023 | SEDOP | PEDREIRO COM ENCARGOS COMPLEMENTARES |  |  | h | 0.67 | 24.68 | 16.53
Composição Auxiliar | 110764 | SEDOP | Argamassa de cimento,areia e adit. plast. 1:6 |  |  | m³ | 0.03 | 545.72 | 16.37
|  |  |  | MO sem LS => | 19.84 | LS => | 0 | MO com LS => | 19.84
|  |  |  | Valor do BDI => | 12.94 |  | Valor com BDI => |  | 56.22
[6 empty] | Quant. => | 272.2 | Preço Total => | 15303.08
4.5 | Código | Banco | Descrição | Tipo |  | Und | Quant. | Valor Unit | Total
Composição | 87273 | SINAPI | REVESTIMENTO CERÂMICO PARA PAREDES INTERNAS COM PLACAS TIPO ESMALTADA EXTRA DE DIMENSÕES 33X45 CM APLICADAS NA ALTURA INTEIRA DAS PAREDES. AF_02/2023_PE | REVE - REVESTIMENTO E TRATAMENTO DE SUPERFÍCIES |  | m² | 1 | 72.71 | 72.71
Composição Auxiliar | 88256 | SINAPI | AZULEJISTA OU LADRILHISTA COM ENCARGOS COMPLEMENTARES | SEDI - SERVIÇOS DIVERSOS |  | H | 0.697 | 24.59 | 17.13
Composição Auxiliar | 88316 | SINAPI | SERVENTE COM ENCARGOS COMPLEMENTARES | SEDI - SERVIÇOS DIVERSOS |  | H | 0.3138 | 19.94 | 6.25
Insumo | 00000536 | SINAPI | REVESTIMENTO EM CERAMICA ESMALTADA EXTRA, PEI MENOR OU IGUAL A 3, FORMATO MENOR OU IGUAL A 2025 CM2 | Material |  | m² | 1.0798 | 38.9 | 42
Insumo | 00001381 | SINAPI | ARGAMASSA COLANTE AC I PARA CERAMICAS | Material |  | KG | 6.85 | 0.9 | 6.16
Insumo | 00034357 | SINAPI | REJUNTE CIMENTICIO, QUALQUER COR | Material |  | KG | 0.222 | 5.28 | 1.17
|  |  |  | MO sem LS => | 15.43 | LS => | 0 | MO com LS => | 15.43
|  |  |  | Valor do BDI => | 21.74 |  | Valor com BDI => |  | 94.45
[6 empty] | Quant. => | 21.46 | Preço Total => | 2026.89
5 |  |  | PINTURA | [5 empty] | 16028.06
5.1 | Código | Banco | Descrição | Tipo |  | Und | Quant. | Valor Unit | Total
Composição | 150253 | SEDOP | Latex acrilica fosca int./ext. c/massa e selador - 3 demaos |  |  | m² | 1 | 47.72 | 47.72
Composição Auxiliar | 280024 | SEDOP | PINTOR COM ENCARGOS COMPLEMENTARES |  |  | h | 0.7 | 26.21 | 18.34
Composição Auxiliar | 280026 | SEDOP | SERVENTE COM ENCARGOS COMPLEMENTARES |  |  | h | 0.55 | 19.94 | 10.96
Insumo | P00022 | SEDOP | Massa acrílica | Material |  | GL | 0.11 | 52.5 | 5.77
Insumo | P00024 | SEDOP | Latex acrílica - Fosca | Material |  | GL | 0.08 | 114.98 | 9.19
Insumo | P00028 | SEDOP | Líquido selador acrilico | Material |  | GL | 0.05 | 58.2 | 2.91
Insumo | P00007 | SEDOP | Lixa para parede | Material |  | UN | 0.5 | 1.1 | 0.55
|  |  |  | MO sem LS => | 18.34 | LS => | 0 | MO com LS => | 18.34
|  |  |  | Valor do BDI => | 14.26 |  | Valor com BDI => |  | 61.98
[6 empty] | Quant. => | 250.74 | Preço Total => | 15540.86
5.2 | Código | Banco | Descrição | Tipo |  | Und | Quant. | Valor Unit | Total
Composição | 150377 | SEDOP | Esmalte s/ madeira c/ selador sem massa |  |  | m² | 1 | 30.8 | 30.8
Composição Auxiliar | 280024 | SEDOP | PINTOR COM ENCARGOS COMPLEMENTARES |  |  | h | 0.4 | 26.21 | 10.48
Composição Auxiliar | 280026 | SEDOP | SERVENTE COM ENCARGOS COMPLEMENTARES |  |  | h | 0.35 | 19.94 | 6.97
Insumo | P00019 | SEDOP | Tinta esmalte | Material |  | GL | 0.04 | 132.9 | 5.31
Insumo | P00027 | SEDOP | Aguarraz | Material |  | GL | 0.01 | 57.3 | 0.57
Insumo | P00014 | SEDOP | Lixa para madeira | Material |  | UN | 0.4 | 1.1 | 0.44
Insumo | P00030 | SEDOP | Liquido selador p/madeira | Material |  | GL | 0.04 | 175.9 | 7.03
|  |  |  | MO sem LS => | 10.91 | LS => | 0 | MO com LS => | 10.91
|  |  |  | Valor do BDI => | 9.2 |  | Valor com BDI => |  | 40
[6 empty] | Quant. => | 12.18 | Preço Total => | 487.2
6 |  |  | COBERTURA | [5 empty] | 17672.46
6.1 | Código | Banco | Descrição | Tipo |  | Und | Quant. | Valor Unit | Total
Composição | 070054 | SEDOP | Estrutura em mad.p/ chapa fibrocimento / telha asfáltica - pc. serrada |  |  | m² | 1 | 65.34 | 65.34
Composição Auxiliar | 280002 | SEDOP | AJUDANTE DE CARPINTEIRO COM ENCARGOS COMPLEMENTARES |  |  | h | 0.9 | 19.84 | 17.85
Composição Auxiliar | 280013 | SEDOP | CARPINTEIRO COM ENCARGOS COMPLEMENTARES |  |  | h | 0.9 | 24.43 | 21.98
Insumo | D00082 | SEDOP | Prego 2"x11 | Material |  | KG | 0.07 | 18.75 | 1.31
Insumo | D00012 | SEDOP | Ripão em madeira de lei 2"x1" serr. | Material |  | Dz | 0.051 | 220 | 11.22
Insumo | D00010 | SEDOP | Pernamanca 3"x2" 4 m ser - mad. forte | Material |  | Dz | 0.03 | 380 | 11.4
Insumo | D00006 | SEDOP | Peça em madeira de lei 6"x3" 4 m serr. | Material |  | UN | 0.009 | 176.64 | 1.58
|  |  |  | MO sem LS => | 25.85 | LS => | 0 | MO com LS => | 25.85
|  |  |  | Valor do BDI => | 19.53 |  | Valor com BDI => |  | 84.87
[6 empty] | Quant. => | 88.12 | Preço Total => | 7478.74
6.2 | Código | Banco | Descrição | Tipo |  | Und | Quant. | Valor Unit | Total
Composição | 070047 | SEDOP | Cobertura - telha de fibrocimento e=6mm |  |  | m² | 1 | 80.36 | 80.36
Composição Auxiliar | 280026 | SEDOP | SERVENTE COM ENCARGOS COMPLEMENTARES |  |  | h | 0.24 | 19.94 | 4.78
Composição Auxiliar | 280028 | SEDOP | TELHADISTA COM ENCARGOS COMPLEMENTARES |  |  | h | 0.24 | 24.37 | 5.84
Insumo | D00001 | SEDOP | Parafuso fo go 5/16" c= 110mm | Material |  | UN | 1.4 | 3.96 | 5.54
Insumo | D00002 | SEDOP | Massa de vedação | Material |  | KG | 0.01 | 12.14 | 0.12
Insumo | D00209 | SEDOP | Gancho chato p/ telha fibrocimento | Material |  | UN | 1.4 | 6.42 | 8.98
Insumo | D00048 | SEDOP | Telha brasilit ondulada (1.83x1.10m) e=6mm | Material |  | UN | 0.56 | 96.7 | 54.15
Insumo | D00344 | SEDOP | Arruela concava em PVC d=5/16" | Material |  | UN | 1.4 | 0.68 | 0.95
|  |  |  | MO sem LS => | 6.89 | LS => | 0 | MO com LS => | 6.89
|  |  |  | Valor do BDI => | 24.02 |  | Valor com BDI => |  | 104.38
[6 empty] | Quant. => | 88.12 | Preço Total => | 9197.96
6.3 | Código | Banco | Descrição | Tipo |  | Und | Quant. | Valor Unit | Total
Composição | 070029 | SEDOP | Cumeeira em fibrocimento e=6mm |  |  | m | 1 | 70.98 | 70.98
Composição Auxiliar | 280028 | SEDOP | TELHADISTA COM ENCARGOS COMPLEMENTARES |  |  | h | 0.12 | 24.37 | 2.92
Composição Auxiliar | 280026 | SEDOP | SERVENTE COM ENCARGOS COMPLEMENTARES |  |  | h | 0.12 | 19.94 | 2.39
Insumo | D00344 | SEDOP | Arruela concava em PVC d=5/16" | Material |  | UN | 1 | 0.68 | 0.68
Insumo | D00001 | SEDOP | Parafuso fo go 5/16" c= 110mm | Material |  | UN | 1 | 3.96 | 3.96
Insumo | D00176 | SEDOP | Cumeeira normal em fibrocimento 6mm | Material |  | UN | 1 | 61.03 | 61.03
|  |  |  | MO sem LS => | 3.44 | LS => | 0 | MO com LS => | 3.44
|  |  |  | Valor do BDI => | 21.22 |  | Valor com BDI => |  | 92.2
[6 empty] | Quant. => | 10.8 | Preço Total => | 995.76
7 |  |  | PISO | [5 empty] | 12690.02
7.1 | Código | Banco | Descrição | Tipo |  | Und | Quant. | Valor Unit | Total
Composição | 130112 | SEDOP | Concreto simples c/ seixo e=5cm traço 1:2:3 |  |  | m² | 1 | 55.46 | 55.46
Composição Auxiliar | 280023 | SEDOP | PEDREIRO COM ENCARGOS COMPLEMENTARES |  |  | h | 0.53 | 24.68 | 13.08
Composição Auxiliar | 280026 | SEDOP | SERVENTE COM ENCARGOS COMPLEMENTARES |  |  | h | 0.26 | 19.94 | 5.18
Insumo | J00003 | SEDOP | Cimento | Material |  | SC | 0.35 | 60 | 21
Insumo | J00005 | SEDOP | Areia | Material |  | m³ | 0.04 | 105 | 4.2
Insumo | J00007 | SEDOP | Seixo lavado | Material |  | m³ | 0.05 | 240 | 12
|  |  |  | MO sem LS => | 12.03 | LS => | 0 | MO com LS => | 12.03
|  |  |  | Valor do BDI => | 16.58 |  | Valor com BDI => |  | 72.04
[6 empty] | Quant. => | 74.02 | Preço Total => | 5332.4
7.2 | Código | Banco | Descrição | Tipo |  | Und | Quant. | Valor Unit | Total
Composição | 130110 | SEDOP | Camada regularizadora no traço 1:4 |  |  | m² | 1 | 40.57 | 40.57
Composição Auxiliar | 280023 | SEDOP | PEDREIRO COM ENCARGOS COMPLEMENTARES |  |  | h | 0.25 | 24.68 | 6.17
Composição Auxiliar | 280026 | SEDOP | SERVENTE COM ENCARGOS COMPLEMENTARES |  |  | h | 0.6 | 19.94 | 11.96
Insumo | J00003 | SEDOP | Cimento | Material |  | SC | 0.31 | 60 | 18.6
Insumo | J00005 | SEDOP | Areia | Material |  | m³ | 0.0366 | 105 | 3.84
|  |  |  | MO sem LS => | 11.48 | LS => | 0 | MO com LS => | 11.48
|  |  |  | Valor do BDI => | 12.13 |  | Valor com BDI => |  | 52.7
[6 empty] | Quant. => | 74.02 | Preço Total => | 3900.85
7.3 | Código | Banco | Descrição | Tipo |  | Und | Quant. | Valor Unit | Total
Composição | 87251 | SINAPI | REVESTIMENTO CERÂMICO PARA PISO COM PLACAS TIPO ESMALTADA EXTRA DE DIMENSÕES 45X45 CM APLICADA EM AMBIENTES DE ÁREA MAIOR QUE 10 M2. AF_02/2023_PE | PISO - PISOS |  | m² | 1 | 58.31 | 58.31
Composição Auxiliar | 88256 | SINAPI | AZULEJISTA OU LADRILHISTA COM ENCARGOS COMPLEMENTARES | SEDI - SERVIÇOS DIVERSOS |  | H | 0.2537 | 24.59 | 6.23
Composição Auxiliar | 88316 | SINAPI | SERVENTE COM ENCARGOS COMPLEMENTARES | SEDI - SERVIÇOS DIVERSOS |  | H | 0.1308 | 19.94 | 2.6
Insumo | 00001287 | SINAPI | PISO EM CERAMICA ESMALTADA EXTRA, COR LISA, PEI MAIOR OU IGUAL A 4, FORMATO MENOR OU IGUAL A 2025 CM2 | Material |  | m² | 1.06 | 38 | 40.28
Insumo | 00001381 | SINAPI | ARGAMASSA COLANTE AC I PARA CERAMICAS | Material |  | KG | 9.1325 | 0.9 | 8.21
Insumo | 00034357 | SINAPI | REJUNTE CIMENTICIO, QUALQUER COR | Material |  | KG | 0.188 | 5.28 | 0.99
|  |  |  | MO sem LS => | 5.81 | LS => | 0 | MO com LS => | 5.81
|  |  |  | Valor do BDI => | 17.43 |  | Valor com BDI => |  | 75.74
[6 empty] | Quant. => | 45.64 | Preço Total => | 3456.77
8 |  |  | FORRO | [5 empty] | 6220.72
8.1 | Código | Banco | Descrição | Tipo |  | Und | Quant. | Valor Unit | Total
Composição | 140348 | SEDOP | Barroteamento em madeira de lei p/ forro PVC |  |  | m² | 1 | 65.26 | 65.26
Composição Auxiliar | 280002 | SEDOP | AJUDANTE DE CARPINTEIRO COM ENCARGOS COMPLEMENTARES |  |  | h | 0.9 | 19.84 | 17.85
Composição Auxiliar | 280013 | SEDOP | CARPINTEIRO COM ENCARGOS COMPLEMENTARES |  |  | h | 0.9 | 24.43 | 21.98
Insumo | D00084 | SEDOP | Prego 1 1/2"x13 | Material |  | KG | 0.2 | 17.15 | 3.43
Insumo | D00012 | SEDOP | Ripão em madeira de lei 2"x1" serr. | Material |  | Dz | 0.1 | 220 | 22
|  |  |  | MO sem LS => | 25.85 | LS => | 0 | MO com LS => | 25.85
|  |  |  | Valor do BDI => | 19.51 |  | Valor com BDI => |  | 84.77
[6 empty] | Quant. => | 45.64 | Preço Total => | 3868.9
8.2 | Código | Banco | Descrição | Tipo |  | Und | Quant. | Valor Unit | Total
Composição | 141336 | SEDOP | Forro em lambri de PVC |  |  | m² | 1 | 39.67 | 39.67
Composição Auxiliar | 280002 | SEDOP | AJUDANTE DE CARPINTEIRO COM ENCARGOS COMPLEMENTARES |  |  | h | 0.3 | 19.84 | 5.95
Composição Auxiliar | 280013 | SEDOP | CARPINTEIRO COM ENCARGOS COMPLEMENTARES |  |  | h | 0.3 | 24.43 | 7.32
Insumo | A00024 | SEDOP | Forro em lambri de PVC | Material |  | m² | 1 | 26.4 | 26.4
|  |  |  | MO sem LS => | 8.61 | LS => | 0 | MO com LS => | 8.61
|  |  |  | Valor do BDI => | 11.86 |  | Valor com BDI => |  | 51.53
[6 empty] | Quant. => | 45.64 | Preço Total => | 2351.82
9 |  |  | ESQUADRIA | [5 empty] | 14522.95
9.1 | Código | Banco | Descrição | Tipo |  | Und | Quant. | Valor Unit | Total
Composição | 090641 | SEDOP | Porta em madeira lambrizada |  |  | m² | 1 | 441.43 | 441.43
Composição Auxiliar | 280023 | SEDOP | PEDREIRO COM ENCARGOS COMPLEMENTARES |  |  | h | 0.3 | 24.68 | 7.4
Composição Auxiliar | 280002 | SEDOP | AJUDANTE DE CARPINTEIRO COM ENCARGOS COMPLEMENTARES |  |  | h | 1.2 | 19.84 | 23.8
Composição Auxiliar | 280013 | SEDOP | CARPINTEIRO COM ENCARGOS COMPLEMENTARES |  |  | h | 3.9 | 24.43 | 95.27
Insumo | D00282 | SEDOP | Porta em madeira lambrizada | Material |  | m² | 1 | 162.46 | 162.46
Insumo | D00283 | SEDOP | Caixilho p/ esquadria madeira lambrizada | Material |  | m² | 0.68 | 224.27 | 152.5
|  |  |  | MO sem LS => | 84.48 | LS => | 0 | MO com LS => | 84.48
|  |  |  | Valor do BDI => | 131.98 |  | Valor com BDI => |  | 573.41
[6 empty] | Quant. => | 12.18 | Preço Total => | 6984.13
9.2 | Código | Banco | Descrição | Tipo |  | Und | Quant. | Valor Unit | Total
Composição | 091511 | SEDOP | Esquadria de correr em vidro temperado de 6mm |  |  | m² | 1 | 742.85 | 742.85
Composição Auxiliar | 280004 | SEDOP | AJUDANTE DE PEDREIRO COM ENCARGOS COMPLEMENTARES |  |  | h | 3.5 | 19.98 | 69.93
Composição Auxiliar | 280023 | SEDOP | PEDREIRO COM ENCARGOS COMPLEMENTARES |  |  | h | 3.5 | 24.68 | 86.38
Insumo | D00350 | SEDOP | Vidro temperado incolor e= 6mm (com ferragens) | Material |  | m² | 1.05 | 384.91 | 404.15
Insumo | D00473 | SEDOP | Ferragens para esquadria de correr | Material |  | CJ | 1 | 182.39 | 182.39
|  |  |  | MO sem LS => | 100.93 | LS => | 0 | MO com LS => | 100.93
|  |  |  | Valor do BDI => | 222.11 |  | Valor com BDI => |  | 964.96
[6 empty] | Quant. => | 6.87 | Preço Total => | 6629.27
9.3 | Código | Banco | Descrição | Tipo |  | Und | Quant. | Valor Unit | Total
Composição | 120734 | SEDOP | Soleira e peitoril - granito preto - e=2cm |  |  | m² | 1 | 946.22 | 946.22
Composição Auxiliar | 280023 | SEDOP | PEDREIRO COM ENCARGOS COMPLEMENTARES |  |  | h | 0.8 | 24.68 | 19.74
Composição Auxiliar | 280026 | SEDOP | SERVENTE COM ENCARGOS COMPLEMENTARES |  |  | h | 0.8 | 19.94 | 15.95
Insumo | A00053 | SEDOP | Granito p/ soleira/peitoril e=2cm | Material |  | m² | 1.04 | 872.46 | 907.35
Insumo | D00345 | SEDOP | Argamassa AC-III | Material |  | KG | 1 | 3.18 | 3.18
|  |  |  | MO sem LS => | 23.13 | LS => | 0 | MO com LS => | 23.13
|  |  |  | Valor do BDI => | 282.91 |  | Valor com BDI => |  | 1229.13
[6 empty] | Quant. => | 0.74 | Preço Total => | 909.55
10 |  |  | HIDROSSANITARIO | [5 empty] | 20021.71
10.1 |  |  | ESGOTO | [5 empty] | 7458.53
10.1.1 | Código | Banco | Descrição | Tipo |  | Und | Quant. | Valor Unit | Total
Composição | 180102 | SEDOP | Tubo em PVC - 100mm (LS) |  |  | m | 1 | 41.61 | 41.61
Composição Auxiliar | 280008 | SEDOP | AUXILIAR DE ENCANADOR OU BOMBEIRO HIDRÁULICO COM ENCARGOS COMPLEMENTARES |  |  | h | 0.52 | 19.33 | 10.05
Composição Auxiliar | 280016 | SEDOP | ENCANADOR OU BOMBEIRO HIDRÁULICO COM ENCARGOS COMPLEMENTARES |  |  | h | 0.52 | 23.94 | 12.44
Insumo | D00222 | SEDOP | Solução limpadora | Material |  | L | 0.01 | 38.81 | 0.38
Insumo | D00223 | SEDOP | Adesivo p/ PVC - 75g | Material |  | TB | 0.18 | 7 | 1.26
Insumo | H00001 | SEDOP | Tubo em PVC - 100mm (LS) | Material |  | M | 1.05 | 16.65 | 17.48
|  |  |  | MO sem LS => | 14.98 | LS => | 0 | MO com LS => | 14.98
|  |  |  | Valor do BDI => | 12.44 |  | Valor com BDI => |  | 54.05
[6 empty] | Quant. => | 6 | Preço Total => | 324.3
10.1.2 | Código | Banco | Descrição | Tipo |  | Und | Quant. | Valor Unit | Total
Composição | 180103 | SEDOP | Tubo em PVC - 75mm (LS) |  |  | m | 1 | 39.03 | 39.03
Composição Auxiliar | 280016 | SEDOP | ENCANADOR OU BOMBEIRO HIDRÁULICO COM ENCARGOS COMPLEMENTARES |  |  | h | 0.48 | 23.94 | 11.49
Composição Auxiliar | 280008 | SEDOP | AUXILIAR DE ENCANADOR OU BOMBEIRO HIDRÁULICO COM ENCARGOS COMPLEMENTARES |  |  | h | 0.48 | 19.33 | 9.27
Insumo | D00223 | SEDOP | Adesivo p/ PVC - 75g | Material |  | TB | 0.15 | 7 | 1.05
Insumo | D00222 | SEDOP | Solução limpadora | Material |  | L | 0.005 | 38.81 | 0.19
Insumo | H00002 | SEDOP | Tubo em PVC - 75mm (LS) | Material |  | M | 1.05 | 16.22 | 17.03
|  |  |  | MO sem LS => | 13.83 | LS => | 0 | MO com LS => | 13.83
|  |  |  | Valor do BDI => | 11.66 |  | Valor com BDI => |  | 50.69
[6 empty] | Quant. => | 6 | Preço Total => | 304.14
10.1.3 | Código | Banco | Descrição | Tipo |  | Und | Quant. | Valor Unit | Total
Composição | 180104 | SEDOP | Tubo em PVC - 50mm (LS) |  |  | m | 1 | 26.39 | 26.39
Composição Auxiliar | 280016 | SEDOP | ENCANADOR OU BOMBEIRO HIDRÁULICO COM ENCARGOS COMPLEMENTARES |  |  | h | 0.3 | 23.94 | 7.18
Composição Auxiliar | 280008 | SEDOP | AUXILIAR DE ENCANADOR OU BOMBEIRO HIDRÁULICO COM ENCARGOS COMPLEMENTARES |  |  | h | 0.3 | 19.33 | 5.79
Insumo | D00222 | SEDOP | Solução limpadora | Material |  | L | 0.003 | 38.81 | 0.11
Insumo | D00223 | SEDOP | Adesivo p/ PVC - 75g | Material |  | TB | 0.11 | 7 | 0.77
Insumo | H00003 | SEDOP | Tubo em PVC - 50mm (LS) | Material |  | M | 1.05 | 11.95 | 12.54
|  |  |  | MO sem LS => | 8.64 | LS => | 0 | MO com LS => | 8.64
|  |  |  | Valor do BDI => | 7.89 |  | Valor com BDI => |  | 34.28
[6 empty] | Quant. => | 24 | Preço Total => | 822.72
10.1.4 | Código | Banco | Descrição | Tipo |  | Und | Quant. | Valor Unit | Total
Composição | 180473 | SEDOP | Joelho/Cotovelo 90º RC em PVC - JS - 75mm-LS |  |  | un | 1 | 19.79 | 19.79
Composição Auxiliar | 280008 | SEDOP | AUXILIAR DE ENCANADOR OU BOMBEIRO HIDRÁULICO COM ENCARGOS COMPLEMENTARES |  |  | h | 0.36 | 19.33 | 6.95
Composição Auxiliar | 280016 | SEDOP | ENCANADOR OU BOMBEIRO HIDRÁULICO COM ENCARGOS COMPLEMENTARES |  |  | h | 0.36 | 23.94 | 8.61
Insumo | D00223 | SEDOP | Adesivo p/ PVC - 75g | Material |  | TB | 0.1 | 7 | 0.7
Insumo | D00222 | SEDOP | Solução limpadora | Material |  | L | 0.0035 | 38.81 | 0.13
Insumo | H00153 | SEDOP | Joelho/Cotovelo 90º RC em PVC - JS - 75mm-LS | Material |  | UN | 1 | 3.4 | 3.4
|  |  |  | MO sem LS => | 10.36 | LS => | 0 | MO com LS => | 10.36
|  |  |  | Valor do BDI => | 5.91 |  | Valor com BDI => |  | 25.7
[6 empty] | Quant. => | 2 | Preço Total => | 51.4
10.1.5 | Código | Banco | Descrição | Tipo |  | Und | Quant. | Valor Unit | Total
Composição | 180472 | SEDOP | Joelho/Cotovelo 90º RC em PVC - JS - 50mm-LS |  |  | un | 1 | 16.94 | 16.94
Composição Auxiliar | 280008 | SEDOP | AUXILIAR DE ENCANADOR OU BOMBEIRO HIDRÁULICO COM ENCARGOS COMPLEMENTARES |  |  | h | 0.28 | 19.33 | 5.41
Composição Auxiliar | 280016 | SEDOP | ENCANADOR OU BOMBEIRO HIDRÁULICO COM ENCARGOS COMPLEMENTARES |  |  | h | 0.28 | 23.94 | 6.7
Insumo | D00222 | SEDOP | Solução limpadora | Material |  | L | 0.002 | 38.81 | 0.07
Insumo | D00223 | SEDOP | Adesivo p/ PVC - 75g | Material |  | TB | 0.061 | 7 | 0.42
Insumo | H00105 | SEDOP | Joelho/Cotovelo 90º RC em PVC - JS - 50mm-LS | Material |  | UN | 1 | 4.34 | 4.34
|  |  |  | MO sem LS => | 8.07 | LS => | 0 | MO com LS => | 8.07
|  |  |  | Valor do BDI => | 5.06 |  | Valor com BDI => |  | 22
[6 empty] | Quant. => | 7 | Preço Total => | 154
10.1.6 | Código | Banco | Descrição | Tipo |  | Und | Quant. | Valor Unit | Total
Composição | 180476 | SEDOP | Tê curto em PVC - JS - 50x50mm-LS |  |  | un | 1 | 21.67 | 21.67
Composição Auxiliar | 280016 | SEDOP | ENCANADOR OU BOMBEIRO HIDRÁULICO COM ENCARGOS COMPLEMENTARES |  |  | h | 0.29 | 23.94 | 6.94
Composição Auxiliar | 280008 | SEDOP | AUXILIAR DE ENCANADOR OU BOMBEIRO HIDRÁULICO COM ENCARGOS COMPLEMENTARES |  |  | h | 0.29 | 19.33 | 5.6
Insumo | D00222 | SEDOP | Solução limpadora | Material |  | L | 0.006 | 38.81 | 0.23
Insumo | D00223 | SEDOP | Adesivo p/ PVC - 75g | Material |  | TB | 0.2 | 7 | 1.4
Insumo | H00212 | SEDOP | Te curto em PVC - JS - 50x50mm (LS) | Material |  | UN | 1 | 7.5 | 7.5
|  |  |  | MO sem LS => | 8.35 | LS => | 0 | MO com LS => | 8.35
|  |  |  | Valor do BDI => | 6.47 |  | Valor com BDI => |  | 28.14
[6 empty] | Quant. => | 1 | Preço Total => | 28.14
10.1.7 | Código | Banco | Descrição | Tipo |  | Und | Quant. | Valor Unit | Total
Composição | 180255 | SEDOP | Redução excêntrica PVC 75mm x 50mm - LS |  |  | un | 1 | 25.85 | 25.85
Composição Auxiliar | 280008 | SEDOP | AUXILIAR DE ENCANADOR OU BOMBEIRO HIDRÁULICO COM ENCARGOS COMPLEMENTARES |  |  | h | 0.36 | 19.33 | 6.95
Composição Auxiliar | 280016 | SEDOP | ENCANADOR OU BOMBEIRO HIDRÁULICO COM ENCARGOS COMPLEMENTARES |  |  | h | 0.36 | 23.94 | 8.61
Insumo | D00222 | SEDOP | Solução limpadora | Material |  | L | 0.037 | 38.81 | 1.43
Insumo | D00223 | SEDOP | Adesivo p/ PVC - 75g | Material |  | TB | 0.1 | 7 | 0.7
Insumo | H00340 | SEDOP | Redução excêntrica PVC 75mm x 50mm - LS | Material |  | UN | 1 | 8.16 | 8.16
|  |  |  | MO sem LS => | 10.36 | LS => | 0 | MO com LS => | 10.36
|  |  |  | Valor do BDI => | 7.72 |  | Valor com BDI => |  | 33.57
[6 empty] | Quant. => | 1 | Preço Total => | 33.57
10.1.8 | Código | Banco | Descrição | Tipo |  | Und | Quant. | Valor Unit | Total
Composição | 180093 | SEDOP | Caixa sifonada de PVC c/ grelha - 100x100x50mm |  |  | un | 1 | 44.67 | 44.67
Composição Auxiliar | 280008 | SEDOP | AUXILIAR DE ENCANADOR OU BOMBEIRO HIDRÁULICO COM ENCARGOS COMPLEMENTARES |  |  | h | 0.4 | 19.33 | 7.73
Composição Auxiliar | 280016 | SEDOP | ENCANADOR OU BOMBEIRO HIDRÁULICO COM ENCARGOS COMPLEMENTARES |  |  | h | 0.4 | 23.94 | 9.57
Insumo | H00008 | SEDOP | Caixa sifonada de PVC c/ grelha - 100x100x50mm | Material |  | UN | 1 | 27.37 | 27.37
|  |  |  | MO sem LS => | 11.52 | LS => | 0 | MO com LS => | 11.52
|  |  |  | Valor do BDI => | 13.35 |  | Valor com BDI => |  | 58.02
[6 empty] | Quant. => | 1 | Preço Total => | 58.02
10.1.9 | Código | Banco | Descrição | Tipo |  | Und | Quant. | Valor Unit | Total
Composição | 89811 | SINAPI | CURVA CURTA 90 GRAUS, PVC, SERIE NORMAL, ESGOTO PREDIAL, DN 100 MM, JUNTA ELÁSTICA, FORNECIDO E INSTALADO EM PRUMADA DE ESGOTO SANITÁRIO OU VENTILAÇÃO. AF_08/2022 | INHI - INSTALAÇÕES HIDROS SANITÁRIAS |  | UN | 1 | 47.75 | 47.75
Composição Auxiliar | 88248 | SINAPI | AUXILIAR DE ENCANADOR OU BOMBEIRO HIDRÁULICO COM ENCARGOS COMPLEMENTARES | SEDI - SERVIÇOS DIVERSOS |  | H | 0.2172 | 19.77 | 4.29
Composição Auxiliar | 88267 | SINAPI | ENCANADOR OU BOMBEIRO HIDRÁULICO COM ENCARGOS COMPLEMENTARES | SEDI - SERVIÇOS DIVERSOS |  | H | 0.2172 | 23.96 | 5.2
Insumo | 00000301 | SINAPI | ANEL BORRACHA PARA TUBO ESGOTO PREDIAL, DN 100 MM (NBR 5688) | Material |  | UN | 2 | 4.75 | 9.5
Insumo | 00001966 | SINAPI | CURVA PVC CURTA 90 GRAUS, DN 100 MM, PARA ESGOTO PREDIAL | Material |  | UN | 1 | 25.66 | 25.66
Insumo | 00020078 | SINAPI | PASTA LUBRIFICANTE PARA TUBOS E CONEXOES COM JUNTA ELASTICA, EMBALAGEM DE *400* GR (USO EM PVC, ACO, POLIETILENO E OUTROS) | Material |  | UN | 0.115 | 26.99 | 3.1
|  |  |  | MO sem LS => | 6.35 | LS => | 0 | MO com LS => | 6.35
|  |  |  | Valor do BDI => | 14.27 |  | Valor com BDI => |  | 62.02
[6 empty] | Quant. => | 1 | Preço Total => | 62.02
10.1.10 | Código | Banco | Descrição | Tipo |  | Und | Quant. | Valor Unit | Total
Composição | 89803 | SINAPI | CURVA CURTA 90 GRAUS, PVC, SERIE NORMAL, ESGOTO PREDIAL, DN 50 MM, JUNTA ELÁSTICA, FORNECIDO E INSTALADO EM PRUMADA DE ESGOTO SANITÁRIO OU VENTILAÇÃO. AF_08/2022 | INHI - INSTALAÇÕES HIDROS SANITÁRIAS |  | UN | 1 | 20.84 | 20.84
Composição Auxiliar | 88248 | SINAPI | AUXILIAR DE ENCANADOR OU BOMBEIRO HIDRÁULICO COM ENCARGOS COMPLEMENTARES | SEDI - SERVIÇOS DIVERSOS |  | H | 0.0343 | 19.77 | 0.67
Composição Auxiliar | 88267 | SINAPI | ENCANADOR OU BOMBEIRO HIDRÁULICO COM ENCARGOS COMPLEMENTARES | SEDI - SERVIÇOS DIVERSOS |  | H | 0.0343 | 23.96 | 0.82
Insumo | 00000296 | SINAPI | ANEL BORRACHA PARA TUBO ESGOTO PREDIAL, DN 50 MM (NBR 5688) | Material |  | UN | 2 | 2.68 | 5.36
Insumo | 00001932 | SINAPI | CURVA PVC CURTA 90 GRAUS, DN 50 MM, PARA ESGOTO PREDIAL | Material |  | UN | 1 | 12.65 | 12.65
Insumo | 00020078 | SINAPI | PASTA LUBRIFICANTE PARA TUBOS E CONEXOES COM JUNTA ELASTICA, EMBALAGEM DE *400* GR (USO EM PVC, ACO, POLIETILENO E OUTROS) | Material |  | UN | 0.05 | 26.99 | 1.34
|  |  |  | MO sem LS => | 1 | LS => | 0 | MO com LS => | 1
|  |  |  | Valor do BDI => | 6.23 |  | Valor com BDI => |  | 27.07
[6 empty] | Quant. => | 4 | Preço Total => | 108.28
10.1.11 | Código | Banco | Descrição | Tipo |  | Und | Quant. | Valor Unit | Total
Composição | 180243 | SEDOP | Joelho/Cotovelo 45° PVC JS - 50mm - LS |  |  | un | 1 | 18.14 | 18.14
Composição Auxiliar | 280016 | SEDOP | ENCANADOR OU BOMBEIRO HIDRÁULICO COM ENCARGOS COMPLEMENTARES |  |  | h | 0.28 | 23.94 | 6.7
Composição Auxiliar | 280008 | SEDOP | AUXILIAR DE ENCANADOR OU BOMBEIRO HIDRÁULICO COM ENCARGOS COMPLEMENTARES |  |  | h | 0.28 | 19.33 | 5.41
Insumo | D00222 | SEDOP | Solução limpadora | Material |  | L | 0.022 | 38.81 | 0.85
Insumo | D00223 | SEDOP | Adesivo p/ PVC - 75g | Material |  | TB | 0.061 | 7 | 0.42
Insumo | H00328 | SEDOP | Joelho/Cotovelo 45° PVC JS - 50mm - LS | Material |  | UN | 1 | 4.76 | 4.76
|  |  |  | MO sem LS => | 8.07 | LS => | 0 | MO com LS => | 8.07
|  |  |  | Valor do BDI => | 5.42 |  | Valor com BDI => |  | 23.56
[6 empty] | Quant. => | 2 | Preço Total => | 47.12
10.1.12 | Código | Banco | Descrição | Tipo |  | Und | Quant. | Valor Unit | Total
Composição | 180679 | SEDOP | Caixa em alvenaria de 50x50x50cm c/ tpo. concreto |  |  | un | 1 | 489.7 | 489.7
Composição Auxiliar | 030010 | SEDOP | Escavação manual ate 1.50m de profundidade |  |  | m³ | 0.4 | 79.76 | 31.9
Composição Auxiliar | 040257 | SEDOP | Lastro de concreto magro c/ seixo |  |  | m³ | 0.032 | 915 | 29.28
Composição Auxiliar | 050729 | SEDOP | Concreto armado fck=20MPA c/ forma mad. branca (incl. lançamento e adensamento) |  |  | m³ | 0.045 | 3667.1 | 165.01
Composição Auxiliar | 060045 | SEDOP | Alvenaria tijolo de barro a singelo |  |  | m² | 1.3 | 132.49 | 172.23
Composição Auxiliar | 110143 | SEDOP | Chapisco de cimento e areia no traço 1:3 |  |  | m² | 1.39 | 14.69 | 20.41
Composição Auxiliar | 110763 | SEDOP | Reboco com argamassa 1:6:Adit. Plast. |  |  | m² | 1.39 | 43.28 | 60.15
Composição Auxiliar | 130113 | SEDOP | Cimentado liso e=2cm traço 1:3 |  |  | m² | 0.25 | 42.88 | 10.72
|  |  |  | MO sem LS => | 180.88 | LS => | 0 | MO com LS => | 180.88
|  |  |  | Valor do BDI => | 146.42 |  | Valor com BDI => |  | 636.12
[6 empty] | Quant. => | 2 | Preço Total => | 1272.24
10.1.13 | Código | Banco | Descrição | Tipo |  | Und | Quant. | Valor Unit | Total
Composição | 180350 | SEDOP | Sumidouro pre-moldado cap= 10 pessoas |  |  | un | 1 | 1417.3 | 1417.3
Composição Auxiliar | 280004 | SEDOP | AJUDANTE DE PEDREIRO COM ENCARGOS COMPLEMENTARES |  |  | h | 2.5 | 19.98 | 49.95
Composição Auxiliar | 280023 | SEDOP | PEDREIRO COM ENCARGOS COMPLEMENTARES |  |  | h | 2.5 | 24.68 | 61.7
Composição Auxiliar | 020174 | SEDOP | Retirada de entulho - manualmente (incluindo caixa coletora) |  |  | m³ | 1.96 | 126.85 | 248.62
Composição Auxiliar | 030010 | SEDOP | Escavação manual ate 1.50m de profundidade |  |  | m³ | 2.8 | 79.76 | 223.32
Composição Auxiliar | 030254 | SEDOP | Reaterro compactado |  |  | m³ | 0.84 | 16.1 | 13.52
Insumo | H00062 | SEDOP | Sumidouro cap=10 pessoas | Material |  | UN | 1 | 820.19 | 820.19
|  |  |  | MO sem LS => | 232.95 | LS => | 0 | MO com LS => | 232.95
|  |  |  | Valor do BDI => | 423.77 |  | Valor com BDI => |  | 1841.07
[6 empty] | Quant. => | 1 | Preço Total => | 1841.07
10.1.14 | Código | Banco | Descrição | Tipo |  | Und | Quant. | Valor Unit | Total
Composição | 180349 | SEDOP | Fossa septica pre-moldada cap= 10 pessoas |  |  | un | 1 | 1810.25 | 1810.25
Composição Auxiliar | 280004 | SEDOP | AJUDANTE DE PEDREIRO COM ENCARGOS COMPLEMENTARES |  |  | h | 4 | 19.98 | 79.92
Composição Auxiliar | 030010 | SEDOP | Escavação manual ate 1.50m de profundidade |  |  | m³ | 4.8 | 79.76 | 382.84
Composição Auxiliar | 040257 | SEDOP | Lastro de concreto magro c/ seixo |  |  | m³ | 0.2011 | 915 | 184
Composição Auxiliar | 280023 | SEDOP | PEDREIRO COM ENCARGOS COMPLEMENTARES |  |  | h | 4 | 24.68 | 98.72
Composição Auxiliar | 020174 | SEDOP | Retirada de entulho - manualmente (incluindo caixa coletora) |  |  | m³ | 3.36 | 126.85 | 426.21
Composição Auxiliar | 030254 | SEDOP | Reaterro compactado |  |  | m³ | 1.44 | 16.1 | 23.18
Insumo | H00061 | SEDOP | Fossa septica cap= 10 pessoas | Material |  | UN | 1 | 615.38 | 615.38
|  |  |  | MO sem LS => | 436.94 | LS => | 0 | MO com LS => | 436.94
|  |  |  | Valor do BDI => | 541.26 |  | Valor com BDI => |  | 2351.51
[6 empty] | Quant. => | 1 | Preço Total => | 2351.51
10.2 |  |  | AGUA FRIA | [5 empty] | 6166.59
10.2.1 | Código | Banco | Descrição | Tipo |  | Und | Quant. | Valor Unit | Total
Composição | 180239 | SEDOP | Adaptador curto PVC SR - 20mm x 1/2" (LH) |  |  | un | 1 | 5.91 | 5.91
Composição Auxiliar | 280016 | SEDOP | ENCANADOR OU BOMBEIRO HIDRÁULICO COM ENCARGOS COMPLEMENTARES |  |  | h | 0.09 | 23.94 | 2.15
Composição Auxiliar | 280008 | SEDOP | AUXILIAR DE ENCANADOR OU BOMBEIRO HIDRÁULICO COM ENCARGOS COMPLEMENTARES |  |  | h | 0.09 | 19.33 | 1.73
Insumo | H00055 | SEDOP | Fita de vedacao | Material |  | M | 0.6 | 0.38 | 0.22
Insumo | D00223 | SEDOP | Adesivo p/ PVC - 75g | Material |  | TB | 0.02 | 7 | 0.14
Insumo | D00222 | SEDOP | Solução limpadora | Material |  | L | 0.003 | 38.81 | 0.11
Insumo | H00367 | SEDOP | Adaptador curto PVC SR - 20mm x 1/2" (LH) | Material |  | UN | 1 | 1.56 | 1.56
|  |  |  | MO sem LS => | 2.58 | LS => | 0 | MO com LS => | 2.58
|  |  |  | Valor do BDI => | 1.76 |  | Valor com BDI => |  | 7.67
[6 empty] | Quant. => | 1 | Preço Total => | 7.67
10.2.2 | Código | Banco | Descrição | Tipo |  | Und | Quant. | Valor Unit | Total
Composição | 180237 | SEDOP | Adaptador curto PVC SR - 32mm x 1" (LH) |  |  | un | 1 | 8.5 | 8.5
Composição Auxiliar | 280008 | SEDOP | AUXILIAR DE ENCANADOR OU BOMBEIRO HIDRÁULICO COM ENCARGOS COMPLEMENTARES |  |  | h | 0.09 | 19.33 | 1.73
Composição Auxiliar | 280016 | SEDOP | ENCANADOR OU BOMBEIRO HIDRÁULICO COM ENCARGOS COMPLEMENTARES |  |  | h | 0.09 | 23.94 | 2.15
Insumo | H00055 | SEDOP | Fita de vedacao | Material |  | M | 1 | 0.38 | 0.38
Insumo | D00223 | SEDOP | Adesivo p/ PVC - 75g | Material |  | TB | 0.044 | 7 | 0.3
Insumo | H00365 | SEDOP | Adaptador curto PVC SR - 32mm x 1" (LH) | Material |  | UN | 1 | 3.73 | 3.73
Insumo | D00222 | SEDOP | Solução limpadora | Material |  | L | 0.0055 | 38.81 | 0.21
|  |  |  | MO sem LS => | 2.58 | LS => | 0 | MO com LS => | 2.58
|  |  |  | Valor do BDI => | 2.54 |  | Valor com BDI => |  | 11.04
[6 empty] | Quant. => | 2 | Preço Total => | 22.08
10.2.3 | Código | Banco | Descrição | Tipo |  | Und | Quant. | Valor Unit | Total
Composição | 180236 | SEDOP | Adaptador curto PVC SR - 50mm x 1 1/2" (LH) |  |  | un | 1 | 14.99 | 14.99
Composição Auxiliar | 280016 | SEDOP | ENCANADOR OU BOMBEIRO HIDRÁULICO COM ENCARGOS COMPLEMENTARES |  |  | h | 0.14 | 23.94 | 3.35
Composição Auxiliar | 280008 | SEDOP | AUXILIAR DE ENCANADOR OU BOMBEIRO HIDRÁULICO COM ENCARGOS COMPLEMENTARES |  |  | h | 0.14 | 19.33 | 2.7
Insumo | H00055 | SEDOP | Fita de vedacao | Material |  | M | 1.57 | 0.38 | 0.59
Insumo | H00364 | SEDOP | Adaptador curto PVC SR - 50mm x 1 1/2" (LH) | Material |  | UN | 1 | 7.28 | 7.28
Insumo | D00223 | SEDOP | Adesivo p/ PVC - 75g | Material |  | TB | 0.094 | 7 | 0.65
Insumo | D00222 | SEDOP | Solução limpadora | Material |  | L | 0.011 | 38.81 | 0.42
|  |  |  | MO sem LS => | 4.03 | LS => | 0 | MO com LS => | 4.03
|  |  |  | Valor do BDI => | 4.48 |  | Valor com BDI => |  | 19.47
[6 empty] | Quant. => | 1 | Preço Total => | 19.47
10.2.4 | Código | Banco | Descrição | Tipo |  | Und | Quant. | Valor Unit | Total
Composição | 181513 | SEDOP | Bucha de redução JS 25x20mm (LH) |  |  | un | 1 | 5.62 | 5.62
Composição Auxiliar | 280016 | SEDOP | ENCANADOR OU BOMBEIRO HIDRÁULICO COM ENCARGOS COMPLEMENTARES |  |  | h | 0.09 | 23.94 | 2.15
Composição Auxiliar | 280008 | SEDOP | AUXILIAR DE ENCANADOR OU BOMBEIRO HIDRÁULICO COM ENCARGOS COMPLEMENTARES |  |  | h | 0.09 | 19.33 | 1.73
Insumo | D00223 | SEDOP | Adesivo p/ PVC - 75g | Material |  | TB | 0.04 | 7 | 0.28
Insumo | H00428 | SEDOP | Bucha de redução JS 25x20mm (LH) | Material |  | UN | 1 | 1.19 | 1.19
Insumo | D00222 | SEDOP | Solução limpadora | Material |  | L | 0.007 | 38.81 | 0.27
|  |  |  | MO sem LS => | 2.58 | LS => | 0 | MO com LS => | 2.58
|  |  |  | Valor do BDI => | 1.68 |  | Valor com BDI => |  | 7.3
[6 empty] | Quant. => | 6 | Preço Total => | 43.8
10.2.5 | Código | Banco | Descrição | Tipo |  | Und | Quant. | Valor Unit | Total
Composição | 180230 | SEDOP | Bucha de redução JS - 32mm x 25mm (LH) |  |  | un | 1 | 6.64 | 6.64
Composição Auxiliar | 280008 | SEDOP | AUXILIAR DE ENCANADOR OU BOMBEIRO HIDRÁULICO COM ENCARGOS COMPLEMENTARES |  |  | h | 0.09 | 19.33 | 1.73
Composição Auxiliar | 280016 | SEDOP | ENCANADOR OU BOMBEIRO HIDRÁULICO COM ENCARGOS COMPLEMENTARES |  |  | h | 0.09 | 23.94 | 2.15
Insumo | D00222 | SEDOP | Solução limpadora | Material |  | L | 0.011 | 38.81 | 0.42
Insumo | D00223 | SEDOP | Adesivo p/ PVC - 75g | Material |  | TB | 0.08 | 7 | 0.56
Insumo | H00358 | SEDOP | Bucha de redução JS - 32mm x 25mm (LH) | Material |  | UN | 1 | 1.78 | 1.78
|  |  |  | MO sem LS => | 2.58 | LS => | 0 | MO com LS => | 2.58
|  |  |  | Valor do BDI => | 1.98 |  | Valor com BDI => |  | 8.62
[6 empty] | Quant. => | 4 | Preço Total => | 34.48
10.2.6 | Código | Banco | Descrição | Tipo |  | Und | Quant. | Valor Unit | Total
Composição | 180231 | SEDOP | Bucha de redução JS - 40mm x 32mm (LH) |  |  | un | 1 | 10.64 | 10.64
Composição Auxiliar | 280016 | SEDOP | ENCANADOR OU BOMBEIRO HIDRÁULICO COM ENCARGOS COMPLEMENTARES |  |  | h | 0.14 | 23.94 | 3.35
Composição Auxiliar | 280008 | SEDOP | AUXILIAR DE ENCANADOR OU BOMBEIRO HIDRÁULICO COM ENCARGOS COMPLEMENTARES |  |  | h | 0.14 | 19.33 | 2.7
Insumo | D00223 | SEDOP | Adesivo p/ PVC - 75g | Material |  | TB | 0.12 | 7 | 0.84
Insumo | H00359 | SEDOP | Bucha de redução JS - 40mm x 32mm (LH) | Material |  | UN | 1 | 2.98 | 2.98
Insumo | D00222 | SEDOP | Solução limpadora | Material |  | L | 0.02 | 38.81 | 0.77
|  |  |  | MO sem LS => | 4.03 | LS => | 0 | MO com LS => | 4.03
|  |  |  | Valor do BDI => | 3.18 |  | Valor com BDI => |  | 13.82
[6 empty] | Quant. => | 1 | Preço Total => | 13.82
10.2.7 | Código | Banco | Descrição | Tipo |  | Und | Quant. | Valor Unit | Total
Composição | 89365 | SINAPI | CURVA 45 GRAUS, PVC, SOLDÁVEL, DN 25MM, INSTALADO EM RAMAL OU SUB-RAMAL DE ÁGUA - FORNECIMENTO E INSTALAÇÃO. AF_06/2022 | INHI - INSTALAÇÕES HIDROS SANITÁRIAS |  | UN | 1 | 10.42 | 10.42
Composição Auxiliar | 88248 | SINAPI | AUXILIAR DE ENCANADOR OU BOMBEIRO HIDRÁULICO COM ENCARGOS COMPLEMENTARES | SEDI - SERVIÇOS DIVERSOS |  | H | 0.152 | 19.77 | 3
Composição Auxiliar | 88267 | SINAPI | ENCANADOR OU BOMBEIRO HIDRÁULICO COM ENCARGOS COMPLEMENTARES | SEDI - SERVIÇOS DIVERSOS |  | H | 0.152 | 23.96 | 3.64
Insumo | 00000122 | SINAPI | ADESIVO PLASTICO PARA PVC, FRASCO COM *850* GR | Material |  | UN | 0.0071 | 65.4 | 0.46
Insumo | 00001927 | SINAPI | CURVA DE PVC 45 GRAUS, SOLDAVEL, 25 MM, COR MARROM, PARA AGUA FRIA PREDIAL | Material |  | UN | 1 | 2.67 | 2.67
Insumo | 00020083 | SINAPI | SOLUCAO PREPARADORA / LIMPADORA PARA PVC, FRASCO COM 1000 CM3 | Material |  | UN | 0.008 | 74.09 | 0.59
Insumo | 00038383 | SINAPI | LIXA D'AGUA EM FOLHA, GRAO 100 | Material |  | UN | 0.0338 | 1.87 | 0.06
|  |  |  | MO sem LS => | 4.44 | LS => | 0 | MO com LS => | 4.44
|  |  |  | Valor do BDI => | 3.11 |  | Valor com BDI => |  | 13.53
[6 empty] | Quant. => | 1 | Preço Total => | 13.53
10.2.8 | Código | Banco | Descrição | Tipo |  | Und | Quant. | Valor Unit | Total
Composição | 89364 | SINAPI | CURVA 90 GRAUS, PVC, SOLDÁVEL, DN 25MM, INSTALADO EM RAMAL OU SUB-RAMAL DE ÁGUA - FORNECIMENTO E INSTALAÇÃO. AF_06/2022 | INHI - INSTALAÇÕES HIDROS SANITÁRIAS |  | UN | 1 | 11 | 11
Composição Auxiliar | 88248 | SINAPI | AUXILIAR DE ENCANADOR OU BOMBEIRO HIDRÁULICO COM ENCARGOS COMPLEMENTARES | SEDI - SERVIÇOS DIVERSOS |  | H | 0.152 | 19.77 | 3
Composição Auxiliar | 88267 | SINAPI | ENCANADOR OU BOMBEIRO HIDRÁULICO COM ENCARGOS COMPLEMENTARES | SEDI - SERVIÇOS DIVERSOS |  | H | 0.152 | 23.96 | 3.64
Insumo | 00000122 | SINAPI | ADESIVO PLASTICO PARA PVC, FRASCO COM *850* GR | Material |  | UN | 0.0071 | 65.4 | 0.46
Insumo | 00001956 | SINAPI | CURVA DE PVC 90 GRAUS, SOLDAVEL, 25 MM, COR MARROM, PARA AGUA FRIA PREDIAL | Material |  | UN | 1 | 3.25 | 3.25
Insumo | 00020083 | SINAPI | SOLUCAO PREPARADORA / LIMPADORA PARA PVC, FRASCO COM 1000 CM3 | Material |  | UN | 0.008 | 74.09 | 0.59
Insumo | 00038383 | SINAPI | LIXA D'AGUA EM FOLHA, GRAO 100 | Material |  | UN | 0.0338 | 1.87 | 0.06
|  |  |  | MO sem LS => | 4.44 | LS => | 0 | MO com LS => | 4.44
|  |  |  | Valor do BDI => | 3.28 |  | Valor com BDI => |  | 14.28
[6 empty] | Quant. => | 7 | Preço Total => | 99.96
10.2.9 | Código | Banco | Descrição | Tipo |  | Und | Quant. | Valor Unit | Total
Composição | 89369 | SINAPI | CURVA 90 GRAUS, PVC, SOLDÁVEL, DN 32MM, INSTALADO EM RAMAL OU SUB-RAMAL DE ÁGUA - FORNECIMENTO E INSTALAÇÃO. AF_06/2022 | INHI - INSTALAÇÕES HIDROS SANITÁRIAS |  | UN | 1 | 16.44 | 16.44
Composição Auxiliar | 88248 | SINAPI | AUXILIAR DE ENCANADOR OU BOMBEIRO HIDRÁULICO COM ENCARGOS COMPLEMENTARES | SEDI - SERVIÇOS DIVERSOS |  | H | 0.1812 | 19.77 | 3.58
Composição Auxiliar | 88267 | SINAPI | ENCANADOR OU BOMBEIRO HIDRÁULICO COM ENCARGOS COMPLEMENTARES | SEDI - SERVIÇOS DIVERSOS |  | H | 0.1812 | 23.96 | 4.34
Insumo | 00000122 | SINAPI | ADESIVO PLASTICO PARA PVC, FRASCO COM *850* GR | Material |  | UN | 0.0094 | 65.4 | 0.61
Insumo | 00001957 | SINAPI | CURVA DE PVC 90 GRAUS, SOLDAVEL, 32 MM, COR MARROM, PARA AGUA FRIA PREDIAL | Material |  | UN | 1 | 7.03 | 7.03
Insumo | 00020083 | SINAPI | SOLUCAO PREPARADORA / LIMPADORA PARA PVC, FRASCO COM 1000 CM3 | Material |  | UN | 0.011 | 74.09 | 0.81
Insumo | 00038383 | SINAPI | LIXA D'AGUA EM FOLHA, GRAO 100 | Material |  | UN | 0.0403 | 1.87 | 0.07
|  |  |  | MO sem LS => | 5.3 | LS => | 0 | MO com LS => | 5.3
|  |  |  | Valor do BDI => | 4.91 |  | Valor com BDI => |  | 21.35
[6 empty] | Quant. => | 2 | Preço Total => | 42.7
10.2.10 | Código | Banco | Descrição | Tipo |  | Und | Quant. | Valor Unit | Total
Composição | 89503 | SINAPI | CURVA 90 GRAUS, PVC, SOLDÁVEL, DN 50MM, INSTALADO EM PRUMADA DE ÁGUA - FORNECIMENTO E INSTALAÇÃO. AF_06/2022 | INHI - INSTALAÇÕES HIDROS SANITÁRIAS |  | UN | 1 | 22.47 | 22.47
Composição Auxiliar | 88248 | SINAPI | AUXILIAR DE ENCANADOR OU BOMBEIRO HIDRÁULICO COM ENCARGOS COMPLEMENTARES | SEDI - SERVIÇOS DIVERSOS |  | H | 0.1271 | 19.77 | 2.51
Composição Auxiliar | 88267 | SINAPI | ENCANADOR OU BOMBEIRO HIDRÁULICO COM ENCARGOS COMPLEMENTARES | SEDI - SERVIÇOS DIVERSOS |  | H | 0.1271 | 23.96 | 3.04
Insumo | 00000122 | SINAPI | ADESIVO PLASTICO PARA PVC, FRASCO COM *850* GR | Material |  | UN | 0.0165 | 65.4 | 1.07
Insumo | 00001959 | SINAPI | CURVA DE PVC 90 GRAUS, SOLDAVEL, 50 MM, COR MARROM, PARA AGUA FRIA PREDIAL | Material |  | UN | 1 | 14.2 | 14.2
Insumo | 00020083 | SINAPI | SOLUCAO PREPARADORA / LIMPADORA PARA PVC, FRASCO COM 1000 CM3 | Material |  | UN | 0.022 | 74.09 | 1.62
Insumo | 00038383 | SINAPI | LIXA D'AGUA EM FOLHA, GRAO 100 | Material |  | UN | 0.019 | 1.87 | 0.03
|  |  |  | MO sem LS => | 3.71 | LS => | 0 | MO com LS => | 3.71
|  |  |  | Valor do BDI => | 6.71 |  | Valor com BDI => |  | 29.18
[6 empty] | Quant. => | 2 | Preço Total => | 58.36
10.2.11 | Código | Banco | Descrição | Tipo |  | Und | Quant. | Valor Unit | Total
Composição | 180221 | SEDOP | Joelho/Cotovelo 90º PVC SRM - 20mm X 1/2" (LH) |  |  | un | 1 | 15.76 | 15.76
Composição Auxiliar | 280016 | SEDOP | ENCANADOR OU BOMBEIRO HIDRÁULICO COM ENCARGOS COMPLEMENTARES |  |  | h | 0.18 | 23.94 | 4.3
Composição Auxiliar | 280008 | SEDOP | AUXILIAR DE ENCANADOR OU BOMBEIRO HIDRÁULICO COM ENCARGOS COMPLEMENTARES |  |  | h | 0.18 | 19.33 | 3.47
Insumo | D00223 | SEDOP | Adesivo p/ PVC - 75g | Material |  | TB | 0.07 | 7 | 0.49
Insumo | D00222 | SEDOP | Solução limpadora | Material |  | L | 0.002 | 38.81 | 0.07
Insumo | H00349 | SEDOP | Joelho/Cotovelo 90º PVC SRM - 20mm X 1/2" (LH) | Material |  | UN | 1 | 7.43 | 7.43
|  |  |  | MO sem LS => | 5.17 | LS => | 0 | MO com LS => | 5.17
|  |  |  | Valor do BDI => | 4.71 |  | Valor com BDI => |  | 20.47
[6 empty] | Quant. => | 7 | Preço Total => | 143.29
10.2.12 | Código | Banco | Descrição | Tipo |  | Und | Quant. | Valor Unit | Total
Composição | 180446 | SEDOP | Registro de pressao c/ canopla - 3/4" |  |  | un | 1 | 153.85 | 153.85
Composição Auxiliar | 280016 | SEDOP | ENCANADOR OU BOMBEIRO HIDRÁULICO COM ENCARGOS COMPLEMENTARES |  |  | h | 0.61 | 23.94 | 14.6
Composição Auxiliar | 280008 | SEDOP | AUXILIAR DE ENCANADOR OU BOMBEIRO HIDRÁULICO COM ENCARGOS COMPLEMENTARES |  |  | h | 0.61 | 19.33 | 11.79
Insumo | H00055 | SEDOP | Fita de vedacao | Material |  | M | 0.7 | 0.38 | 0.26
Insumo | H00168 | SEDOP | Registro de pressao c/ canopla 3/4" | Material |  | UN | 1 | 127.2 | 127.2
|  |  |  | MO sem LS => | 17.57 | LS => | 0 | MO com LS => | 17.57
|  |  |  | Valor do BDI => | 46 |  | Valor com BDI => |  | 199.85
[6 empty] | Quant. => | 1 | Preço Total => | 199.85
10.2.13 | Código | Banco | Descrição | Tipo |  | Und | Quant. | Valor Unit | Total
Composição | 94490 | SINAPI | REGISTRO DE ESFERA, PVC, SOLDÁVEL, COM VOLANTE, DN 32 MM - FORNECIMENTO E INSTALAÇÃO. AF_08/2021 | INHI - INSTALAÇÕES HIDROS SANITÁRIAS |  | UN | 1 | 35.78 | 35.78
Composição Auxiliar | 88248 | SINAPI | AUXILIAR DE ENCANADOR OU BOMBEIRO HIDRÁULICO COM ENCARGOS COMPLEMENTARES | SEDI - SERVIÇOS DIVERSOS |  | H | 0.0795 | 19.77 | 1.57
Composição Auxiliar | 88267 | SINAPI | ENCANADOR OU BOMBEIRO HIDRÁULICO COM ENCARGOS COMPLEMENTARES | SEDI - SERVIÇOS DIVERSOS |  | H | 0.0795 | 23.96 | 1.9
Insumo | 00011675 | SINAPI | REGISTRO DE ESFERA, PVC, COM VOLANTE, VS, SOLDAVEL, DN 32 MM, COM CORPO DIVIDIDO | Material |  | UN | 1 | 30.75 | 30.75
Insumo | 00020080 | SINAPI | ADESIVO PLASTICO PARA PVC, FRASCO COM 175 GR | Material |  | UN | 0.04 | 21.34 | 0.85
Insumo | 00020083 | SINAPI | SOLUCAO PREPARADORA / LIMPADORA PARA PVC, FRASCO COM 1000 CM3 | Material |  | UN | 0.0095 | 74.09 | 0.7
Insumo | 00038383 | SINAPI | LIXA D'AGUA EM FOLHA, GRAO 100 | Material |  | UN | 0.008 | 1.87 | 0.01
|  |  |  | MO sem LS => | 2.32 | LS => | 0 | MO com LS => | 2.32
|  |  |  | Valor do BDI => | 10.69 |  | Valor com BDI => |  | 46.47
[6 empty] | Quant. => | 1 | Preço Total => | 46.47
10.2.14 | Código | Banco | Descrição | Tipo |  | Und | Quant. | Valor Unit | Total
Composição | 94492 | SINAPI | REGISTRO DE ESFERA, PVC, SOLDÁVEL, COM VOLANTE, DN 50 MM - FORNECIMENTO E INSTALAÇÃO. AF_08/2021 | INHI - INSTALAÇÕES HIDROS SANITÁRIAS |  | UN | 1 | 50.28 | 50.28
Composição Auxiliar | 88248 | SINAPI | AUXILIAR DE ENCANADOR OU BOMBEIRO HIDRÁULICO COM ENCARGOS COMPLEMENTARES | SEDI - SERVIÇOS DIVERSOS |  | H | 0.1133 | 19.77 | 2.23
Composição Auxiliar | 88267 | SINAPI | ENCANADOR OU BOMBEIRO HIDRÁULICO COM ENCARGOS COMPLEMENTARES | SEDI - SERVIÇOS DIVERSOS |  | H | 0.1133 | 23.96 | 2.71
Insumo | 00011677 | SINAPI | REGISTRO DE ESFERA, PVC, COM VOLANTE, VS, SOLDAVEL, DN 50 MM, COM CORPO DIVIDIDO | Material |  | UN | 1 | 42.47 | 42.47
Insumo | 00020080 | SINAPI | ADESIVO PLASTICO PARA PVC, FRASCO COM 175 GR | Material |  | UN | 0.0714 | 21.34 | 1.52
Insumo | 00020083 | SINAPI | SOLUCAO PREPARADORA / LIMPADORA PARA PVC, FRASCO COM 1000 CM3 | Material |  | UN | 0.018 | 74.09 | 1.33
Insumo | 00038383 | SINAPI | LIXA D'AGUA EM FOLHA, GRAO 100 | Material |  | UN | 0.0114 | 1.87 | 0.02
|  |  |  | MO sem LS => | 3.31 | LS => | 0 | MO com LS => | 3.31
|  |  |  | Valor do BDI => | 15.03 |  | Valor com BDI => |  | 65.31
[6 empty] | Quant. => | 1 | Preço Total => | 65.31
10.2.15 | Código | Banco | Descrição | Tipo |  | Und | Quant. | Valor Unit | Total
Composição | 180434 | SEDOP | Tê em PVC - JS - 25mm-LH |  |  | un | 1 | 10.53 | 10.53
Composição Auxiliar | 280016 | SEDOP | ENCANADOR OU BOMBEIRO HIDRÁULICO COM ENCARGOS COMPLEMENTARES |  |  | h | 0.18 | 23.94 | 4.3
Composição Auxiliar | 280008 | SEDOP | AUXILIAR DE ENCANADOR OU BOMBEIRO HIDRÁULICO COM ENCARGOS COMPLEMENTARES |  |  | h | 0.18 | 19.33 | 3.47
Insumo | H00116 | SEDOP | Te em PVC - JS - 25mm (LH) | Material |  | UN | 1 | 1.87 | 1.87
Insumo | D00223 | SEDOP | Adesivo p/ PVC - 75g | Material |  | TB | 0.1066 | 7 | 0.74
Insumo | D00222 | SEDOP | Solução limpadora | Material |  | L | 0.004 | 38.81 | 0.15
|  |  |  | MO sem LS => | 5.17 | LS => | 0 | MO com LS => | 5.17
|  |  |  | Valor do BDI => | 3.14 |  | Valor com BDI => |  | 13.67
[6 empty] | Quant. => | 5 | Preço Total => | 68.35
10.2.16 | Código | Banco | Descrição | Tipo |  | Und | Quant. | Valor Unit | Total
Composição | 180435 | SEDOP | Tê em PVC - JS - 32mm-LH |  |  | un | 1 | 14.98 | 14.98
Composição Auxiliar | 280016 | SEDOP | ENCANADOR OU BOMBEIRO HIDRÁULICO COM ENCARGOS COMPLEMENTARES |  |  | h | 0.19 | 23.94 | 4.54
Composição Auxiliar | 280008 | SEDOP | AUXILIAR DE ENCANADOR OU BOMBEIRO HIDRÁULICO COM ENCARGOS COMPLEMENTARES |  |  | h | 0.19 | 19.33 | 3.67
Insumo | D00223 | SEDOP | Adesivo p/ PVC - 75g | Material |  | TB | 0.1466 | 7 | 1.02
Insumo | D00222 | SEDOP | Solução limpadora | Material |  | L | 0.004 | 38.81 | 0.15
Insumo | H00117 | SEDOP | Te em PVC - JS - 32mm (LH) | Material |  | UN | 1 | 5.6 | 5.6
|  |  |  | MO sem LS => | 5.47 | LS => | 0 | MO com LS => | 5.47
|  |  |  | Valor do BDI => | 4.47 |  | Valor com BDI => |  | 19.45
[6 empty] | Quant. => | 6 | Preço Total => | 116.7
10.2.17 | Código | Banco | Descrição | Tipo |  | Und | Quant. | Valor Unit | Total
Composição | 180108 | SEDOP | Tubo em PVC - JS - 20mm (c/ rasgo na alvenaria)-LH |  |  | m | 1 | 18.03 | 18.03
Composição Auxiliar | 280008 | SEDOP | AUXILIAR DE ENCANADOR OU BOMBEIRO HIDRÁULICO COM ENCARGOS COMPLEMENTARES |  |  | h | 0.339 | 19.33 | 6.55
Composição Auxiliar | 280016 | SEDOP | ENCANADOR OU BOMBEIRO HIDRÁULICO COM ENCARGOS COMPLEMENTARES |  |  | h | 0.189 | 23.94 | 4.52
Insumo | H00007 | SEDOP | Tubo em PVC - JS - 20mm (LH) | Material |  | M | 1.01 | 6.86 | 6.92
Insumo | D00223 | SEDOP | Adesivo p/ PVC - 75g | Material |  | TB | 0.005 | 7 | 0.03
Insumo | D00222 | SEDOP | Solução limpadora | Material |  | L | 0.0003 | 38.81 | 0.01
|  |  |  | MO sem LS => | 7.26 | LS => | 0 | MO com LS => | 7.26
|  |  |  | Valor do BDI => | 5.39 |  | Valor com BDI => |  | 23.42
[6 empty] | Quant. => | 7 | Preço Total => | 163.94
10.2.18 | Código | Banco | Descrição | Tipo |  | Und | Quant. | Valor Unit | Total
Composição | 180107 | SEDOP | Tubo em PVC - JS - 25mm (c/ rasgo na alvenaria)-LH |  |  | m | 1 | 20.95 | 20.95
Composição Auxiliar | 280008 | SEDOP | AUXILIAR DE ENCANADOR OU BOMBEIRO HIDRÁULICO COM ENCARGOS COMPLEMENTARES |  |  | h | 0.37 | 19.33 | 7.15
Composição Auxiliar | 280016 | SEDOP | ENCANADOR OU BOMBEIRO HIDRÁULICO COM ENCARGOS COMPLEMENTARES |  |  | h | 0.22 | 23.94 | 5.26
Insumo | H00006 | SEDOP | Tubo em PVC - JS - 25mm (LH) | Material |  | M | 1.01 | 8.41 | 8.49
Insumo | D00223 | SEDOP | Adesivo p/ PVC - 75g | Material |  | TB | 0.007 | 7 | 0.04
Insumo | D00222 | SEDOP | Solução limpadora | Material |  | L | 0.0003 | 38.81 | 0.01
|  |  |  | MO sem LS => | 8.15 | LS => | 0 | MO com LS => | 8.15
|  |  |  | Valor do BDI => | 6.26 |  | Valor com BDI => |  | 27.21
[6 empty] | Quant. => | 18 | Preço Total => | 489.78
10.2.19 | Código | Banco | Descrição | Tipo |  | Und | Quant. | Valor Unit | Total
Composição | 180106 | SEDOP | Tubo em PVC - JS - 32mm (c/ rasgo na alvenaria)-LH |  |  | m | 1 | 34.05 | 34.05
Composição Auxiliar | 280016 | SEDOP | ENCANADOR OU BOMBEIRO HIDRÁULICO COM ENCARGOS COMPLEMENTARES |  |  | h | 0.279 | 23.94 | 6.67
Composição Auxiliar | 280008 | SEDOP | AUXILIAR DE ENCANADOR OU BOMBEIRO HIDRÁULICO COM ENCARGOS COMPLEMENTARES |  |  | h | 0.529 | 19.33 | 10.22
Insumo | D00222 | SEDOP | Solução limpadora | Material |  | L | 0.0003 | 38.81 | 0.01
Insumo | D00223 | SEDOP | Adesivo p/ PVC - 75g | Material |  | TB | 0.009 | 7 | 0.06
Insumo | H00005 | SEDOP | Tubo em PVC - JS - 32mm (LH) | Material |  | M | 1.01 | 16.93 | 17.09
|  |  |  | MO sem LS => | 11.06 | LS => | 0 | MO com LS => | 11.06
|  |  |  | Valor do BDI => | 10.18 |  | Valor com BDI => |  | 44.23
[6 empty] | Quant. => | 18 | Preço Total => | 796.14
10.2.20 | Código | Banco | Descrição | Tipo |  | Und | Quant. | Valor Unit | Total
Composição | 180423 | SEDOP | Tubo em PVC - JS - 50mm (c/ rasgo na alvenaria)-LH |  |  | m | 1 | 51.88 | 51.88
Composição Auxiliar | 280016 | SEDOP | ENCANADOR OU BOMBEIRO HIDRÁULICO COM ENCARGOS COMPLEMENTARES |  |  | h | 0.373 | 23.94 | 8.92
Composição Auxiliar | 280008 | SEDOP | AUXILIAR DE ENCANADOR OU BOMBEIRO HIDRÁULICO COM ENCARGOS COMPLEMENTARES |  |  | h | 0.623 | 19.33 | 12.04
Insumo | H00157 | SEDOP | Tubo em PVC - JS - 50mm (LH) | Material |  | M | 1.01 | 30.5 | 30.8
Insumo | D00222 | SEDOP | Solução limpadora | Material |  | L | 0.0005 | 38.81 | 0.01
Insumo | D00223 | SEDOP | Adesivo p/ PVC - 75g | Material |  | TB | 0.016 | 7 | 0.11
|  |  |  | MO sem LS => | 13.77 | LS => | 0 | MO com LS => | 13.77
|  |  |  | Valor do BDI => | 15.51 |  | Valor com BDI => |  | 67.39
[6 empty] | Quant. => | 6 | Preço Total => | 404.34
10.2.21 | Código | Banco | Descrição | Tipo |  | Und | Quant. | Valor Unit | Total
Composição | 180460 | SEDOP | Reservatório em polietileno de 500 L |  |  | un | 1 | 2553.16 | 2553.16
Composição Auxiliar | 280016 | SEDOP | ENCANADOR OU BOMBEIRO HIDRÁULICO COM ENCARGOS COMPLEMENTARES |  |  | h | 8 | 23.94 | 191.52
Composição Auxiliar | 280008 | SEDOP | AUXILIAR DE ENCANADOR OU BOMBEIRO HIDRÁULICO COM ENCARGOS COMPLEMENTARES |  |  | h | 8 | 19.33 | 154.64
Insumo | H00055 | SEDOP | Fita de vedacao | Material |  | M | 3.03 | 0.38 | 1.15
Insumo | H00186 | SEDOP | Flange de aco galvanizado - 50mm | Material |  | UN | 4 | 31.7 | 126.8
Insumo | H00182 | SEDOP | Reservatório em polietileno de 500 L | Material |  | UN | 1 | 300.02 | 300.02
Insumo | H00184 | SEDOP | Flange de aco galvanizado - 20mm | Material |  | UN | 2 | 11.03 | 22.06
Insumo | D00224 | SEDOP | Viga de peroba 6x16cm | Material |  | M | 5 | 345.37 | 1726.85
Insumo | H00185 | SEDOP | Flange de aco galvanizado - 25mm | Material |  | UN | 2 | 15.06 | 30.12
|  |  |  | MO sem LS => | 230.64 | LS => | 0 | MO com LS => | 230.64
|  |  |  | Valor do BDI => | 763.39 |  | Valor com BDI => |  | 3316.55
[6 empty] | Quant. => | 1 | Preço Total => | 3316.55
10.3 |  |  | LOUÇAS E METAIS | [5 empty] | 6396.59
10.3.1 | Código | Banco | Descrição | Tipo |  | Und | Quant. | Valor Unit | Total
Composição | 190609 | SEDOP | Bacia sifonada c/cx. descarga acoplada c/ assento |  |  | un | 1 | 618.36 | 618.36
Composição Auxiliar | 280008 | SEDOP | AUXILIAR DE ENCANADOR OU BOMBEIRO HIDRÁULICO COM ENCARGOS COMPLEMENTARES |  |  | h | 3 | 19.33 | 57.99
Composição Auxiliar | 280016 | SEDOP | ENCANADOR OU BOMBEIRO HIDRÁULICO COM ENCARGOS COMPLEMENTARES |  |  | h | 3 | 23.94 | 71.82
Insumo | D00002 | SEDOP | Massa de vedação | Material |  | KG | 1 | 12.14 | 12.14
Insumo | D00079 | SEDOP | Rejunte cimentício colorido p/ porcelanato e cerâmicas | Material |  | KG | 0.09 | 6 | 0.54
Insumo | H00022 | SEDOP | Assento plastico | Material |  | UN | 1 | 59.9 | 59.9
Insumo | H00023 | SEDOP | Bolsa plastica (vaso sanitario) | Material |  | UN | 1 | 7.31 | 7.31
Insumo | H00042 | SEDOP | Parafuso niquelado para loucas sanitarias | Material |  | UN | 2 | 7.58 | 15.16
Insumo | H00263 | SEDOP | Bacia sifonada c/ cx. descarga acoplada | Material |  | UN | 1 | 393.5 | 393.5
|  |  |  | MO sem LS => | 86.49 | LS => | 0 | MO com LS => | 86.49
|  |  |  | Valor do BDI => | 184.88 |  | Valor com BDI => |  | 803.24
[6 empty] | Quant. => | 1 | Preço Total => | 803.24
10.3.2 | Código | Banco | Descrição | Tipo |  | Und | Quant. | Valor Unit | Total
Composição | 190218 | SEDOP | Chuveiro em PVC |  |  | un | 1 | 83.53 | 83.53
Composição Auxiliar | 280008 | SEDOP | AUXILIAR DE ENCANADOR OU BOMBEIRO HIDRÁULICO COM ENCARGOS COMPLEMENTARES |  |  | h | 0.5 | 19.33 | 9.66
Composição Auxiliar | 280016 | SEDOP | ENCANADOR OU BOMBEIRO HIDRÁULICO COM ENCARGOS COMPLEMENTARES |  |  | h | 0.5 | 23.94 | 11.97
Insumo | H00055 | SEDOP | Fita de vedacao | Material |  | M | 0.28 | 0.38 | 0.1
Insumo | H00043 | SEDOP | Chuveiro em PVC | Material |  | UN | 1 | 61.8 | 61.8
|  |  |  | MO sem LS => | 14.41 | LS => | 0 | MO com LS => | 14.41
|  |  |  | Valor do BDI => | 24.97 |  | Valor com BDI => |  | 108.5
[6 empty] | Quant. => | 1 | Preço Total => | 108.5
10.3.3 | Código | Banco | Descrição | Tipo |  | Und | Quant. | Valor Unit | Total
Composição | 190232 | SEDOP | Lavatorio de louça s/col.c/torn.,sifao e valv. |  |  | un | 1 | 836.52 | 836.52
Composição Auxiliar | 280008 | SEDOP | AUXILIAR DE ENCANADOR OU BOMBEIRO HIDRÁULICO COM ENCARGOS COMPLEMENTARES |  |  | h | 2.75 | 19.33 | 53.15
Composição Auxiliar | 280016 | SEDOP | ENCANADOR OU BOMBEIRO HIDRÁULICO COM ENCARGOS COMPLEMENTARES |  |  | h | 2.75 | 23.94 | 65.83
Insumo | H00055 | SEDOP | Fita de vedacao | Material |  | M | 0.84 | 0.38 | 0.31
Insumo | H00042 | SEDOP | Parafuso niquelado para loucas sanitarias | Material |  | UN | 2 | 7.58 | 15.16
Insumo | H00028 | SEDOP | Valv. p/ lavat. d = 1" - cromada | Material |  | UN | 1 | 49.95 | 49.95
Insumo | H00032 | SEDOP | Sifao metalico de 1 1/2 " | Material |  | UN | 1 | 449.96 | 449.96
Insumo | H00056 | SEDOP | Torneira metalica p/ lavatorio de 1/2" | Material |  | UN | 1 | 97.82 | 97.82
Insumo | H00052 | SEDOP | Lavatorio de louca s/coluna branco (medio) | Material |  | UN | 1 | 104.34 | 104.34
|  |  |  | MO sem LS => | 79.28 | LS => | 0 | MO com LS => | 79.28
|  |  |  | Valor do BDI => | 250.11 |  | Valor com BDI => |  | 1086.63
[6 empty] | Quant. => | 4 | Preço Total => | 4346.52
10.3.4 | Código | Banco | Descrição | Tipo |  | Und | Quant. | Valor Unit | Total
Composição | 190238 | SEDOP | Pia 01 cuba em aço inox c/torn.,sifao e valv.(1,50m) |  |  | un | 1 | 876.32 | 876.32
Composição Auxiliar | 280008 | SEDOP | AUXILIAR DE ENCANADOR OU BOMBEIRO HIDRÁULICO COM ENCARGOS COMPLEMENTARES |  |  | h | 3.5 | 19.33 | 67.65
Composição Auxiliar | 280016 | SEDOP | ENCANADOR OU BOMBEIRO HIDRÁULICO COM ENCARGOS COMPLEMENTARES |  |  | h | 3.5 | 23.94 | 83.79
Insumo | H00055 | SEDOP | Fita de vedacao | Material |  | M | 2.5 | 0.38 | 0.95
Insumo | H00020 | SEDOP | Valvula p/ pia d = 2" - inox | Material |  | UN | 1 | 56.52 | 56.52
Insumo | H00019 | SEDOP | Torneira longa metalica de 3/4" | Material |  | UN | 1 | 69.52 | 69.52
Insumo | H00016 | SEDOP | Sifao metalico de 2'' | Material |  | UN | 1 | 197.9 | 197.9
Insumo | H00018 | SEDOP | Pia de aco inoxidavel c/ 01 cuba de 1,50m | Material |  | UN | 1 | 399.99 | 399.99
|  |  |  | MO sem LS => | 100.9 | LS => | 0 | MO com LS => | 100.9
|  |  |  | Valor do BDI => | 262.01 |  | Valor com BDI => |  | 1138.33
[6 empty] | Quant. => | 1 | Preço Total => | 1138.33
11 |  |  | ELÉTRICA | [5 empty] | 16046.7
11.1 | Código | Banco | Descrição | Tipo |  | Und | Quant. | Valor Unit | Total
Composição | 170632 | SEDOP | Eletroduto PVC Rígido de 1 1/4" |  |  | m | 1 | 24.54 | 24.54
Composição Auxiliar | 280007 | SEDOP | AUXILIAR DE ELETRICISTA COM ENCARGOS COMPLEMENTARES |  |  | h | 0.3 | 20.25 | 6.07
Composição Auxiliar | 280014 | SEDOP | ELETRICISTA COM ENCARGOS COMPLEMENTARES |  |  | h | 0.3 | 24.95 | 7.48
Insumo | E00295 | SEDOP | Eletroduto PVC Rígido de 1 1/4" | Material |  | M | 1 | 10.99 | 10.99
|  |  |  | MO sem LS => | 8.81 | LS => | 0 | MO com LS => | 8.81
|  |  |  | Valor do BDI => | 7.33 |  | Valor com BDI => |  | 31.87
[6 empty] | Quant. => | 3 | Preço Total => | 95.61
11.2 | Código | Banco | Descrição | Tipo |  | Und | Quant. | Valor Unit | Total
Composição | 170078 | SEDOP | Eletroduto PVC Rígido de 1" |  |  | m | 1 | 16.67 | 16.67
Composição Auxiliar | 280007 | SEDOP | AUXILIAR DE ELETRICISTA COM ENCARGOS COMPLEMENTARES |  |  | h | 0.2 | 20.25 | 4.05
Composição Auxiliar | 280014 | SEDOP | ELETRICISTA COM ENCARGOS COMPLEMENTARES |  |  | h | 0.2 | 24.95 | 4.99
Insumo | E00015 | SEDOP | Eletroduto PVC Rígido de 1" | Material |  | M | 1 | 7.63 | 7.63
|  |  |  | MO sem LS => | 5.88 | LS => | 0 | MO com LS => | 5.88
|  |  |  | Valor do BDI => | 4.98 |  | Valor com BDI => |  | 21.65
[6 empty] | Quant. => | 122.67 | Preço Total => | 2655.8
11.3 | Código | Banco | Descrição | Tipo |  | Und | Quant. | Valor Unit | Total
Composição | 171267 | SEDOP | Curva 90° p/ elet. PVC 1 1/4" (IE) |  |  | un | 1 | 21.53 | 21.53
Composição Auxiliar | 280007 | SEDOP | AUXILIAR DE ELETRICISTA COM ENCARGOS COMPLEMENTARES |  |  | h | 0.2 | 20.25 | 4.05
Composição Auxiliar | 280014 | SEDOP | ELETRICISTA COM ENCARGOS COMPLEMENTARES |  |  | h | 0.4 | 24.95 | 9.98
Insumo | E00527 | SEDOP | Curva 90° p/ elet PVC 1 1/4" (IE) | Material |  | UN | 1 | 7.5 | 7.5
|  |  |  | MO sem LS => | 9.29 | LS => | 0 | MO com LS => | 9.29
|  |  |  | Valor do BDI => | 6.43 |  | Valor com BDI => |  | 27.96
[6 empty] | Quant. => | 1 | Preço Total => | 27.96
11.4 | Código | Banco | Descrição | Tipo |  | Und | Quant. | Valor Unit | Total
Composição | 91924 | SINAPI | CABO DE COBRE FLEXÍVEL ISOLADO, 1,5 MM², ANTI-CHAMA 450/750 V, PARA CIRCUITOS TERMINAIS - FORNECIMENTO E INSTALAÇÃO. AF_03/2023 | INEL - INSTALAÇÃO ELÉTRICA/ELETRIFICAÇÃO E ILUMINAÇÃO EXTERNA |  | M | 1 | 2.87 | 2.87
Composição Auxiliar | 88247 | SINAPI | AUXILIAR DE ELETRICISTA COM ENCARGOS COMPLEMENTARES | SEDI - SERVIÇOS DIVERSOS |  | H | 0.023 | 20.72 | 0.47
Composição Auxiliar | 88264 | SINAPI | ELETRICISTA COM ENCARGOS COMPLEMENTARES | SEDI - SERVIÇOS DIVERSOS |  | H | 0.023 | 25.01 | 0.57
Insumo | 00001013 | SINAPI | CABO DE COBRE, FLEXIVEL, CLASSE 4 OU 5, ISOLACAO EM PVC/A, ANTICHAMA BWF-B, 1 CONDUTOR, 450/750 V, SECAO NOMINAL 1,5 MM2 | Material |  | M | 1.2434 | 1.42 | 1.76
Insumo | 00021127 | SINAPI | FITA ISOLANTE ADESIVA ANTICHAMA, USO ATE 750 V, EM ROLO DE 19 MM X 5 M | Material |  | UN | 0.0094 | 7.86 | 0.07
|  |  |  | MO sem LS => | 0.68 | LS => | 0 | MO com LS => | 0.68
|  |  |  | Valor do BDI => | 0.85 |  | Valor com BDI => |  | 3.72
[6 empty] | Quant. => | 171.36 | Preço Total => | 637.45
11.5 | Código | Banco | Descrição | Tipo |  | Und | Quant. | Valor Unit | Total
Composição | 91926 | SINAPI | CABO DE COBRE FLEXÍVEL ISOLADO, 2,5 MM², ANTI-CHAMA 450/750 V, PARA CIRCUITOS TERMINAIS - FORNECIMENTO E INSTALAÇÃO. AF_03/2023 | INEL - INSTALAÇÃO ELÉTRICA/ELETRIFICAÇÃO E ILUMINAÇÃO EXTERNA |  | M | 1 | 4.18 | 4.18
Composição Auxiliar | 88247 | SINAPI | AUXILIAR DE ELETRICISTA COM ENCARGOS COMPLEMENTARES | SEDI - SERVIÇOS DIVERSOS |  | H | 0.029 | 20.72 | 0.6
Composição Auxiliar | 88264 | SINAPI | ELETRICISTA COM ENCARGOS COMPLEMENTARES | SEDI - SERVIÇOS DIVERSOS |  | H | 0.029 | 25.01 | 0.72
Insumo | 00001014 | SINAPI | CABO DE COBRE, FLEXIVEL, CLASSE 4 OU 5, ISOLACAO EM PVC/A, ANTICHAMA BWF-B, 1 CONDUTOR, 450/750 V, SECAO NOMINAL 2,5 MM2 | Material |  | M | 1.2434 | 2.25 | 2.79
Insumo | 00021127 | SINAPI | FITA ISOLANTE ADESIVA ANTICHAMA, USO ATE 750 V, EM ROLO DE 19 MM X 5 M | Material |  | UN | 0.0094 | 7.86 | 0.07
|  |  |  | MO sem LS => | 0.86 | LS => | 0 | MO com LS => | 0.86
|  |  |  | Valor do BDI => | 1.24 |  | Valor com BDI => |  | 5.42
[6 empty] | Quant. => | 148.2 | Preço Total => | 803.24
11.6 | Código | Banco | Descrição | Tipo |  | Und | Quant. | Valor Unit | Total
Composição | 91928 | SINAPI | CABO DE COBRE FLEXÍVEL ISOLADO, 4 MM², ANTI-CHAMA 450/750 V, PARA CIRCUITOS TERMINAIS - FORNECIMENTO E INSTALAÇÃO. AF_03/2023 | INEL - INSTALAÇÃO ELÉTRICA/ELETRIFICAÇÃO E ILUMINAÇÃO EXTERNA |  | M | 1 | 6.49 | 6.49
Composição Auxiliar | 88247 | SINAPI | AUXILIAR DE ELETRICISTA COM ENCARGOS COMPLEMENTARES | SEDI - SERVIÇOS DIVERSOS |  | H | 0.039 | 20.72 | 0.8
Composição Auxiliar | 88264 | SINAPI | ELETRICISTA COM ENCARGOS COMPLEMENTARES | SEDI - SERVIÇOS DIVERSOS |  | H | 0.039 | 25.01 | 0.97
Insumo | 00000981 | SINAPI | CABO DE COBRE, FLEXIVEL, CLASSE 4 OU 5, ISOLACAO EM PVC/A, ANTICHAMA BWF-B, 1 CONDUTOR, 450/750 V, SECAO NOMINAL 4 MM2 | Material |  | M | 1.2434 | 3.74 | 4.65
Insumo | 00021127 | SINAPI | FITA ISOLANTE ADESIVA ANTICHAMA, USO ATE 750 V, EM ROLO DE 19 MM X 5 M | Material |  | UN | 0.0094 | 7.86 | 0.07
|  |  |  | MO sem LS => | 1.15 | LS => | 0 | MO com LS => | 1.15
|  |  |  | Valor do BDI => | 1.94 |  | Valor com BDI => |  | 8.43
[6 empty] | Quant. => | 104.69 | Preço Total => | 882.53
11.7 | Código | Banco | Descrição | Tipo |  | Und | Quant. | Valor Unit | Total
Composição | 91927 | SINAPI | CABO DE COBRE FLEXÍVEL ISOLADO, 2,5 MM², ANTI-CHAMA 0,6/1,0 KV, PARA CIRCUITOS TERMINAIS - FORNECIMENTO E INSTALAÇÃO. AF_03/2023 | INEL - INSTALAÇÃO ELÉTRICA/ELETRIFICAÇÃO E ILUMINAÇÃO EXTERNA |  | M | 1 | 4.72 | 4.72
Composição Auxiliar | 88247 | SINAPI | AUXILIAR DE ELETRICISTA COM ENCARGOS COMPLEMENTARES | SEDI - SERVIÇOS DIVERSOS |  | H | 0.029 | 20.72 | 0.6
Composição Auxiliar | 88264 | SINAPI | ELETRICISTA COM ENCARGOS COMPLEMENTARES | SEDI - SERVIÇOS DIVERSOS |  | H | 0.029 | 25.01 | 0.72
Insumo | 00001022 | SINAPI | CABO DE COBRE, FLEXIVEL, CLASSE 4 OU 5, ISOLACAO EM PVC/A, ANTICHAMA BWF-B, COBERTURA PVC-ST1, ANTICHAMA BWF-B, 1 CONDUTOR, 0,6/1 KV, SECAO NOMINAL 2,5 MM2 | Material |  | M | 1.2434 | 2.68 | 3.33
Insumo | 00021127 | SINAPI | FITA ISOLANTE ADESIVA ANTICHAMA, USO ATE 750 V, EM ROLO DE 19 MM X 5 M | Material |  | UN | 0.0094 | 7.86 | 0.07
|  |  |  | MO sem LS => | 0.86 | LS => | 0 | MO com LS => | 0.86
|  |  |  | Valor do BDI => | 1.41 |  | Valor com BDI => |  | 6.13
[6 empty] | Quant. => | 7.19 | Preço Total => | 44.07
11.8 | Código | Banco | Descrição | Tipo |  | Und | Quant. | Valor Unit | Total
Composição | 93653 | SINAPI | DISJUNTOR MONOPOLAR TIPO DIN, CORRENTE NOMINAL DE 10A - FORNECIMENTO E INSTALAÇÃO. AF_10/2020 | INEL - INSTALAÇÃO ELÉTRICA/ELETRIFICAÇÃO E ILUMINAÇÃO EXTERNA |  | UN | 1 | 11.47 | 11.47
Composição Auxiliar | 88247 | SINAPI | AUXILIAR DE ELETRICISTA COM ENCARGOS COMPLEMENTARES | SEDI - SERVIÇOS DIVERSOS |  | H | 0.0352 | 20.72 | 0.72
Composição Auxiliar | 88264 | SINAPI | ELETRICISTA COM ENCARGOS COMPLEMENTARES | SEDI - SERVIÇOS DIVERSOS |  | H | 0.0352 | 25.01 | 0.88
Insumo | 00001570 | SINAPI | TERMINAL A COMPRESSAO EM COBRE ESTANHADO PARA CABO 2,5 MM2, 1 FURO E 1 COMPRESSAO, PARA PARAFUSO DE FIXACAO M5 | Material |  | UN | 1 | 0.94 | 0.94
Insumo | 00034653 | SINAPI | DISJUNTOR TERMOMAGNETICO PARA TRILHO DIN (IEC), MONOPOLAR, 6 - 32 A | Material |  | UN | 1 | 8.93 | 8.93
|  |  |  | MO sem LS => | 1.05 | LS => | 0 | MO com LS => | 1.05
|  |  |  | Valor do BDI => | 3.42 |  | Valor com BDI => |  | 14.89
[6 empty] | Quant. => | 5 | Preço Total => | 74.45
11.9 | Código | Banco | Descrição | Tipo |  | Und | Quant. | Valor Unit | Total
Composição | 93666 | SINAPI | DISJUNTOR BIPOLAR TIPO DIN, CORRENTE NOMINAL DE 50A - FORNECIMENTO E INSTALAÇÃO. AF_10/2020 | INEL - INSTALAÇÃO ELÉTRICA/ELETRIFICAÇÃO E ILUMINAÇÃO EXTERNA |  | UN | 1 | 71.48 | 71.48
Composição Auxiliar | 88247 | SINAPI | AUXILIAR DE ELETRICISTA COM ENCARGOS COMPLEMENTARES | SEDI - SERVIÇOS DIVERSOS |  | H | 0.3784 | 20.72 | 7.84
Composição Auxiliar | 88264 | SINAPI | ELETRICISTA COM ENCARGOS COMPLEMENTARES | SEDI - SERVIÇOS DIVERSOS |  | H | 0.3784 | 25.01 | 9.46
Insumo | 00001575 | SINAPI | TERMINAL A COMPRESSAO EM COBRE ESTANHADO PARA CABO 16 MM2, 1 FURO E 1 COMPRESSAO, PARA PARAFUSO DE FIXACAO M6 | Material |  | UN | 2 | 1.88 | 3.76
Insumo | 00034623 | SINAPI | DISJUNTOR TERMOMAGNETICO PARA TRILHO DIN (IEC), BIPOLAR, 40 - 50 A | Material |  | UN | 1 | 50.42 | 50.42
|  |  |  | MO sem LS => | 11.32 | LS => | 0 | MO com LS => | 11.32
|  |  |  | Valor do BDI => | 21.37 |  | Valor com BDI => |  | 92.85
[6 empty] | Quant. => | 5 | Preço Total => | 464.25
11.10 | Código | Banco | Descrição | Tipo |  | Und | Quant. | Valor Unit | Total
Composição | 171468 | SEDOP | Interruptor diferencial residual 20A/30mA-2P |  |  | un | 1 | 179.05 | 179.05
Composição Auxiliar | 280014 | SEDOP | ELETRICISTA COM ENCARGOS COMPLEMENTARES |  |  | h | 0.3 | 24.95 | 7.48
Composição Auxiliar | 280007 | SEDOP | AUXILIAR DE ELETRICISTA COM ENCARGOS COMPLEMENTARES |  |  | h | 0.3 | 20.25 | 6.07
Insumo | E00761 | SEDOP | Interruptor diferencial residual 20A/30mA-2P | Material |  | UN | 1 | 165.5 | 165.5
|  |  |  | MO sem LS => | 8.81 | LS => | 0 | MO com LS => | 8.81
|  |  |  | Valor do BDI => | 53.53 |  | Valor com BDI => |  | 232.58
[6 empty] | Quant. => | 5 | Preço Total => | 1162.9
11.11 | Código | Banco | Descrição | Tipo |  | Und | Quant. | Valor Unit | Total
Composição | 170339 | SEDOP | Tomada 2P+T 10A (s/fiaçao) |  |  | un | 1 | 26.8 | 26.8
Composição Auxiliar | 280014 | SEDOP | ELETRICISTA COM ENCARGOS COMPLEMENTARES |  |  | h | 0.29 | 24.95 | 7.23
Composição Auxiliar | 280007 | SEDOP | AUXILIAR DE ELETRICISTA COM ENCARGOS COMPLEMENTARES |  |  | h | 0.29 | 20.25 | 5.87
Insumo | E00065 | SEDOP | Tomada 2P+T 10A (s/fiaçao) | Material |  | UN | 1 | 13.7 | 13.7
|  |  |  | MO sem LS => | 8.52 | LS => | 0 | MO com LS => | 8.52
|  |  |  | Valor do BDI => | 8.01 |  | Valor com BDI => |  | 34.81
[6 empty] | Quant. => | 8 | Preço Total => | 278.48
11.12 | Código | Banco | Descrição | Tipo |  | Und | Quant. | Valor Unit | Total
Composição | 171523 | SEDOP | Tomada 2P+T 20A (s/fiaçao) |  |  | un | 1 | 26.97 | 26.97
Composição Auxiliar | 280014 | SEDOP | ELETRICISTA COM ENCARGOS COMPLEMENTARES |  |  | h | 0.37 | 24.95 | 9.23
Composição Auxiliar | 280007 | SEDOP | AUXILIAR DE ELETRICISTA COM ENCARGOS COMPLEMENTARES |  |  | h | 0.37 | 20.25 | 7.49
Insumo | E00768 | SEDOP | Tomada 2P+T 20A (s/fiaçao) | Material |  | UN | 1 | 10.25 | 10.25
|  |  |  | MO sem LS => | 10.86 | LS => | 0 | MO com LS => | 10.86
|  |  |  | Valor do BDI => | 8.06 |  | Valor com BDI => |  | 35.03
[6 empty] | Quant. => | 3 | Preço Total => | 105.09
11.13 | Código | Banco | Descrição | Tipo |  | Und | Quant. | Valor Unit | Total
Composição | 171522 | SEDOP | Tomadas 2 (2P+T) 10A (s/fiação) |  |  | un | 1 | 31.07 | 31.07
Composição Auxiliar | 280014 | SEDOP | ELETRICISTA COM ENCARGOS COMPLEMENTARES |  |  | h | 0.45 | 24.95 | 11.22
Composição Auxiliar | 280007 | SEDOP | AUXILIAR DE ELETRICISTA COM ENCARGOS COMPLEMENTARES |  |  | h | 0.45 | 20.25 | 9.11
Insumo | E00767 | SEDOP | Tomadas - 2 (2P+T)- 10A (s/fiação) | Material |  | UN | 1 | 10.74 | 10.74
|  |  |  | MO sem LS => | 13.22 | LS => | 0 | MO com LS => | 13.22
|  |  |  | Valor do BDI => | 9.28 |  | Valor com BDI => |  | 40.35
[6 empty] | Quant. => | 6 | Preço Total => | 242.1
11.14 | Código | Banco | Descrição | Tipo |  | Und | Quant. | Valor Unit | Total
Composição | 231215 | SEDOP | Conjunto Airstop de embutir completo |  |  | un | 1 | 48.21 | 48.21
Composição Auxiliar | 280007 | SEDOP | AUXILIAR DE ELETRICISTA COM ENCARGOS COMPLEMENTARES |  |  | h | 0.25 | 20.25 | 5.06
Composição Auxiliar | 280014 | SEDOP | ELETRICISTA COM ENCARGOS COMPLEMENTARES |  |  | h | 0.5 | 24.95 | 12.47
Insumo | E00708 | SEDOP | Conjunto Airstop de embutir completa | Material |  | UN | 1 | 30.68 | 30.68
|  |  |  | MO sem LS => | 11.6 | LS => | 0 | MO com LS => | 11.6
|  |  |  | Valor do BDI => | 14.41 |  | Valor com BDI => |  | 62.62
[6 empty] | Quant. => | 4 | Preço Total => | 250.48
11.15 | Código | Banco | Descrição | Tipo |  | Und | Quant. | Valor Unit | Total
Composição | 170337 | SEDOP | Interruptor 1 tecla+tomada (s/fiaçao) |  |  | un | 1 | 35.09 | 35.09
Composição Auxiliar | 280014 | SEDOP | ELETRICISTA COM ENCARGOS COMPLEMENTARES |  |  | h | 0.37 | 24.95 | 9.23
Composição Auxiliar | 280007 | SEDOP | AUXILIAR DE ELETRICISTA COM ENCARGOS COMPLEMENTARES |  |  | h | 0.37 | 20.25 | 7.49
Insumo | E00063 | SEDOP | Interruptor 1 tecla e 1 tomada 10A - 250V | Material |  | UN | 1 | 18.37 | 18.37
|  |  |  | MO sem LS => | 10.86 | LS => | 0 | MO com LS => | 10.86
|  |  |  | Valor do BDI => | 10.49 |  | Valor com BDI => |  | 45.58
[6 empty] | Quant. => | 2 | Preço Total => | 91.16
11.16 | Código | Banco | Descrição | Tipo |  | Und | Quant. | Valor Unit | Total
Composição | 170332 | SEDOP | Interruptor 1 tecla simples (s/fiaçao) |  |  | un | 1 | 19.78 | 19.78
Composição Auxiliar | 280007 | SEDOP | AUXILIAR DE ELETRICISTA COM ENCARGOS COMPLEMENTARES |  |  | h | 0.21 | 20.25 | 4.25
Composição Auxiliar | 280014 | SEDOP | ELETRICISTA COM ENCARGOS COMPLEMENTARES |  |  | h | 0.21 | 24.95 | 5.23
Insumo | E00023 | SEDOP | Interruptor 1 tecla simples (s/fiaçao) | Material |  | UN | 1 | 10.3 | 10.3
|  |  |  | MO sem LS => | 6.17 | LS => | 0 | MO com LS => | 6.17
|  |  |  | Valor do BDI => | 5.91 |  | Valor com BDI => |  | 25.69
[6 empty] | Quant. => | 6 | Preço Total => | 154.14
11.17 | Código | Banco | Descrição | Tipo |  | Und | Quant. | Valor Unit | Total
Composição | 170338 | SEDOP | Interruptor 3 teclas simples (s/fiaçao) |  |  | un | 1 | 50.53 | 50.53
Composição Auxiliar | 280007 | SEDOP | AUXILIAR DE ELETRICISTA COM ENCARGOS COMPLEMENTARES |  |  | h | 0.53 | 20.25 | 10.73
Composição Auxiliar | 280014 | SEDOP | ELETRICISTA COM ENCARGOS COMPLEMENTARES |  |  | h | 0.53 | 24.95 | 13.22
Insumo | E00064 | SEDOP | Interruptor 3 teclas simples 10A - 250V | Material |  | UN | 1 | 26.58 | 26.58
|  |  |  | MO sem LS => | 15.57 | LS => | 0 | MO com LS => | 15.57
|  |  |  | Valor do BDI => | 15.1 |  | Valor com BDI => |  | 65.63
[6 empty] | Quant. => | 1 | Preço Total => | 65.63
11.18 | Código | Banco | Descrição | Tipo |  | Und | Quant. | Valor Unit | Total
Composição | 171530 | SEDOP | Luminária de embutir com aletas e 2 lâmpadas de Led de 18W |  |  | un | 1 | 337.19 | 337.19
Composição Auxiliar | 280007 | SEDOP | AUXILIAR DE ELETRICISTA COM ENCARGOS COMPLEMENTARES |  |  | h | 0.75 | 20.25 | 15.18
Composição Auxiliar | 280014 | SEDOP | ELETRICISTA COM ENCARGOS COMPLEMENTARES |  |  | h | 1 | 24.95 | 24.95
Insumo | E00775 | SEDOP | Luminária completa de embutir com aletas e 2 lâmpadas de Led de | Material |  | UN | 1 | 297.06 | 297.06
|  |  |  | MO sem LS => | 26.31 | LS => | 0 | MO com LS => | 26.31
|  |  |  | Valor do BDI => | 100.81 |  | Valor com BDI => |  | 438
[6 empty] | Quant. => | 2 | Preço Total => | 876
11.19 | Código | Banco | Descrição | Tipo |  | Und | Quant. | Valor Unit | Total
Composição | 171532 | SEDOP | Luminária de sobrepor com aletas e 2 lâmpadas de Led de 18W |  |  | un | 1 | 411.19 | 411.19
Composição Auxiliar | 280007 | SEDOP | AUXILIAR DE ELETRICISTA COM ENCARGOS COMPLEMENTARES |  |  | h | 0.75 | 20.25 | 15.18
Composição Auxiliar | 280014 | SEDOP | ELETRICISTA COM ENCARGOS COMPLEMENTARES |  |  | h | 1 | 24.95 | 24.95
Insumo | E00777 | SEDOP | Luminária completa de sobrepor com aletas e 2 lâmpadas de Led de 18W | Material |  | UN | 1 | 371.06 | 371.06
|  |  |  | MO sem LS => | 26.31 | LS => | 0 | MO com LS => | 26.31
|  |  |  | Valor do BDI => | 122.94 |  | Valor com BDI => |  | 534.13
[6 empty] | Quant. => | 7 | Preço Total => | 3738.91
11.20 | Código | Banco | Descrição | Tipo |  | Und | Quant. | Valor Unit | Total
Composição | 170983 | SEDOP | Luminária tipo arandela- casco de tartaruga |  |  | un | 1 | 112.43 | 112.43
Composição Auxiliar | 280014 | SEDOP | ELETRICISTA COM ENCARGOS COMPLEMENTARES |  |  | h | 1.5 | 24.95 | 37.42
Composição Auxiliar | 280007 | SEDOP | AUXILIAR DE ELETRICISTA COM ENCARGOS COMPLEMENTARES |  |  | h | 0.75 | 20.25 | 15.18
Insumo | E00600 | SEDOP | Luminária tipo arandela- casco de tartaruga | Material |  | UN | 1 | 59.83 | 59.83
|  |  |  | MO sem LS => | 34.83 | LS => | 0 | MO com LS => | 34.83
|  |  |  | Valor do BDI => | 33.61 |  | Valor com BDI => |  | 146.04
[6 empty] | Quant. => | 2 | Preço Total => | 292.08
11.21 | Código | Banco | Descrição | Tipo |  | Und | Quant. | Valor Unit | Total
Composição | 171528 | SEDOP | Lâmpada de Led Tubular 18W bivolt |  |  | un | 1 | 22.03 | 22.03
Composição Auxiliar | 280014 | SEDOP | ELETRICISTA COM ENCARGOS COMPLEMENTARES |  |  | h | 0.06 | 24.95 | 1.49
Composição Auxiliar | 280007 | SEDOP | AUXILIAR DE ELETRICISTA COM ENCARGOS COMPLEMENTARES |  |  | h | 0.03 | 20.25 | 0.6
Insumo | E00773 | SEDOP | Lâmpada Tubular de Led 18W | Material |  | UN | 1 | 19.94 | 19.94
|  |  |  | MO sem LS => | 1.39 | LS => | 0 | MO com LS => | 1.39
|  |  |  | Valor do BDI => | 6.58 |  | Valor com BDI => |  | 28.61
[6 empty] | Quant. => | 2 | Preço Total => | 57.22
11.22 | Código | Banco | Descrição | Tipo |  | Und | Quant. | Valor Unit | Total
Composição | 171417 | SEDOP | Caixa plástica octogonal |  |  | un | 1 | 11.93 | 11.93
Composição Auxiliar | 280014 | SEDOP | ELETRICISTA COM ENCARGOS COMPLEMENTARES |  |  | h | 0.15 | 24.95 | 3.74
Composição Auxiliar | 280007 | SEDOP | AUXILIAR DE ELETRICISTA COM ENCARGOS COMPLEMENTARES |  |  | h | 0.15 | 20.25 | 3.03
Insumo | E00758 | SEDOP | Caixa plástica octogonal | Material |  | UN | 1 | 5.16 | 5.16
|  |  |  | MO sem LS => | 4.4 | LS => | 0 | MO com LS => | 4.4
|  |  |  | Valor do BDI => | 3.56 |  | Valor com BDI => |  | 15.49
[6 empty] | Quant. => | 11 | Preço Total => | 170.39
11.23 | Código | Banco | Descrição | Tipo |  | Und | Quant. | Valor Unit | Total
Composição | 170881 | SEDOP | Caixa plástica 4"x2" |  |  | un | 1 | 9 | 9
Composição Auxiliar | 280014 | SEDOP | ELETRICISTA COM ENCARGOS COMPLEMENTARES |  |  | h | 0.15 | 24.95 | 3.74
Composição Auxiliar | 280007 | SEDOP | AUXILIAR DE ELETRICISTA COM ENCARGOS COMPLEMENTARES |  |  | h | 0.15 | 20.25 | 3.03
Insumo | E00444 | SEDOP | Caixa plástica 4"x2" | Material |  | UN | 1 | 2.23 | 2.23
|  |  |  | MO sem LS => | 4.4 | LS => | 0 | MO com LS => | 4.4
|  |  |  | Valor do BDI => | 2.69 |  | Valor com BDI => |  | 11.69
[6 empty] | Quant. => | 31 | Preço Total => | 362.39
11.24 | Código | Banco | Descrição | Tipo |  | Und | Quant. | Valor Unit | Total
Composição | 170887 | SEDOP | Centro de distribuição metálico de embutir p/ 16 disjuntores (c/ barramento) |  |  | un | 1 | 751.3 | 751.3
Composição Auxiliar | 280007 | SEDOP | AUXILIAR DE ELETRICISTA COM ENCARGOS COMPLEMENTARES |  |  | h | 2 | 20.25 | 40.5
Composição Auxiliar | 280014 | SEDOP | ELETRICISTA COM ENCARGOS COMPLEMENTARES |  |  | h | 4 | 24.95 | 99.8
Insumo | E00454 | SEDOP | Centro de distribuição metálico de embutir p/ 16 disjuntores (c/ barramento) | Material |  | UN | 1 | 611 | 611
|  |  |  | MO sem LS => | 92.9 | LS => | 0 | MO com LS => | 92.9
|  |  |  | Valor do BDI => | 224.63 |  | Valor com BDI => |  | 975.93
[6 empty] | Quant. => | 1 | Preço Total => | 975.93
11.25 | Código | Banco | Descrição | Tipo |  | Und | Quant. | Valor Unit | Total
Composição | 170073 | SEDOP | Quadro de mediçao bifasico (c/ disjuntor) |  |  | un | 1 | 1184.33 | 1184.33
Composição Auxiliar | 280014 | SEDOP | ELETRICISTA COM ENCARGOS COMPLEMENTARES |  |  | h | 4.4 | 24.95 | 109.78
Composição Auxiliar | 280007 | SEDOP | AUXILIAR DE ELETRICISTA COM ENCARGOS COMPLEMENTARES |  |  | h | 4.4 | 20.25 | 89.1
Insumo | E00304 | SEDOP | Luva p/ elet. FºGº de 1" (IE) | Material |  | UN | 1 | 4.51 | 4.51
Insumo | E00002 | SEDOP | Bucha e arruela de 1"-aluminio | Material |  | UN | 3 | 2.77 | 8.31
Insumo | E00299 | SEDOP | Quadro p/ medição bifásico - padrão CELPA | Material |  | UN | 1 | 789.46 | 789.46
Insumo | E00302 | SEDOP | Curva 90º p/elet. FºGº 1" (IE) | Material |  | UN | 1 | 5.9 | 5.9
Insumo | E00042 | SEDOP | Cabo de cobre 10mm2 - 750V | Material |  | M | 9 | 7.59 | 68.31
Insumo | E00267 | SEDOP | Eletroduto - ferro galvanizado 1" | Material |  | M | 3 | 8.98 | 26.94
Insumo | E00083 | SEDOP | Disjuntor 2P-40A e 50A | Material |  | UN | 1 | 82.02 | 82.02
|  |  |  | MO sem LS => | 129.36 | LS => | 0 | MO com LS => | 129.36
|  |  |  | Valor do BDI => | 354.11 |  | Valor com BDI => |  | 1538.44
[6 empty] | Quant. => | 1 | Preço Total => | 1538.44
12 |  |  | MURO | [5 empty] | 72760.65
12.1 | Código | Banco | Descrição | Tipo |  | Und | Quant. | Valor Unit | Total
Composição | 260651 | SEDOP | Mureta em alvenaria,rebocada e pintada 2 faces(h=1.0m) |  |  | m | 1 | 452.28 | 452.28
Composição Auxiliar | 030010 | SEDOP | Escavação manual ate 1.50m de profundidade |  |  | m³ | 0.09 | 79.76 | 7.17
Composição Auxiliar | 050729 | SEDOP | Concreto armado fck=20MPA c/ forma mad. branca (incl. lançamento e adensamento) |  |  | m³ | 0.009 | 3667.1 | 33
Composição Auxiliar | 020174 | SEDOP | Retirada de entulho - manualmente (incluindo caixa coletora) |  |  | m³ | 0.09 | 126.85 | 11.41
Composição Auxiliar | 060046 | SEDOP | Alvenaria tijolo de barro a cutelo |  |  | m² | 1 | 106.11 | 106.11
Composição Auxiliar | 110143 | SEDOP | Chapisco de cimento e areia no traço 1:3 |  |  | m² | 2.1 | 14.69 | 30.84
Composição Auxiliar | 110763 | SEDOP | Reboco com argamassa 1:6:Adit. Plast. |  |  | m² | 2.1 | 43.28 | 90.88
Composição Auxiliar | 150125 | SEDOP | Latex acrílica fosca int./ext. sem superf. preparada |  |  | m² | 2.1 | 17.85 | 37.48
Composição Auxiliar | 040285 | SEDOP | Baldrame em concreto simples com seixo inclusive forma madeira branca |  |  | m³ | 0.023 | 1790.22 | 41.17
Composição Auxiliar | 040025 | SEDOP | Fundação corrida com seixo |  |  | m³ | 0.09 | 1022.4 | 92.01
Composição Auxiliar | 010269 | SEDOP | Locação planimetrica de linha |  |  | m | 1 | 2.21 | 2.21
|  |  |  | MO sem LS => | 163.81 | LS => | 0 | MO com LS => | 163.81
|  |  |  | Valor do BDI => | 135.23 |  | Valor com BDI => |  | 587.51
[6 empty] | Quant. => | 80 | Preço Total => | 47000.8
12.2 | Código | Banco | Descrição | Tipo |  | Und | Quant. | Valor Unit | Total
Composição | 261526 | SEDOP | Cerca c/ mourão em concreto e tela de arame galvanizado h=2,0m |  |  | m | 1 | 207.1 | 207.1
Composição Auxiliar | 280004 | SEDOP | AJUDANTE DE PEDREIRO COM ENCARGOS COMPLEMENTARES |  |  | h | 0.9 | 19.98 | 17.98
Composição Auxiliar | 030010 | SEDOP | Escavação manual ate 1.50m de profundidade |  |  | m³ | 0.03 | 79.76 | 2.39
Composição Auxiliar | 280023 | SEDOP | PEDREIRO COM ENCARGOS COMPLEMENTARES |  |  | h | 0.9 | 24.68 | 22.21
Composição Auxiliar | 020174 | SEDOP | Retirada de entulho - manualmente (incluindo caixa coletora) |  |  | m³ | 0.04 | 126.85 | 5.07
Composição Auxiliar | 050259 | SEDOP | Concreto c/ seixo Fck= 20 MPA (incl. lançamento e adensamento) |  |  | m³ | 0.03 | 955.74 | 28.67
Insumo | D00213 | SEDOP | Mourão em concreto 10x10cm, h=2,80m (ponta reta) | Material |  | UN | 0.4 | 70 | 28
Insumo | D00255 | SEDOP | Tela alambrado arame galvanizado fio 12 # 2" | Material |  | m² | 2 | 51.39 | 102.78
|  |  |  | MO sem LS => | 32.59 | LS => | 0 | MO com LS => | 32.59
|  |  |  | Valor do BDI => | 61.92 |  | Valor com BDI => |  | 269.02
[6 empty] | Quant. => | 80 | Preço Total => | 21521.6
12.3 | Código | Banco | Descrição | Tipo |  | Und | Quant. | Valor Unit | Total
Composição | 090822 | SEDOP | Portão de ferro em metalom (incl. pintura anti corrosiva) |  |  | m² | 1 | 435.03 | 435.03
Composição Auxiliar | 280004 | SEDOP | AJUDANTE DE PEDREIRO COM ENCARGOS COMPLEMENTARES |  |  | h | 3 | 19.98 | 59.94
Composição Auxiliar | 280023 | SEDOP | PEDREIRO COM ENCARGOS COMPLEMENTARES |  |  | h | 3 | 24.68 | 74.04
Composição Auxiliar | 110141 | SEDOP | Argamassa de cimento e areia 1:4 |  |  | m³ | 0.05 | 642.19 | 32.1
Insumo | D00087 | SEDOP | Portão de ferro em metalom (inc. pint.ant.cor) | Material |  | m² | 1 | 268.95 | 268.95
|  |  |  | MO sem LS => | 90.42 | LS => | 0 | MO com LS => | 90.42
|  |  |  | Valor do BDI => | 130.07 |  | Valor com BDI => |  | 565.1
[6 empty] | Quant. => | 7.5 | Preço Total => | 4238.25
REPÚBLICA FEDERATIVA DO BRASIL
ESTADO DO PARÁ
Prefeitura Municipal de Itaituba
SECRETARIA MUNICIPAL DE SAÚDE - SEMSA
DIRETORIA TÉCNICA
_________________________________
José Alcir Oliveira da Silva Júnior
Engenheiro Civil - CREA 151525739-8 PA

## CÁLCULO
PROPRIETÁRIO: MUNICÍPIO DE ITAITUBA |  |  |  | VALOR:
OBRA: CENTRO DE REFERÊNCIA EM SAÚDE |  |  |  | 239619.23
LOCAL DA OBRA: COMUNIDADE VILA RAYOL, MARGEM ESQUERDA DO RIO TAPAJÓS, ITAITUBA-PA.
ITEM | DESCRIÇÃO | UNIDADE | QUANTIDADE | CÁLCULO
1 | SERVIÇOS PRELIMINARES
1.1 | Placa de obra em lona com plotagem de gráfica | m² | 6 | 2,00 X 3,00 = 6 M²
1.2 | Limpeza do terreno | m² | 96 | 12,00 X 8,00 = 96 M²
1.3 | Locação da obra a trena | m² | 51.6 | 5,16 X 10,00 = 51,60 M²
2 | MOVIMENTO DE TERRA
2.1 | Escavação manual ate 1.50m de profundidade | m³ | 4.88 | 55,80 X 0,35 X 0,25 = 4,88 M³
2.2 | Aterro incluindo carga, descarga, transporte e apiloamento | m³ | 6.84 | 45,64 X 0,15 = 6,84 M³
3 | ESTRUTURA
3.1 | FUNDAÇÃO
3.1.1 | Bloco em concreto armado p/ fundaçao (incl. forma) | m³ | 0.32 | BLOCO: 0,40 X 0,40 X 0,20 X 10 = 0,32 M³
3.1.2 | Baldrame em concreto armado c/ cinta de amarração | m³ | 1.26 | VIGA BALDRAME: 55,80 X 0,15 X 0,15 = 1,26 M³
3.2 | ESTRUTURA
3.2.1 | Concreto armado fck=20MPA c/ forma mad. branca (incl. lançamento e adensamento) | m³ | 1.54 | PILARES: 0,10 X 0,20 X 3,50 X 10 = 0,70 M³ CINTA: 55,80 X 0,10 X 0,15 = 0,84 M³
3.2.2 | Concreto c/ seixo Fck= 15 MPA (incl. lançamento e adensamento) | m³ | 0.39 | VERGAS E CONTRA VERGAS: 38,60 X 0,10 X 0,10 = 0,39M³
4 | ALVENARIA
4.1 | Alvenaria tijolo de barro a cutelo | m² | 136.1 | 50 X 3,00 = 150,00 M² + 4,40 M² = 154,40 M² - VÃOS 18,30 = 136,10 M²
4.2 | Alvenaria tijolo de barro a singelo | m² | 19.53 | BALDRAMDE: 55,80 X 0,35 = 19,53 M²
4.3 | Chapisco de cimento e areia no traço 1:3 | m² | 272.2 | 136,10 X 2 = 272,20 M²
4.4 | Reboco com argamassa 1:6:Adit. Plast. | m² | 272.2 | 136,10 X 2 = 272,20 M²
4.5 | REVESTIMENTO CERÂMICO PARA PAREDES INTERNAS COM PLACAS TIPO ESMALTADA EXTRA DE DIMENSÕES 33X45 CM APLICADAS NA ALTURA INTEIRA DAS PAREDES. AF_02/2023_PE | m² | 21.46 | BANHEIRO: (2,40 X 2,90 X 2)+ (1,30 X 2,90 X 2) = 21,46 M² | 12.18
5 | PINTURA
5.1 | Latex acrilica fosca int./ext. c/massa e selador - 3 demaos | m² | 250.74 | 272,20 - 21,46 = 250,74 M²
5.2 | Esmalte s/ madeira c/ selador sem massa | m² | 12.18 | 0,80 x 2,10 x 5 = 8,40 m² 0,60 x 2,10 x 3 =3,78 m² |  |  | 160.08
6 | COBERTURA
6.1 | Estrutura em mad.p/ chapa fibrocimento / telha asfáltica - pc. serrada | m² | 88.12 | 10,80 X 4,08 X 2 = 85,12 M²
6.2 | Cobertura - telha de fibrocimento e=6mm | m² | 88.12 | 10,80 X 4,08 X 2 = 85,12 M²
6.3 | Cumeeira em fibrocimento e=6mm | m | 10.8 | 10,80 METROS
7 | PISO | [6 empty] | 74.02
7.1 | Concreto simples c/ seixo e=5cm traço 1:2:3 | m² | 74.02 | 6,96 + 4,89 + 11,28 + 7,20 + 2,40 + 6,19 + 3,60 + 3,12 + 28.38 = 74.02 M²
7.2 | Camada regularizadora no traço 1:4 | m² | 74.02 | 6,96 + 4,89 + 11,28 + 7,20 + 2,40 + 6,19 + 3,60 + 3,12 = 74.02 m²
7.3 | REVESTIMENTO CERÂMICO PARA PISO COM PLACAS TIPO ESMALTADA EXTRA DE DIMENSÕES 45X45 CM APLICADA EM AMBIENTES DE ÁREA MAIOR QUE 10 M2. AF_02/2023_PE | m² | 45.64 | 6,96 + 4,89 + 11,28 + 7,20 + 2,40 + 6,19 + 3,60 + 3,12 = 45,64 m²
8 | FORRO
8.1 | Barroteamento em madeira de lei p/ forro PVC | m² | 45.64 | 6,96 + 4,89 + 11,28 + 7,20 + 2,40 + 6,19 + 3,60 + 3,12 = 45,64 m²
8.2 | Forro em lambri de PVC | m² | 45.64 | 6,96 + 4,89 + 11,28 + 7,20 + 2,40 + 6,19 + 3,60 + 3,12 = 45,64 m²
9 | ESQUADRIA
9.1 | Porta em madeira lambrizada | m² | 12.18 | 0,80 x 2,10 x 5 = 8,40 m² 0,60 x 2,10 x 3 = 3.78 m²
9.2 | Esquadria de correr em vidro temperado de 6mm | m² | 6.87 | JANELA: 1,00 x 1,00 x 3 = 3,00m² 0,40 x 0,60 x 1 = 0.24 0,40 x 1,20 x 1 = 0,48m² PORTA: 1,50 X 2,10 X 1 = 3,15M² |  | 6.87
9.3 | Soleira e peitoril - granito preto - e=2cm | m² | 0.74 | JANELA: 1,00 X 0,13 X 3 = 0,39 M² 1,20 x 0,13 X 1 = 0,15 M² PORTA: 1,50 X 0,13 X 1 = 0,20 M² |  | 0.24
10 | HIDROSSANITARIO
10.1 | ESGOTO
10.1.1 | Tubo em PVC - 100mm (LS) | m | 6 | 6 metros
10.1.2 | Tubo em PVC - 75mm (LS) | m | 6 | 6 metros
10.1.3 | Tubo em PVC - 50mm (LS) | m | 24 | 24 Metros
10.1.4 | Joelho/Cotovelo 90º RC em PVC - JS - 75mm-LS | un | 2 | 2 unidades
10.1.5 | Joelho/Cotovelo 90º RC em PVC - JS - 50mm-LS | un | 7 | 7 unidades
10.1.6 | Tê curto em PVC - JS - 50x50mm-LS | un | 1 | 1 unidade
10.1.7 | Redução excêntrica PVC 75mm x 50mm - LS | un | 1 | 1 unidade
10.1.8 | Caixa sifonada de PVC c/ grelha - 100x100x50mm | un | 1 | 1 unidade
10.1.9 | CURVA CURTA 90 GRAUS, PVC, SERIE NORMAL, ESGOTO PREDIAL, DN 100 MM, JUNTA ELÁSTICA, FORNECIDO E INSTALADO EM PRUMADA DE ESGOTO SANITÁRIO OU VENTILAÇÃO. AF_08/2022 | UN | 1 | 1 unidade
10.1.10 | CURVA CURTA 90 GRAUS, PVC, SERIE NORMAL, ESGOTO PREDIAL, DN 50 MM, JUNTA ELÁSTICA, FORNECIDO E INSTALADO EM PRUMADA DE ESGOTO SANITÁRIO OU VENTILAÇÃO. AF_08/2022 | UN | 4 | 4 unidades
10.1.11 | Joelho/Cotovelo 45° PVC JS - 50mm - LS | un | 2 | 1 unidade
10.1.12 | Caixa em alvenaria de 50x50x50cm c/ tpo. concreto | un | 2 | 2 unidades
10.1.13 | Sumidouro pre-moldado cap= 10 pessoas | un | 1 | 1 unidade
10.1.14 | Fossa septica pre-moldada cap= 10 pessoas | un | 1 | 1 unidade
10.2 | AGUA FRIA
10.2.1 | Adaptador curto PVC SR - 20mm x 1/2" (LH) | un | 1 | 1 unidade
10.2.2 | Adaptador curto PVC SR - 32mm x 1" (LH) | un | 2 | 2 unidades
10.2.3 | Adaptador curto PVC SR - 50mm x 1 1/2" (LH) | un | 1 | 1 unidade
10.2.4 | Bucha de redução JS 25x20mm (LH) | un | 6 | 6 unidades
10.2.5 | Bucha de redução JS - 32mm x 25mm (LH) | un | 4 | 4 unidades
10.2.6 | Bucha de redução JS - 40mm x 32mm (LH) | un | 1 | 1 unidade
10.2.7 | CURVA 45 GRAUS, PVC, SOLDÁVEL, DN 25MM, INSTALADO EM RAMAL OU SUB-RAMAL DE ÁGUA - FORNECIMENTO E INSTALAÇÃO. AF_06/2022 | UN | 1 | 1 unidade
10.2.8 | CURVA 90 GRAUS, PVC, SOLDÁVEL, DN 25MM, INSTALADO EM RAMAL OU SUB-RAMAL DE ÁGUA - FORNECIMENTO E INSTALAÇÃO. AF_06/2022 | UN | 7 | 7 unidades
10.2.9 | CURVA 90 GRAUS, PVC, SOLDÁVEL, DN 32MM, INSTALADO EM RAMAL OU SUB-RAMAL DE ÁGUA - FORNECIMENTO E INSTALAÇÃO. AF_06/2022 | UN | 2 | 2 unidades
10.2.10 | CURVA 90 GRAUS, PVC, SOLDÁVEL, DN 50MM, INSTALADO EM PRUMADA DE ÁGUA - FORNECIMENTO E INSTALAÇÃO. AF_06/2022 | UN | 2 | 2 unidades
10.2.11 | Joelho/Cotovelo 90º PVC SRM - 20mm X 1/2" (LH) | un | 7 | 7 unidades
10.2.12 | Registro de pressao c/ canopla - 3/4" | un | 1 | 1 unidade
10.2.13 | REGISTRO DE ESFERA, PVC, SOLDÁVEL, COM VOLANTE, DN 32 MM - FORNECIMENTO E INSTALAÇÃO. AF_08/2021 | UN | 1 | 1 unidade
10.2.14 | REGISTRO DE ESFERA, PVC, SOLDÁVEL, COM VOLANTE, DN 50 MM - FORNECIMENTO E INSTALAÇÃO. AF_08/2021 | UN | 1 | 1 unidade
10.2.15 | Tê em PVC - JS - 25mm-LH | un | 5 | 5 unidades
10.2.16 | Tê em PVC - JS - 32mm-LH | un | 6 | 6 unidades
10.2.17 | Tubo em PVC - JS - 20mm (c/ rasgo na alvenaria)-LH | m | 7 | 7 unidades
10.2.18 | Tubo em PVC - JS - 25mm (c/ rasgo na alvenaria)-LH | m | 18 | 18 unidades
10.2.19 | Tubo em PVC - JS - 32mm (c/ rasgo na alvenaria)-LH | m | 18 | 18 unidades
10.2.20 | Tubo em PVC - JS - 50mm (c/ rasgo na alvenaria)-LH | m | 6 | 6 unidades
10.2.21 | Reservatório em polietileno de 500 L | un | 1 | 1 unidade
10.3 | LOUÇAS E METAIS
10.3.1 | Bacia sifonada c/cx. descarga acoplada c/ assento | un | 1 | 1 unidade
10.3.2 | Chuveiro em PVC | un | 1 | 1 unidade
10.3.3 | Lavatorio de louça s/col.c/torn.,sifao e valv. | un | 4 | 4 unidades
10.3.4 | Pia 01 cuba em aço inox c/torn.,sifao e valv.(1,50m) | un | 1 | 1 unidade
11 | ELÉTRICA
11.1 | Eletroduto PVC Rígido de 1 1/4" | m | 3 | 3 metros
11.2 | Eletroduto PVC Rígido de 1" | m | 122.67 | 122,67 metros
11.3 | Curva 90° p/ elet. PVC 1 1/4" (IE) | un | 1 | 1 unidade
11.4 | CABO DE COBRE FLEXÍVEL ISOLADO, 1,5 MM², ANTI-CHAMA 450/750 V, PARA CIRCUITOS TERMINAIS - FORNECIMENTO E INSTALAÇÃO. AF_03/2023 | M | 171.36 | 171,36 metros
11.5 | CABO DE COBRE FLEXÍVEL ISOLADO, 2,5 MM², ANTI-CHAMA 450/750 V, PARA CIRCUITOS TERMINAIS - FORNECIMENTO E INSTALAÇÃO. AF_03/2023 | M | 148.2 | 148,20 metros
11.6 | CABO DE COBRE FLEXÍVEL ISOLADO, 4 MM², ANTI-CHAMA 450/750 V, PARA CIRCUITOS TERMINAIS - FORNECIMENTO E INSTALAÇÃO. AF_03/2023 | M | 104.69 | 104,69 metros
11.7 | CABO DE COBRE FLEXÍVEL ISOLADO, 2,5 MM², ANTI-CHAMA 0,6/1,0 KV, PARA CIRCUITOS TERMINAIS - FORNECIMENTO E INSTALAÇÃO. AF_03/2023 | M | 7.19 | 7,19 metros
11.8 | DISJUNTOR MONOPOLAR TIPO DIN, CORRENTE NOMINAL DE 10A - FORNECIMENTO E INSTALAÇÃO. AF_10/2020 | UN | 5 | 5 unidades
11.9 | DISJUNTOR BIPOLAR TIPO DIN, CORRENTE NOMINAL DE 50A - FORNECIMENTO E INSTALAÇÃO. AF_10/2020 | UN | 5 | 5 unidades
11.10 | Interruptor diferencial residual 20A/30mA-2P | un | 5 | 5 unidades
11.11 | Tomada 2P+T 10A (s/fiaçao) | un | 8 | 8 unidades
11.12 | Tomada 2P+T 20A (s/fiaçao) | un | 3 | 3 unidades
11.13 | Tomadas 2 (2P+T) 10A (s/fiação) | un | 6 | 6 unidades
11.14 | Conjunto Airstop de embutir completo | un | 4 | 4 unidades
11.15 | Interruptor 1 tecla+tomada (s/fiaçao) | un | 2 | 2 unidades
11.16 | Interruptor 1 tecla simples (s/fiaçao) | un | 6 | 6 unidades
11.17 | Interruptor 3 teclas simples (s/fiaçao) | un | 1 | 1 unidade
11.18 | Luminária de embutir com aletas e 2 lâmpadas de Led de 18W | un | 2 | 2 unidades
11.19 | Luminária de sobrepor com aletas e 2 lâmpadas de Led de 18W | un | 7 | 7 unidades
11.20 | Luminária tipo arandela- casco de tartaruga | un | 2 | 2 unidades
11.21 | Lâmpada de Led Tubular 18W bivolt | un | 2 | 2 unidades
11.22 | Caixa plástica octogonal | un | 11 | 11 unidades
11.23 | Caixa plástica 4"x2" | un | 31 | 31 unidade
11.24 | Centro de distribuição metálico de embutir p/ 16 disjuntores (c/ barramento) | un | 1 | 1 unidade
11.25 | Quadro de mediçao bifasico (c/ disjuntor) | un | 1 | 1 unidade
12 | MURO
12.1 | Mureta em alvenaria,rebocada e pintada 2 faces(h=1.0m) | m | 80 | 20+20+20+20= 80m
12.2 | Cerca c/ mourão em concreto e tela de arame galvanizado h=2,0m | m | 80 | 20+20+20+20= 80m
12.3 | Portão de ferro em metalom (incl. pintura anti corrosiva) | m² | 7.5 | 3X2.5
REPÚBLICA FEDERATIVA DO BRASIL
ESTADO DO PARÁ
Prefeitura Municipal de Itaituba
SECRETARIA MUNICIPAL DE SAÚDE - SEMSA
DIRETORIA TÉCNICA
_________________________________
José Alcir Oliveira da Silva Júnior
Engenheiro Civil - CREA 151525739-8 PA
Itaituba-Pa, 22 de Abril de 2024

## COMPOSIÇÃO DO BDI
OBRA: | CENTRO DE REFERENCIA EM SAÚDE
TOMADOR: | PREFEITURA MUNICIPAL DE ITAITUBA
GESTOR: | Valmir Climaco de Aguiar
LOCAL DA OBRA: | LOCAL DA OBRA: COMUNIDADE VILA RAYOL, MARGEM ESQUERDA DO RIO TAPAJÓS, ITAITUBA-PA.
Cálculo do BDI Fórmula e parâmetros estabelecidos pelo Acórdão 2622/2013 - TCU - Plenário
DEMONSTRATIVO BDI |  |  |  | LIMITE RECOMENDADOS
ITENS |  | SIGLAS | VALORES | INFERIOR | SUPERIOR
ADMINISTRAÇÃO CENTRAL |  | AC | 3.43% | 3.43% | 6.71%
SEGURO E GARANTIA |  | SG | 0.28% | 0.28% | 0.75%
RISCO |  | R | 1% | 1% | 1.74%
DESPESAS FINANCEIRAS |  | DF | 0.94% | 0.94% | 1.17%
LUCRO |  | L | 6.74% | 6.74% | 9.4%
TAXA DE TRIBUTOS | PIS (geralmente 0,65%) | I | 0.65% | VARIÁVEL
| COFINS (geralmente 3,00%) |  | 3%
| ISS (legislação municipal) |  | 5%
| CPRB (INSS) |  | 4.5%
TAXA TOTAL DE IMPOSTO I |  |  | 13.15%
BDI |  |  | 29.9% | 20.76% | 30%
Fórmula para o cálculo do B.D.I. ( benefícios e despesas indiretas )
BDI = ((1+AC+S+R+G)*(1+DF)*(1+L)/(1-I))-1
REPÚBLICA FEDERATIVA DO BRASIL
ESTADO DO PARÁ
Prefeitura Municipal de Itaituba
SECRETARIA MUNICIPAL DE SAÚDE - SEMSA
DIRETORIA TÉCNICA
_________________________________
José Alcir Oliveira da Silva Júnior
Engenheiro Civil - CREA 151525739-8 PA
Itaituba-Pa, 22 de Abril de 2024