## PLANILHA ORCAMENTARIA
ITAPACURA INCORPORACOES E EMPREENDIMENTOS LTDA CNPJ: 15.495.885/0001-14. Inscrição Estadual: 15.370.846-8. Inscrição Municipal: 8060239. Rua Quarta, Cond. Parque da Floresta ICasa A 05 Sala A, nº361. Bairro Floresta. CEP:68181-300. Itaituba–Pará. www.itapacura.com.br. Fone:(93)99125-0839
CONCORRÊNCIA ELETRÔNICA Nº 004/2025 - CE
LOTE II
PLANILHA ORÇAMENTÁRIA
OBJETO: EXECUÇÃO DE DOIS BLOCOS PEDAGÓGICOS COM QUATRO SALAS DE AULA E SANITÁRIOS MASCULINO E FEMININO NA ESCOLA E.ME.F. MAGALHÃES BARATA
LOCAL: AVENIDA ROTARY, S/N, DÉCIMA SEXTA RUA, BAIRRO BELA VISTA
FONTE: SINAPI/PA - 01/2025, SEDOP/PA - 02/2025, SETOP 10/2024, ORSE 12/2024, SEINFRA - 028, E PRÓPRIAS (COM DESONERAÇÃO)
BDI: 29,84%
ITEM | CÓDIGO | DESCRIÇÃO | FONTE | UNID | QUANTIDADE | PREÇO UNITÁRIO R$ |  | PREÇO TOTAL R$ | PESO (%)
[6 empty] | SEM BDI | COM BDI
1 | SERVIÇOS PRELIMINARES |  |  |  |  | 73438.1 |  | 95349.85 | 5.9003
1.1 | 010000 | Licenças e taxas da obra (acima de 500m2) | SEDOP | cj | 1 | 11535.22 | 14977.33 | 14977.33 | 0.9268
1.2 | 14 | ADMINISTRAÇÃO DE OBRA | Composições Próprias | UN | 6 | 4983.37 | 6470.41 | 38822.46 | 2.4023
1.3 | 011340 | Placa de obra em lona com plotagem de gráfica | SEDOP | m² | 6.16 | 140.37 | 182.26 | 1122.72 | 0.069474
1.4 | 010008 | Limpeza do terreno | SEDOP | m² | 825.27 | 4.48 | 5.82 | 4803.07 | 0.29722
1.5 | 010009 | Locação da obra a trena | SEDOP | m² | 825.27 | 5.01 | 6.5 | 5364.26 | 0.33194
1.6 | 010005 | Barracão de madeira/Almoxarifado | SEDOP | m² | 20 | 401.74 | 521.62 | 10432.4 | 0.64556
1.7 | 98459 | TAPUME COM TELHA METÁLICA. AF_03/2024 | SINAPI | M2 | 215.12 | 70.99 | 92.17 | 19827.61 | 1.2269
2 | MOVIMENTAÇÃO DE TERRA |  |  |  |  | 29711.86 |  | 38578.26 | 2.3872
2.1 | 030010 | Escavação manual de ate 1.50m de profundidade | SEDOP | m³ | 58.92 | 91.44 | 118.73 | 6995.57 | 0.43289
2.2 | 030254 | Reaterro compactado | SEDOP | m³ | 41.24 | 14.72 | 19.11 | 788.1 | 0.048768
2.3 | 030011 | Aterro incluindo carga, descarga, transporte e apiloamento | SEDOP | m³ | 156.58 | 151.47 | 196.67 | 30794.59 | 1.9056
3 | FUNDAÇÕES |  |  |  |  | 0 |  | 121675.06 | 7.5293
3.1 | CONCRETO ARMADO - SAPATAS E ARRANQUES |  |  |  |  | 48724.5 |  | 63263.97 | 3.9148
3.1.1 | 040257 | Lastro de concreto magro c/ seixo | SEDOP | m³ | 3.92 | 742.98 | 964.69 | 3781.58 | 0.23401
3.1.2 | 051172 | Concreto armado FCK=25MPA com forma aparente - 1 reaproveitamento | SEDOP | m³ | 15.78 | 2903.17 | 3769.48 | 59482.39 | 3.6808
3.2 | CONCRETO ARMADO - VIGAS BALDRAMES |  |  |  |  | 44987.03 |  | 58411.09 | 3.6145
3.2.1 | 040284 | Baldrame em concreto armado c/ cinta de amarração | SEDOP | m³ | 16.18 | 2780.41 | 3610.08 | 58411.09 | 3.6145
4 | SUPERESTRUTURA |  |  |  |  | 0 |  | 75992.72 | 4.7025
4.1 | CONCRETO ARMADO - PILARES E PERCINTAS |  |  |  |  | 58527.91 |  | 75992.72 | 4.7025
4.1.1 | 051172 | Concreto armado dos pilares fck = 25MPA c/ forma mad. branca (incl. lançamento e adensamento) | SEDOP | m³ | 9.5 | 2903.17 | 3769.48 | 35810.06 | 2.2159
4.1.2 | 051172 | Concreto armado das percintas fck = 25MPA c/ forma mad. branca (incl. lançamento e adensamento) | SEDOP | m³ | 10.66 | 2903.17 | 3769.48 | 40182.66 | 2.4865
5 | IMPERMEABILIZAÇÃO |  |  |  |  | 8091.31 |  | 10505.97 | 0.65011
5.1 | 080314 | Impermeabilização asfáltica para concreto e alvenaria (3 demãos) | SEDOP | m² | 259.92 | 31.13 | 40.42 | 10505.97 | 0.65011
6 | PAREDES E PAINÉIS |  |  |  |  | 169745.45 |  | 220393.23 | 13.638
6.1 | 060045 | Alvenaria tijolo de barro a singelo | SEDOP | m² | 1005.95 | 119.15 | 154.7 | 155620.47 | 9.6299
6.2 | 93183 | VERGA PRÉ-MOLDADA PARA JANELAS COM MAIS DE 1,5 M DE VÃO | SINAPI | M | 100 | 52.21 | 67.79 | 6779 | 0.41949
6.3 | 105036 | VERGA PRÉ-FABRICADA COM ATÉ 1,5 M DE VÃO, ESPESSURA DE *15* CM. AF_03/2024 | SINAPI | M | 18 | 41.11 | 53.38 | 960.84 | 0.059457
6.4 | 060812 | Divisória em granito preto - Incl. ferragens de fixação | SEDOP | m² | 36.52 | 1202.78 | 1561.69 | 57032.92 | 3.5292
7 | REVESTIMENTO |  |  |  |  | 112929.46 |  | 146628.68 | 9.0734
7.1 | 110143 | Chapisco de cimento e areia no traço 1:3 | SEDOP | m² | 2014.35 | 12.43 | 16.14 | 32511.61 | 2.0118
7.2 | 110763 | Reboco com argamassa 1:6:Adit. Plast. | SEDOP | m² | 1728.3 | 37.23 | 48.34 | 83546.02 | 5.1699
7.3 | 110762 | Emboço com argamassa 1:6:Adit. Plast. | SEDOP | m² | 281.32 | 31.81 | 41.3 | 11618.52 | 0.71896
7.4 | 110644 | Revestimento Cerâmico Padrão Médio - incl. rejuntamento | SEDOP | m² | 281.32 | 51.89 | 67.37 | 18952.53 | 1.1728
8 | PISOS |  |  |  |  | 136832.7 |  | 177660.95 | 10.9937
8.1 | 130507 | Camada impermeabilizadora e=10cm c/ seixo | SEDOP | m² | 477.12 | 66.77 | 86.69 | 41361.53 | 2.5595
8.2 | 130110 | Camada regularizadora no traço 1:4 | SEDOP | m² | 238.56 | 33.04 | 42.9 | 10234.22 | 0.6333
8.3 | 130492 | Calçada (incl.alicerce, baldrame e concreto c/ junta seca) | SEDOP | m² | 616.71 | 110.59 | 143.59 | 88553.39 | 5.4797
8.4 | 130119 | Lajota ceramica - incluindo rejuntamento (Padrão Médio) | SEDOP | m² | 441.6 | 58.35 | 75.76 | 33455.62 | 2.0702
8.5 | 130119 | Lajota ceramica - Antiderrapante PEI, Tipo A - Areas Molhadas (banheiros e cozinha) | SEDOP | m² | 53.54 | 58.35 | 75.76 | 4056.19 | 0.251
9 | INSTALAÇÃO ELÉTRICA / LÓGICA |  |  |  |  | 0 |  | 68707.88 | 4.2517
9.1 | ELÉTRICA |  |  |  |  | 0 |  | 58933.22 | 3.6468
9.1.1 | QUADROS E DISJUNTORES |  |  |  |  | 2044.96 |  | 2655.26 | 0.16431
9.1.1.1 | 101879 | QUADRO DE DISTRIBUIÇÃO DE ENERGIA EM CHAPA DE AÇO GALVANIZADO, DE EMBUTIR, COM BARRAMENTO TRIFÁSICO, PARA 24 DISJUNTORES DIN 100A - FORNECIMENTO E INSTALAÇÃO. AF_10/2020 | SINAPI | UN | 2 | 398.01 | 516.78 | 1033.56 | 0.063957
9.1.1.2 | 170326 | Disjuntor 1P - 6 a 32A - PADRÃO DIN | SEDOP | un | 14 | 18.96 | 24.62 | 344.68 | 0.021329
9.1.1.3 | 170362 | Disjuntor 2P - 6 a 32A - PADRÃO DIN | SEDOP | un | 10 | 50.62 | 65.73 | 657.3 | 0.040674
9.1.1.4 | S09216 | Disjuntor termomagnetico bipolar 80 A, padrão DIN (Europeu - linha branca), curva C, corrente 5KA | ORSE | un | 2 | 63.39 | 82.31 | 164.62 | 0.010187
9.1.1.5 | S13150 | Dispositivo de proteção contra surto de tensão DPS 20kA - 175v | ORSE | un | 6 | 58.42 | 75.85 | 455.1 | 0.028162
9.1.2 | ELETRODUTOS E ACESSÓRIOS |  |  |  |  | 13497.34 |  | 17526.53 | 1.0845
9.1.2.1 | 91835 | ELETRODUTO FLEXÍVEL CORRUGADO REFORÇADO, PVC, DN 25 MM (3/4"), PARA CIRCUITOS TERMINAIS, INSTALADO EM FORRO - FORNECIMENTO E INSTALAÇÃO. AF_03/2023_PA | SINAPI | M | 546.26 | 15.94 | 20.7 | 11307.58 | 0.69972
9.1.2.2 | 91941 | CAIXA RETANGULAR 4" X 2" BAIXA (0,30 M DO PISO), PVC, INSTALADA EM PAREDE - FORNECIMENTO E INSTALAÇÃO. AF_03/2023 | SINAPI | UN | 46 | 9.49 | 12.32 | 566.72 | 0.035069
9.1.2.3 | 91837 | ELETRODUTO FLEXÍVEL CORRUGADO REFORÇADO, PVC, DN 32 MM (1"), PARA CIRCUITOS TERMINAIS, INSTALADO EM FORRO - FORNECIMENTO E INSTALAÇÃO. AF_03/2023_PA | SINAPI | M | 99 | 20.76 | 26.95 | 2668.05 | 0.1651
9.1.2.4 | 91936 | CAIXA OCTOGONAL 4" X 4", PVC, INSTALADA EM LAJE - FORNECIMENTO E INSTALAÇÃO. AF_03/2023 | SINAPI | UN | 140 | 14.74 | 19.14 | 2679.6 | 0.16581
9.1.2.5 | S02815 | Caixa de passagem em alvenaria de tijolos maciços esp. = 0,12m, dim. int. = 0,30 x 0,30 x 0,40m | ORSE | un | 2 | 117.29 | 152.29 | 304.58 | 0.018848
9.1.3 | CABOS E FIOS (CONDUTORES) |  |  |  |  | 13991.08 |  | 18162.55 | 1.1239
9.1.3.1 | 91926 | CABO DE COBRE FLEXÍVEL ISOLADO, 2,5 MM², ANTI-CHAMA 450/750 V, PARA CIRCUITOS TERMINAIS - FORNECIMENTO E INSTALAÇÃO. AF_03/2023 | SINAPI | M | 2169.88 | 3.72 | 4.83 | 10480.52 | 0.64854
9.1.3.2 | 91928 | CABO DE COBRE FLEXÍVEL ISOLADO, 4 MM², ANTI-CHAMA 450/750 V, PARA CIRCUITOS TERMINAIS - FORNECIMENTO E INSTALAÇÃO. AF_03/2023 | SINAPI | M | 734.46 | 5.78 | 7.5 | 5508.45 | 0.34087
9.1.3.3 | 91935 | CABO DE COBRE FLEXÍVEL ISOLADO, 16 MM², ANTI-CHAMA 0,6/1,0 KV, PARA CIRCUITOS TERMINAIS - FORNECIMENTO E INSTALAÇÃO. AF_03/2023 | SINAPI | M | 18.72 | 21.98 | 28.54 | 534.27 | 0.033061
9.1.3.4 | 101562 | CABO DE COBRE FLEXÍVEL ISOLADO, 25 MM², 0,6/1,0 KV, PARA REDE AÉREA DE DISTRIBUIÇÃO DE ENERGIA ELÉTRICA DE BAIXA TENSÃO - FORNECIMENTO E INSTALAÇÃO. AF_07/2020 | SINAPI | M | 56.16 | 22.48 | 29.19 | 1639.31 | 0.10144
9.1.4 | ILUMINAÇÃO E TOMADAS |  |  |  |  | 15856.86 |  | 20588.88 | 1.274
9.1.4.1 | 92008 | TOMADA BAIXA DE EMBUTIR (2 MÓDULOS), 2P+T 10 A, INCLUINDO SUPORTE E PLACA - FORNECIMENTO E INSTALAÇÃO. AF_03/2023 | SINAPI | UN | 16 | 37.84 | 49.13 | 786.08 | 0.048643
9.1.4.2 | 91992 | TOMADA ALTA DE EMBUTIR (1 MÓDULO), 2P+T 10 A, INCLUINDO SUPORTE E PLACA - FORNECIMENTO E INSTALAÇÃO. AF_03/2023 | SINAPI | UN | 8 | 35.51 | 46.11 | 368.88 | 0.022826
9.1.4.3 | 91967 | INTERRUPTOR SIMPLES (3 MÓDULOS), 10A/250V, INCLUINDO SUPORTE E PLACA - FORNECIMENTO E INSTALAÇÃO. AF_03/2023 | SINAPI | UN | 14 | 47.83 | 62.1 | 869.4 | 0.053799
9.1.4.4 | 250732 | Ventilador de teto | SEDOP | un | 32 | 268.14 | 348.15 | 11140.8 | 0.6894
9.1.4.5 | C4394 | LUMINÁRIA DE EMERGÊNCIA | SEINFRA | UN | 12 | 203.16 | 263.78 | 3165.36 | 0.19587
9.1.4.6 | 97589 | Luminária compacta flat com plafon E27 | SINAPI | UN | 116 | 28.27 | 36.71 | 4258.36 | 0.26351
9.2 | LÓGICA |  |  |  |  | 0 |  | 9774.66 | 0.60486
9.2.1 | ELETRODUTOS E ACESSÓRIOS |  |  |  |  | 6498.32 |  | 8437.15 | 0.52209
9.2.1.1 | 91941 | CAIXA RETANGULAR 4" X 2" BAIXA (0,30 M DO PISO), PVC, INSTALADA EM PAREDE - FORNECIMENTO E INSTALAÇÃO. AF_03/2023 | SINAPI | UN | 8 | 9.49 | 12.32 | 98.56 | 0.0060989
9.2.1.2 | 91939 | CAIXA RETANGULAR 4" X 2" ALTA (2,00 M DO PISO), PVC, INSTALADA EM PAREDE - FORNECIMENTO E INSTALAÇÃO. AF_03/2023 | SINAPI | UN | 2 | 25.28 | 32.82 | 65.64 | 0.0040618
9.2.1.3 | 98307 | TOMADA DE REDE RJ45 - FORNECIMENTO E INSTALAÇÃO. AF_11/2019 | SINAPI | UN | 10 | 35.87 | 46.57 | 465.7 | 0.028818
9.2.1.4 | 170324 | Caixa de passagem ch. aço 150x150x80mm | SEDOP | un | 2 | 64.95 | 84.33 | 168.66 | 0.010437
9.2.1.5 | 91890 | CURVA 90 GRAUS PARA ELETRODUTO, PVC, ROSCÁVEL, DN 25 MM (3/4"), PARA CIRCUITOS TERMINAIS, INSTALADA EM FORRO - FORNECIMENTO E INSTALAÇÃO. AF_03/2023 | SINAPI | UN | 24 | 10.96 | 14.23 | 341.52 | 0.021133
9.2.1.6 | 91875 | LUVA PARA ELETRODUTO, PVC, ROSCÁVEL, DN 25 MM (3/4"), PARA CIRCUITOS TERMINAIS, INSTALADA EM FORRO - FORNECIMENTO E INSTALAÇÃO. AF_03/2023 | SINAPI | UN | 48 | 6.7 | 8.7 | 417.6 | 0.025841
9.2.1.7 | 91863 | ELETRODUTO RÍGIDO ROSCÁVEL, PVC, DN 25 MM (3/4"), PARA CIRCUITOS TERMINAIS, INSTALADO EM FORRO - FORNECIMENTO E INSTALAÇÃO. AF_03/2023 | SINAPI | M | 154.82 | 9.69 | 12.58 | 1947.64 | 0.12052
9.2.1.8 | 171526 | Rack 19" 570mm 36U | SEDOP | un | 1 | 2513.33 | 3263.31 | 3263.31 | 0.20193
9.2.1.9 | 171185 | Switch 24 portas | SEDOP | un | 1 | 1285.06 | 1668.52 | 1668.52 | 0.10325
9.2.2 | CABOS |  |  |  |  | 1029.66 |  | 1337.51 | 0.082766
9.2.2.1 | 98297 | CABO ELETRÔNICO CATEGORIA 6, INSTALADO EM EDIFICAÇÃO INSTITUCIONAL - FORNECIMENTO E INSTALAÇÃO. AF_11/2019 | SINAPI | M | 131 | 7.86 | 10.21 | 1337.51 | 0.082766
10 | SPDA |  |  |  |  | 34978.12 |  | 45415.22 | 2.8103
10.1 | S12740 | Fornecimento e assentamento de barra chata de alumínio de 7/8" x 1/8" | ORSE | m | 490.64 | 11.56 | 15.01 | 7364.51 | 0.45572
10.2 | S10693 | Suporte guia reforçado 90º em chapa galvanizada c/ 2 roldanas ref:TEL-290 - SPDA | ORSE | un | 40 | 34.56 | 44.87 | 1794.8 | 0.11106
10.3 | S10272 | Terminal aéreo base dupla galvanizada 25mm - fornecimento | ORSE | un | 30 | 10.69 | 13.88 | 416.4 | 0.025767
10.4 | S00354 | Eletroduto de pvc rígido roscável, diâm = 32mm (1") | ORSE | m | 90 | 11.59 | 15.05 | 1354.5 | 0.083817
10.5 | S08082 | Cabo de cobre nú 50 mm2 - fornecimento e assentamento (2,27m/kg) | ORSE | kg | 167.52 | 103.26 | 134.07 | 22459.41 | 1.3898
10.6 | 171163 | Haste de Aço cobreada 3/4"x3m c/ conector | SEDOP | un | 40 | 184.62 | 239.71 | 9588.4 | 0.59333
10.7 | 98111 | CAIXA DE INSPEÇÃO PARA ATERRAMENTO, CIRCULAR, EM POLIETILENO, DIÂMETRO INTERNO = 0,3 M. AF_12/2020 | SINAPI | UN | 40 | 46.93 | 60.93 | 2437.2 | 0.15081
11 | INSTALAÇÕES DE HIDRÁULICA |  |  |  |  | 4881.2 |  | 6337.03 | 0.39214
11.1 | 89402 | TUBO, PVC, SOLDÁVEL, DE 25MM, INSTALADO EM RAMAL DE DISTRIBUIÇÃO DE ÁGUA - FORNECIMENTO E INSTALAÇÃO. AF_06/2022 | SINAPI | M | 73.54 | 10.26 | 13.32 | 979.55 | 0.060615
11.2 | 89449 | TUBO, PVC, SOLDÁVEL, DE 50MM, INSTALADO EM PRUMADA DE ÁGUA - FORNECIMENTO E INSTALAÇÃO. AF_06/2022 | SINAPI | M | 129.15 | 16.1 | 20.9 | 2699.24 | 0.16703
11.3 | 94703 | ADAPTADOR COM FLANGE E ANEL DE VEDAÇÃO, PVC, SOLDÁVEL, DN 25 MM X 3/4", INSTALADO EM RESERVAÇÃO PREDIAL DE ÁGUA - FORNECIMENTO E INSTALAÇÃO. AF_04/2024 | SINAPI | UN | 20 | 16.93 | 21.98 | 439.6 | 0.027203
11.4 | 00001194 | CAP PVC, SOLDAVEL, 50 MM, PARA AGUA FRIA PREDIAL | SINAPI | UN | 4 | 6.47 | 8.4 | 33.6 | 0.0020792
11.5 | 94679 | CURVA 90 GRAUS, PVC, SOLDÁVEL, DN 50 MM, INSTALADO EM RESERVAÇÃO PREDIAL DE ÁGUA - FORNECIMENTO E INSTALAÇÃO. AF_04/2024 | SINAPI | UN | 4 | 19.66 | 25.53 | 102.12 | 0.0063192
11.6 | 90373 | JOELHO 90 GRAUS COM BUCHA DE LATÃO, PVC, SOLDÁVEL, DN 25MM, X 1/2 INSTALADO EM RAMAL OU SUB-RAMAL DE ÁGUA - FORNECIMENTO E INSTALAÇÃO. AF_06/2022 | SINAPI | UN | 4 | 10.83 | 14.06 | 56.24 | 0.0034802
11.7 | 89408 | JOELHO 90 GRAUS, PVC, SOLDÁVEL, DN 25MM, INSTALADO EM RAMAL DE DISTRIBUIÇÃO DE ÁGUA - FORNECIMENTO E INSTALAÇÃO. AF_06/2022 | SINAPI | UN | 20 | 6.92 | 8.98 | 179.6 | 0.011114
11.8 | 89987 | REGISTRO DE GAVETA BRUTO, LATÃO, ROSCÁVEL, 3/4", COM ACABAMENTO E CANOPLA CROMADOS - FORNECIMENTO E INSTALAÇÃO. AF_08/2021 | SINAPI | UN | 8 | 58.97 | 76.57 | 612.56 | 0.037905
11.9 | 89985 | REGISTRO DE PRESSÃO BRUTO, LATÃO, ROSCÁVEL, 3/4", COM ACABAMENTO E CANOPLA CROMADOS - FORNECIMENTO E INSTALAÇÃO. AF_08/2021 | SINAPI | UN | 4 | 56.12 | 72.87 | 291.48 | 0.018037
11.10 | 105189 | TE DE REDUÇÃO, PVC, SOLDÁVEL, 90 GRAUS, DN 50 MM X 25 MM, INSTALADO EM RESERVAÇÃO PREDIAL DE ÁGUA - FORNECIMENTO E INSTALAÇÃO. AF_04/2024 | SINAPI | UN | 8 | 17.88 | 23.22 | 185.76 | 0.011495
11.11 | 90374 | TÊ COM BUCHA DE LATÃO NA BOLSA CENTRAL, PVC, SOLDÁVEL, DN 25MM X 3/4 , INSTALADO EM RAMAL OU SUB-RAMAL DE ÁGUA - FORNECIMENTO E INSTALAÇÃO. AF_06/2022 | SINAPI | UN | 16 | 18.66 | 24.23 | 387.68 | 0.02399
11.12 | 89440 | TE, PVC, SOLDÁVEL, DN 25MM, INSTALADO EM RAMAL DE DISTRIBUIÇÃO DE ÁGUA - FORNECIMENTO E INSTALAÇÃO. AF_06/2022 | SINAPI | UN | 12 | 9.6 | 12.46 | 149.52 | 0.0092524
11.13 | 89381 | LUVA COM BUCHA DE LATÃO, PVC, SOLDÁVEL, DN 25MM X 3/4 , INSTALADO EM RAMAL OU SUB-RAMAL DE ÁGUA - FORNECIMENTO E INSTALAÇÃO. AF_06/2022 | SINAPI | UN | 4 | 10.49 | 13.62 | 54.48 | 0.0033712
11.14 | 89412 | JOELHO 90 GRAUS, PVC, SOLDÁVEL, DN 25MM, X 3/4 INSTALADO EM RAMAL DE DISTRIBUIÇÃO DE ÁGUA - FORNECIMENTO E INSTALAÇÃO. AF_06/2022 | SINAPI | UN | 16 | 7.97 | 10.35 | 165.6 | 0.010247
12 | INSTALAÇÕES DE ESGOTO |  |  |  |  | 74404.52 |  | 96606.75 | 5.9781
12.1 | 89711 | TUBO PVC, SERIE NORMAL, ESGOTO PREDIAL, DN 40 MM, FORNECIDO E INSTALADO EM RAMAL DE DESCARGA OU RAMAL DE ESGOTO SANITÁRIO. AF_08/2022 | SINAPI | M | 47.31 | 17.56 | 22.8 | 1078.67 | 0.066749
12.2 | 89712 | TUBO PVC, SERIE NORMAL, ESGOTO PREDIAL, DN 50 MM, FORNECIDO E INSTALADO EM RAMAL DE DESCARGA OU RAMAL DE ESGOTO SANITÁRIO. AF_08/2022 | SINAPI | M | 48.91 | 22.49 | 29.2 | 1428.17 | 0.088376
12.3 | 89713 | TUBO PVC, SERIE NORMAL, ESGOTO PREDIAL, DN 75 MM, FORNECIDO E INSTALADO EM RAMAL DE DESCARGA OU RAMAL DE ESGOTO SANITÁRIO. AF_08/2022 | SINAPI | M | 26.34 | 28.08 | 36.46 | 960.36 | 0.059427
12.4 | 89848 | TUBO PVC, SERIE NORMAL, ESGOTO PREDIAL, DN 100 MM, FORNECIDO E INSTALADO EM SUBCOLETOR AÉREO DE ESGOTO SANITÁRIO. AF_08/2022 | SINAPI | M | 54.89 | 23.21 | 30.14 | 1654.38 | 0.10237
12.5 | 89849 | TUBO PVC, SERIE NORMAL, ESGOTO PREDIAL, DN 150 MM, FORNECIDO E INSTALADO EM SUBCOLETOR AÉREO DE ESGOTO SANITÁRIO. AF_08/2022 | SINAPI | M | 18.52 | 48.3 | 62.71 | 1161.39 | 0.071867
12.6 | S04883 | Caixa de inspeção 0.60 x 0.60 x 0.60m | ORSE | un | 4 | 477.05 | 619.4 | 2477.6 | 0.15331
12.7 | 89708 | CAIXA SIFONADA, PVC, DN 150 X 185 X 75 MM, JUNTA ELÁSTICA, FORNECIDA E INSTALADA EM RAMAL DE DESCARGA OU EM RAMAL DE ESGOTO SANITÁRIO. AF_08/2022 | SINAPI | UN | 4 | 90.52 | 117.53 | 470.12 | 0.029091
12.8 | 104328 | CAIXA SIFONADA, COM GRELHA QUADRADA, PVC, DN 150 X 150 X 50 MM, JUNTA SOLDÁVEL, FORNECIDA E INSTALADA EM RAMAL DE DESCARGA OU EM RAMAL DE ESGOTO SANITÁRIO. AF_08/2022 | SINAPI | UN | 8 | 61.24 | 79.51 | 636.08 | 0.039361
12.9 | 89726 | JOELHO 45 GRAUS, PVC, SERIE NORMAL, ESGOTO PREDIAL, DN 40 MM, JUNTA SOLDÁVEL, FORNECIDO E INSTALADO EM RAMAL DE DESCARGA OU RAMAL DE ESGOTO SANITÁRIO. AF_08/2022 | SINAPI | UN | 4 | 8.5 | 11.04 | 44.16 | 0.0027326
12.10 | 89732 | JOELHO 45 GRAUS, PVC, SERIE NORMAL, ESGOTO PREDIAL, DN 50 MM, JUNTA ELÁSTICA, FORNECIDO E INSTALADO EM RAMAL DE DESCARGA OU RAMAL DE ESGOTO SANITÁRIO. AF_08/2022 | SINAPI | UN | 4 | 14.15 | 18.37 | 73.48 | 0.004547
12.11 | 89739 | JOELHO 45 GRAUS, PVC, SERIE NORMAL, ESGOTO PREDIAL, DN 75 MM, JUNTA ELÁSTICA, FORNECIDO E INSTALADO EM RAMAL DE DESCARGA OU RAMAL DE ESGOTO SANITÁRIO. AF_08/2022 | SINAPI | UN | 20 | 21.45 | 27.85 | 557 | 0.034467
12.12 | 89746 | JOELHO 45 GRAUS, PVC, SERIE NORMAL, ESGOTO PREDIAL, DN 100 MM, JUNTA ELÁSTICA, FORNECIDO E INSTALADO EM RAMAL DE DESCARGA OU RAMAL DE ESGOTO SANITÁRIO. AF_08/2022 | SINAPI | UN | 4 | 25.77 | 33.46 | 133.84 | 0.0082821
12.13 | 89724 | JOELHO 90 GRAUS, PVC, SERIE NORMAL, ESGOTO PREDIAL, DN 40 MM, JUNTA SOLDÁVEL, FORNECIDO E INSTALADO EM RAMAL DE DESCARGA OU RAMAL DE ESGOTO SANITÁRIO. AF_08/2022 | SINAPI | UN | 40 | 8.29 | 10.76 | 430.4 | 0.026633
12.14 | 89731 | JOELHO 90 GRAUS, PVC, SERIE NORMAL, ESGOTO PREDIAL, DN 50 MM, JUNTA ELÁSTICA, FORNECIDO E INSTALADO EM RAMAL DE DESCARGA OU RAMAL DE ESGOTO SANITÁRIO. AF_08/2022 | SINAPI | UN | 20 | 13.51 | 17.54 | 350.8 | 0.021708
12.15 | 89744 | JOELHO 90 GRAUS, PVC, SERIE NORMAL, ESGOTO PREDIAL, DN 100 MM, JUNTA ELÁSTICA, FORNECIDO E INSTALADO EM RAMAL DE DESCARGA OU RAMAL DE ESGOTO SANITÁRIO. AF_08/2022 | SINAPI | UN | 12 | 25.03 | 32.5 | 390 | 0.024133
12.16 | 104355 | JUNÇÃO DE REDUCAO INVERTIDA, PVC, SÉRIE NORMAL, ESGOTO PREDIAL, DN 100 X 75 MM, JUNTA ELÁSTICA, FORNECIDO E INSTALADO EM PRUMADA DE ESGOTO SANITÁRIO OU VENTILAÇÃO. AF_08/2022 | SINAPI | UN | 12 | 43.43 | 56.39 | 676.68 | 0.041873
12.17 | 89783 | JUNÇÃO SIMPLES, PVC, SERIE NORMAL, ESGOTO PREDIAL, DN 40 MM, JUNTA SOLDÁVEL, FORNECIDO E INSTALADO EM RAMAL DE DESCARGA OU RAMAL DE ESGOTO SANITÁRIO. AF_08/2022 | SINAPI | UN | 12 | 12.17 | 15.8 | 189.6 | 0.011733
12.18 | 89797 | JUNÇÃO SIMPLES, PVC, SERIE NORMAL, ESGOTO PREDIAL, DN 100 X 100 MM, JUNTA ELÁSTICA, FORNECIDO E INSTALADO EM RAMAL DE DESCARGA OU RAMAL DE ESGOTO SANITÁRIO. AF_08/2022 | SINAPI | UN | 8 | 46.44 | 60.3 | 482.4 | 0.029851
12.19 | 89753 | LUVA SIMPLES, PVC, SERIE NORMAL, ESGOTO PREDIAL, DN 50 MM, JUNTA ELÁSTICA, FORNECIDO E INSTALADO EM RAMAL DE DESCARGA OU RAMAL DE ESGOTO SANITÁRIO. AF_08/2022 | SINAPI | UN | 24 | 7.64 | 9.92 | 238.08 | 0.014732
12.20 | 89774 | LUVA SIMPLES, PVC, SERIE NORMAL, ESGOTO PREDIAL, DN 75 MM, JUNTA ELÁSTICA, FORNECIDO E INSTALADO EM RAMAL DE DESCARGA OU RAMAL DE ESGOTO SANITÁRIO. AF_08/2022 | SINAPI | UN | 28 | 12.78 | 16.59 | 464.52 | 0.028745
12.21 | 89778 | LUVA SIMPLES, PVC, SERIE NORMAL, ESGOTO PREDIAL, DN 100 MM, JUNTA ELÁSTICA, FORNECIDO E INSTALADO EM RAMAL DE DESCARGA OU RAMAL DE ESGOTO SANITÁRIO. AF_08/2022 | SINAPI | UN | 38 | 14.57 | 18.92 | 718.96 | 0.04449
12.22 | 104348 | TERMINAL DE VENTILAÇÃO, PVC, SÉRIE NORMAL, ESGOTO PREDIAL, DN 50 MM, JUNTA SOLDÁVEL, FORNECIDO E INSTALADO EM PRUMADA DE ESGOTO SANITÁRIO OU VENTILAÇÃO. AF_08/2022 | SINAPI | UN | 6 | 9.53 | 12.37 | 74.22 | 0.0045928
12.23 | C2350 | TÊ PVC BRANCO C/REDUÇÃO P/ESGOTO D=75X50mm (3"X2") | SEINFRA | UN | 8 | 26.57 | 34.5 | 276 | 0.017079
12.24 | 89796 | TE, PVC, SERIE NORMAL, ESGOTO PREDIAL, DN 100 X 100 MM, JUNTA ELÁSTICA, FORNECIDO E INSTALADO EM RAMAL DE DESCARGA OU RAMAL DE ESGOTO SANITÁRIO. AF_08/2022 | SINAPI | UN | 2 | 39.4 | 51.16 | 102.32 | 0.0063316
12.25 | 98087 | TANQUE SÉPTICO RETANGULAR, EM ALVENARIA COM BLOCOS DE CONCRETO, DIMENSÕES INTERNAS: 1,6 X 4,6 X H=2,4 M, VOLUME ÚTIL: 14720 L (PARA 105 CONTRIBUINTES). AF_12/2020 | SINAPI | UN | 2 | 9927.57 | 12889.96 | 25779.92 | 1.5953
12.26 | 98093 | FILTRO ANAERÓBIO RETANGULAR, EM ALVENARIA COM BLOCOS DE CONCRETO, DIMENSÕES INTERNAS: 1,6 X 5,6 X H=1,67 M, VOLUME ÚTIL: 10752 L (PARA 103 CONTRIBUINTES). AF_12/2020 | SINAPI | UN | 2 | 13539.24 | 17579.35 | 35158.7 | 2.1756
12.27 | 98101 | SUMIDOURO RETANGULAR, EM ALVENARIA COM BLOCOS DE CONCRETO, DIMENSÕES INTERNAS: 1,6 X 5,8 X H=3,0 M, ÁREA DE INFILTRAÇÃO: 50 M² (PARA 20 CONTRIBUINTES). . AF_12/2020 | SINAPI | UN | 2 | 7932.42 | 10299.45 | 20598.9 | 1.2747
13 | INSTALAÇÕES DE CLIMATIZAÇÃO |  |  |  |  | 10738.16 |  | 13942.48 | 0.86277
13.1 | 231085 | Ponto de gás p/ split até 30.000 BTU's (10m) | SEDOP | pt | 8 | 1110.14 | 1441.41 | 11531.28 | 0.71356
13.2 | 231084 | Ponto de dreno p/ split (10m) | SEDOP | pt | 8 | 232.13 | 301.4 | 2411.2 | 0.14921
14 | LOUÇAS E METAIS |  |  |  |  | 32257.72 |  | 41883.32 | 2.5918
14.1 | 190303 | Bacia sifonada - PCD | SEDOP | un | 4 | 1189.56 | 1544.52 | 6178.08 | 0.3823
14.2 | 190304 | Lavatório de louça s/ coluna (incl. torn.sifão e válvula )-PCD | SEDOP | un | 4 | 1080.2 | 1402.53 | 5610.12 | 0.34716
14.3 | 86938 | CUBA DE EMBUTIR OVAL EM LOUÇA BRANCA, 35 X 50CM OU EQUIVALENTE, INCLUSO VÁLVULA E SIFÃO TIPO GARRAFA EM METAL CROMADO - FORNECIMENTO E INSTALAÇÃO. AF_01/2020 | SINAPI | UN | 16 | 316.96 | 411.54 | 6584.64 | 0.40746
14.4 | 191517 | Torneira de metal cromada de 1/2" ou 3/4" p/ lavatório | SEDOP | un | 20 | 76.42 | 99.22 | 1984.4 | 0.1228
14.5 | 95544 | PAPELEIRA DE PAREDE EM METAL CROMADO SEM TAMPA, INCLUSO FIXAÇÃO. AF_01/2020 | SINAPI | UN | 8 | 58.37 | 75.79 | 606.32 | 0.037519
14.6 | 95547 | SABONETEIRA PLASTICA TIPO DISPENSER PARA SABONETE LIQUIDO COM RESERVATORIO 800 A 1500 ML, INCLUSO FIXAÇÃO. AF_01/2020 | SINAPI | UN | 16 | 53.23 | 69.11 | 1105.76 | 0.068425
14.7 | 00037399 | CABIDE/GANCHO DE BANHEIRO SIMPLES EM METAL CROMADO | SINAPI | UN | 4 | 32.99 | 42.83 | 171.32 | 0.010601
14.8 | 00037400 | PAPELEIRA PLASTICA TIPO DISPENSER PARA PAPEL HIGIENICO ROLAO | SINAPI | UN | 16 | 46.51 | 60.39 | 966.24 | 0.059791
14.9 | 190691 | Ducha higienica cromada | SEDOP | un | 12 | 146.6 | 190.35 | 2284.2 | 0.14135
14.10 | 100868 | BARRA DE APOIO RETA, EM ACO INOX POLIDO, COMPRIMENTO 80 CM, FIXADA NA PAREDE - FORNECIMENTO E INSTALAÇÃO. AF_01/2020 | SINAPI | UN | 8 | 291.24 | 378.15 | 3025.2 | 0.1872
14.11 | 100871 | BARRA DE APOIO RETA, EM ALUMINIO, COMPRIMENTO 70 CM, FIXADA NA PAREDE - FORNECIMENTO E INSTALAÇÃO. AF_01/2020 | SINAPI | UN | 4 | 266.55 | 346.09 | 1384.36 | 0.085665
14.12 | S13110 | Barra de apoio, reta, fixa, em aço inox, l=40cm, d=1 1/4", Jackwal ou similar | ORSE | un | 16 | 87.1 | 113.09 | 1809.44 | 0.11197
14.13 | C0796 | CHUVEIRO ELÉTRICO AUTOMÁTICO 220V-2800/4400W (INSTALADO) | SEINFRA | UN | 4 | 296.99 | 385.61 | 1542.44 | 0.095447
14.14 | 190610 | Bacia sifonada c/ cx. descarga acoplada ecológica com assento | SEDOP | un | 8 | 830.91 | 1078.85 | 8630.8 | 0.53408
15 | ESQUADRIAS |  |  |  |  | 0 |  | 47762.46 | 2.9556
15.1 | PORTAS EM MADEIRA |  |  |  |  | 10463.87 |  | 13586.23 | 0.84072
15.1.1 | 090065 | Esquadria mad. e=3cm c/ caix. aduela e alizar | SEDOP | m² | 22.68 | 461.37 | 599.04 | 13586.23 | 0.84072
15.2 | PORTAS ALUMÍNIO |  |  |  |  | 9791.5 |  | 12713.18 | 0.7867
15.2.1 | 91338 | PORTA DE ALUMÍNIO DE ABRIR COM LAMBRI, COM GUARNIÇÃO, FIXAÇÃO COM PARAFUSOS - FORNECIMENTO E INSTALAÇÃO. AF_12/2019 | SINAPI | M2 | 19.8 | 494.52 | 642.08 | 12713.18 | 0.7867
15.3 | JANELAS |  |  |  |  | 16530.67 |  | 21463.05 | 1.3281
15.3.1 | 94573 | JANELA DE ALUMÍNIO DE CORRER COM 4 FOLHAS PARA VIDROS, COM VIDROS, BATENTE E FERRAGENS, EXCLUSIVE ACABAMENTO, ALIZAR E CONTRAMARCO, FIXAÇÃO COM PARAFUSO. FORNECIMENTO E INSTALAÇÃO. AF_11/2024 | SINAPI | M2 | 70.4 | 216.37 | 280.93 | 19777.47 | 1.2238
15.3.2 | 94573 | Balancim em 4 folhas de vidro (JA02 - 1,50 x 0,50m) | SINAPI | M2 | 6 | 216.37 | 280.93 | 1685.58 | 0.1043
16 | PINTURAS |  |  |  |  | 50737.17 |  | 65873.4 | 4.0763
16.1 | 151285 | Latex acrílica acetinada c/ massa e selador - interna e externa | SEDOP | m² | 867.77 | 38.82 | 50.4 | 43735.61 | 2.7064
16.2 | 150301 | Esmalte s/ parede c/ massa e selador | SEDOP | m² | 393.95 | 37 | 48.04 | 18925.36 | 1.1711
16.3 | 150301 | Esmalte s/ parede c/ massa e selador, na cor azul frança | SEDOP | m² | 66.87 | 37 | 48.04 | 3212.43 | 0.19879
17 | FORRO |  |  |  |  | 30573.85 |  | 39696.38 | 2.4564
17.1 | 96486 | FORRO EM RÉGUAS DE PVC, LISO, PARA AMBIENTES COMERCIAIS, INCLUSIVE ESTRUTURA BIDIRECIONAL DE FIXAÇÃO. AF_08/2023_PS | SINAPI | M2 | 477.12 | 64.08 | 83.2 | 39696.38 | 2.4564
18 | COBERTURA |  |  |  |  | 210147.42 |  | 272849.56 | 16.884
18.1 | 071360 | Estrutura metálica p/ cobertura - (Incl. pintura anti-corrosiva) | SEDOP | kg | 4587.64 | 19.61 | 25.46 | 116801.31 | 7.2277
18.2 | C1002 | CUMEEIRA TERMOACÚSTICA | SEINFRA | M | 93.07 | 60.56 | 78.63 | 7318.09 | 0.45285
18.3 | 071497 | Cobertura -Telha termoacústica e=30mm chapa filme com isolamento poliisocianurato (PIR) | SEDOP | m² | 825.27 | 138.8 | 180.22 | 148730.16 | 9.2035
19 | COMBATE A INCENDIO |  |  |  |  | 1342.56 |  | 1743.12 | 0.10786
19.1 | 241468 | Placa de sinalização fotoluminoscente | SEDOP | un | 12 | 40.16 | 52.14 | 625.68 | 0.038717
19.2 | 241468 | Placa de sinalização fotoluminoscente sinalização equipamento (E5) | SEDOP | un | 4 | 40.16 | 52.14 | 208.56 | 0.012906
19.3 | 201507 | Extintor de incêndio ABC - 6Kg | SEDOP | un | 4 | 175 | 227.22 | 908.88 | 0.056242
20 | CISTERNA |  |  |  |  | 11079.55 |  | 14385.69 | 0.89019
20.1 | 082 | Cisterna enterrada | Composições Próprias | un | 1 | 11079.55 | 14385.69 | 14385.69 | 0.89019
21 | DIVERSOS |  |  |  |  | 10808.19 |  | 14032.57 | 0.86834
21.1 | 270220 | Limpeza geral e entrega da obra | SEDOP | m² | 825.27 | 7.51 | 9.75 | 8046.38 | 0.49791
21.2 | 241318 | Placa de inauguração em aço inox/letras bx. relevo- (40 x 30cm) | SEDOP | un | 1 | 1115.47 | 1448.33 | 1448.33 | 0.089623
21.3 | C4069 | BANCADA DE GRANITO (OUTRAS CORES) ESP. = 2cm (COLOCADO) | SEINFRA | M2 | 9.24 | 378.24 | 491.11 | 4537.86 | 0.2808
[7 empty] | VALOR ORÇAMENTO: |  | 1244641.0207
[7 empty] | VALOR BDI TOTAL: |  | 371379.5593
[7 empty] | VALOR TOTAL: |  | 1616020.58
Representante da Empresa |  |  | Responsavel Técnico

## COMPOSICOES
ITAPACURA INCORPORACOES E EMPREENDIMENTOS LTDA CNPJ: 15.495.885/0001-14. Inscrição Estadual: 15.370.846-8. Inscrição Municipal: 8060239. Rua Quarta, Cond. Parque da Floresta ICasa A 05 Sala A, nº361. Bairro Floresta. CEP:68181-300. Itaituba–Pará. www.itapacura.com.br. Fone:(93)99125-0839
CONCORRÊNCIA ELETRÔNICA Nº 004/2025 - CE
LOTE II
RELATÓRIO ANÁLITICO - COMPOSIÇÕES DE CUSTOS
OBJETO: EXECUÇÃO DE DOIS BLOCOS PEDAGÓGICOS COM QUATRO SALAS DE AULA E SANITÁRIOS MASCULINO E FEMININO NA ESCOLA E.ME.F. MAGALHÃES BARATA
LOCAL: AVENIDA ROTARY, S/N, DÉCIMA SEXTA RUA, BAIRRO BELA VISTA. ITAITUBA-PARA
FONTE: SINAPI/PA - 01/2025, SEDOP/PA - 02/2025, SETOP 10/2024, ORSE 12/2024, SEINFRA - 028, E PRÓPRIAS (COM DESONERAÇÃO)
BDI: 29,84%
1.1. 010000 Licenças e taxas da obra (acima de 500m2) (cj)
Material |  | FONTE | UNID | COEFICIENTE | PREÇO UNITÁRIO | TOTAL
D00321 | Ligação provisoria - agua/esgoto Taxas | SEDOP | un | 1 | 414.7 | 414.7
D00322 | Ligação provisória - luz Taxas | SEDOP | un | 1 | 196.45 | 196.45
D00343 | Taxa de Incêndio Taxas | SEDOP | un | 1 | 1035.78 | 1035.78
D00323 | Taxa do CREA (I) Taxas | SEDOP | un | 1 | 881.6 | 881.6
D00342 | Taxas da PMB (I) Taxas | SEDOP | CJ | 1 | 9006.69 | 9006.69
|  |  |  | TOTAL Material: |  | 11535.22
|  |  |  | VALOR: |  | 11535.22
|  |  |  | VALOR UNITÁRIO: |  | 11535.22
|  |  |  | VALOR COM BDI: |  | 14977.33
|  |  |  | QUANTIDADE (cj): |  | 1
1.2. 14 ADMINISTRAÇÃO DE OBRA (UN)
Mão de Obra com Encargos Complementares |  | FONTE | UNID | COEFICIENTE | PREÇO UNITÁRIO | TOTAL
90777 | ENGENHEIRO CIVIL DE OBRA JUNIOR COM ENCARGOS COMPLEMENTARES | SINAPI | H | 3.17 | 114.87 | 364.14
94295 | MESTRE DE OBRAS COM ENCARGOS COMPLEMENTARES | SINAPI | MES | 0.777 | 5944.96 | 4619.23
|  |  |  | TOTAL Mão de Obra com Encargos Complementares: |  | 4983.37
|  |  |  | VALOR: |  | 4983.37
|  |  |  | VALOR UNITÁRIO: |  | 4983.37
|  |  |  | VALOR COM BDI: |  | 6470.41
|  |  |  | QUANTIDADE (UN): |  | 6
1.3. 011340 Placa de obra em lona com plotagem de gráfica (m²)
Material |  | FONTE | UNID | COEFICIENTE | PREÇO UNITÁRIO | TOTAL
D00475 | Lona com plotagem de gráfica Material | SEDOP | m² | 1 | 58.8 | 58.8
D00281 | Pernamanca 3" x 2" 4 m - madeira branca Material | SEDOP | Dz | 0.41 | 156.8 | 64.28
D00084 | Prego 1 1/2"x13 Material | SEDOP | kg | 0.1 | 14.6 | 1.46
|  |  |  | TOTAL Material: |  | 124.54
Mão de Obra com Encargos Complementares |  | FONTE | UNID | COEFICIENTE | PREÇO UNITÁRIO | TOTAL
280013 | CARPINTEIRO COM ENCARGOS COMPLEMENTARES | SEDOP | h | 0.31381 | 27.62 | 8.66
280026 | SERVENTE COM ENCARGOS COMPLEMENTARES | SEDOP | h | 0.31394 | 22.86 | 7.17
|  |  |  | TOTAL Mão de Obra com Encargos Complementares: |  | 15.83
|  |  |  | VALOR: |  | 140.37
|  |  |  | VALOR UNITÁRIO: |  | 140.37
|  |  |  | VALOR COM BDI: |  | 182.26
|  |  |  | QUANTIDADE (m²): |  | 6.16
1.4. 010008 Limpeza do terreno (m²)
Mão de Obra com Encargos Complementares |  | FONTE | UNID | COEFICIENTE | PREÇO UNITÁRIO | TOTAL
280026 | SERVENTE COM ENCARGOS COMPLEMENTARES | SEDOP | h | 0.19641 | 22.86 | 4.48
|  |  |  | TOTAL Mão de Obra com Encargos Complementares: |  | 4.48
|  |  |  | VALOR: |  | 4.48
|  |  |  | VALOR UNITÁRIO: |  | 4.48
|  |  |  | VALOR COM BDI: |  | 5.82
|  |  |  | QUANTIDADE (m²): |  | 825.27
1.5. 010009 Locação da obra a trena (m²)
Material |  | FONTE | UNID | COEFICIENTE | PREÇO UNITÁRIO | TOTAL
D00043 | Arame recozido No. 18 Material | SEDOP | kg | 0.002 | 10.58 | 0.02
D00238 | Linha de nylon no. 80 Material | SEDOP | Rl | 0.01 | 10.11 | 0.1
D00281 | Pernamanca 3" x 2" 4 m - madeira branca Material | SEDOP | Dz | 0.01 | 156.8 | 1.56
D00081 | Prego 2 1/2"x10 Material | SEDOP | kg | 0.003 | 14.65 | 0.04
D00016 | Tábua de madeira branca 4m Material | SEDOP | Dz | 0.01 | 88.91 | 0.88
|  |  |  | TOTAL Material: |  | 2.6
Mão de Obra com Encargos Complementares |  | FONTE | UNID | COEFICIENTE | PREÇO UNITÁRIO | TOTAL
280013 | CARPINTEIRO COM ENCARGOS COMPLEMENTARES | SEDOP | h | 0.055317 | 27.62 | 1.52
280026 | SERVENTE COM ENCARGOS COMPLEMENTARES | SEDOP | h | 0.039333 | 22.86 | 0.89
|  |  |  | TOTAL Mão de Obra com Encargos Complementares: |  | 2.41
|  |  |  | VALOR: |  | 5.01
|  |  |  | VALOR UNITÁRIO: |  | 5.01
|  |  |  | VALOR COM BDI: |  | 6.5
|  |  |  | QUANTIDADE (m²): |  | 825.27
1.6. 010005 Barracão de madeira/Almoxarifado (m²)
Material |  | FONTE | UNID | COEFICIENTE | PREÇO UNITÁRIO | TOTAL
D00060 | Aldrava p/ cadeado (4x1/2") Material | SEDOP | un | 0.02 | 8.4 | 0.16
D00344 | Arruela concava em PVC d=5/16" Material | SEDOP | un | 0.5 | 0.55 | 0.27
D00059 | Cadeado No. 30 Material | SEDOP | un | 0.02 | 27.6 | 0.55
D00062 | Dobradiça 3"x3" com parafuso Material | SEDOP | un | 0.19 | 20.21 | 3.83
D00061 | Fechadura de sobrepor comum Material | SEDOP | un | 0.02 | 60.53 | 1.21
D00002 | Massa de vedação Material | SEDOP | kg | 0.042 | 13.9 | 0.58
D00001 | Parafuso fo go 5/16" c= 110mm Material | SEDOP | un | 0.04 | 1.16 | 0.04
D00281 | Pernamanca 3" x 2" 4 m - madeira branca Material | SEDOP | Dz | 0.17 | 156.8 | 26.65
D00081 | Prego 2 1/2"x10 Material | SEDOP | kg | 0.5 | 14.65 | 7.32
D00019 | Régua 3"x1" 4 m apar. Material | SEDOP | Dz | 0.05 | 252.45 | 12.62
D00016 | Tábua de madeira branca 4m Material | SEDOP | Dz | 0.38 | 88.91 | 33.78
D00015 | Tábua de madeira forte 4m Material | SEDOP | Dz | 0.14 | 180.32 | 25.24
D00049 | Telha fibrotex (1.22x0.55m) e=4mm Material | SEDOP | un | 0.82 | 12.15 | 9.96
|  |  |  | TOTAL Material: |  | 122.21
Mão de Obra com Encargos Complementares |  | FONTE | UNID | COEFICIENTE | PREÇO UNITÁRIO | TOTAL
280013 | CARPINTEIRO COM ENCARGOS COMPLEMENTARES | SEDOP | h | 5.2537 | 27.62 | 145.1
280026 | SERVENTE COM ENCARGOS COMPLEMENTARES | SEDOP | h | 5.881 | 22.86 | 134.43
|  |  |  | TOTAL Mão de Obra com Encargos Complementares: |  | 279.53
|  |  |  | VALOR: |  | 401.74
|  |  |  | VALOR UNITÁRIO: |  | 401.74
|  |  |  | VALOR COM BDI: |  | 521.62
|  |  |  | QUANTIDADE (m²): |  | 20
1.7. 98459 TAPUME COM TELHA METÁLICA. AF_03/2024 (M2)
Equipamento Custo Horário |  | FONTE | UNID | COEFICIENTE | PREÇO UNITÁRIO | TOTAL
91693 | SERRA CIRCULAR DE BANCADA COM MOTOR ELÉTRICO POTÊNCIA DE 5HP, COM COIFA PARA DISCO 10" - CHI DIURNO. AF_08/2015 | SINAPI | CHI | 0.02108 | 27.04 | 0.56
91692 | SERRA CIRCULAR DE BANCADA COM MOTOR ELÉTRICO POTÊNCIA DE 5HP, COM COIFA PARA DISCO 10" - CHP DIURNO. AF_08/2015 | SINAPI | CHP | 0.0052699 | 28.31 | 0.14
|  |  |  | TOTAL Equipamento Custo Horário: |  | 0.7
Material |  | FONTE | UNID | COEFICIENTE | PREÇO UNITÁRIO | TOTAL
00004491 | PONTALETE *7,5 X 7,5* CM EM PINUS, MISTA OU EQUIVALENTE DA REGIAO - BRUTA | SINAPI | M | 1.21 | 7.44 | 9
00005061 | PREGO DE ACO POLIDO COM CABECA 18 X 27 (2 1/2 X 10) | SINAPI | KG | 0.068 | 13.72 | 0.93
00006194 | TABUA *2,5 X 15 CM EM PINUS, MISTA OU EQUIVALENTE DA REGIAO - BRUTA | SINAPI | M | 2 | 5.31 | 10.62
00007243 | TELHA TRAPEZOIDAL EM ACO ZINCADO, SEM PINTURA, ALTURA DE APROXIMADAMENTE 40 MM, ESPESSURA DE 0,50 MM E LARGURA UTIL DE 980 MM | SINAPI | M2 | 0.58 | 37.69 | 21.86
|  |  |  | TOTAL Material: |  | 42.41
Mão de Obra com Encargos Complementares |  | FONTE | UNID | COEFICIENTE | PREÇO UNITÁRIO | TOTAL
88239 | AJUDANTE DE CARPINTEIRO COM ENCARGOS COMPLEMENTARES | SINAPI | H | 0.39285 | 23.33 | 9.16
88262 | CARPINTEIRO DE FORMAS COM ENCARGOS COMPLEMENTARES | SINAPI | H | 0.58651 | 27.56 | 16.16
|  |  |  | TOTAL Mão de Obra com Encargos Complementares: |  | 25.32
Serviço |  | FONTE | UNID | COEFICIENTE | PREÇO UNITÁRIO | TOTAL
94974 | CONCRETO MAGRO PARA LASTRO, TRAÇO 1:4,5:4,5 (EM MASSA SECA DE CIMENTO/ AREIA MÉDIA/ BRITA 1) - PREPARO MANUAL. AF_05/2021 | SINAPI | M3 | 0.0048707 | 527.1 | 2.56
|  |  |  | TOTAL Serviço: |  | 2.56
|  |  |  | VALOR: |  | 70.99
|  |  |  | VALOR UNITÁRIO: |  | 70.99
|  |  |  | VALOR COM BDI: |  | 92.17
|  |  |  | QUANTIDADE (M2): |  | 215.12
2.1. 030010 Escavação manual de ate 1.50m de profundidade (m³)
Mão de Obra com Encargos Complementares |  | FONTE | UNID | COEFICIENTE | PREÇO UNITÁRIO | TOTAL
280026 | SERVENTE COM ENCARGOS COMPLEMENTARES | SEDOP | h | 4 | 22.86 | 91.44
|  |  |  | TOTAL Mão de Obra com Encargos Complementares: |  | 91.44
|  |  |  | VALOR: |  | 91.44
|  |  |  | VALOR UNITÁRIO: |  | 91.44
|  |  |  | VALOR COM BDI: |  | 118.73
|  |  |  | QUANTIDADE (m³): |  | 58.92
2.2. 030254 Reaterro compactado (m³)
Equipamento |  | FONTE | UNID | COEFICIENTE | PREÇO UNITÁRIO | TOTAL
M00006 | Compactador de solo CM-13 Equipamento | SEDOP | h | 0.3 | 4.27 | 1.28
|  |  |  | TOTAL Equipamento: |  | 1.28
Mão de Obra com Encargos Complementares |  | FONTE | UNID | COEFICIENTE | PREÇO UNITÁRIO | TOTAL
280026 | SERVENTE COM ENCARGOS COMPLEMENTARES | SEDOP | h | 0.58836 | 22.86 | 13.44
|  |  |  | TOTAL Mão de Obra com Encargos Complementares: |  | 13.44
|  |  |  | VALOR: |  | 14.72
|  |  |  | VALOR UNITÁRIO: |  | 14.72
|  |  |  | VALOR COM BDI: |  | 19.11
|  |  |  | QUANTIDADE (m³): |  | 41.24
2.3. 030011 Aterro incluindo carga, descarga, transporte e apiloamento (m³)
Equipamento |  | FONTE | UNID | COEFICIENTE | PREÇO UNITÁRIO | TOTAL
M00006 | Compactador de solo CM-13 Equipamento | SEDOP | h | 0.3 | 4.27 | 1.28
|  |  |  | TOTAL Equipamento: |  | 1.28
Material |  | FONTE | UNID | COEFICIENTE | PREÇO UNITÁRIO | TOTAL
J00001 | Aterro arenoso Material | SEDOP | m³ | 1.23 | 78.4 | 96.43
|  |  |  | TOTAL Material: |  | 96.43
Mão de Obra com Encargos Complementares |  | FONTE | UNID | COEFICIENTE | PREÇO UNITÁRIO | TOTAL
280026 | SERVENTE COM ENCARGOS COMPLEMENTARES | SEDOP | h | 2.3521 | 22.86 | 53.76
|  |  |  | TOTAL Mão de Obra com Encargos Complementares: |  | 53.76
|  |  |  | VALOR: |  | 151.47
|  |  |  | VALOR UNITÁRIO: |  | 151.47
|  |  |  | VALOR COM BDI: |  | 196.67
|  |  |  | QUANTIDADE (m³): |  | 156.58
3.1.1. 040257 Lastro de concreto magro c/ seixo (m³)
Material |  | FONTE | UNID | COEFICIENTE | PREÇO UNITÁRIO | TOTAL
J00005 | Areia Material | SEDOP | m³ | 0.68 | 94.08 | 63.97
J00003 | Cimento Material | SEDOP | SC | 4.4 | 43.12 | 189.72
J00007 | Seixo lavado Material | SEDOP | m³ | 0.88 | 180.32 | 158.68
|  |  |  | TOTAL Material: |  | 412.37
Mão de Obra com Encargos Complementares |  | FONTE | UNID | COEFICIENTE | PREÇO UNITÁRIO | TOTAL
280023 | PEDREIRO COM ENCARGOS COMPLEMENTARES | SEDOP | h | 1.5681 | 27.96 | 43.84
280026 | SERVENTE COM ENCARGOS COMPLEMENTARES | SEDOP | h | 12.5451 | 22.86 | 286.77
|  |  |  | TOTAL Mão de Obra com Encargos Complementares: |  | 330.61
|  |  |  | VALOR: |  | 742.98
|  |  |  | VALOR UNITÁRIO: |  | 742.98
|  |  |  | VALOR COM BDI: |  | 964.69
|  |  |  | QUANTIDADE (m³): |  | 3.92
3.1.2. 051172 Concreto armado FCK=25MPA com forma aparente - 1 reaproveitamento (m³)
Serviço |  | FONTE | UNID | COEFICIENTE | PREÇO UNITÁRIO | TOTAL
050038 | Armação p/ concreto | SEDOP | kg | 73.064 | 12.87 | 940.33
050740 | Concreto c/ seixo Fck= 25MPA (incl. lançamento e adensamento) | SEDOP | m³ | 0.9133 | 844.31 | 771.1
050041 | Formas para concreto em chapa de madeira compensada resinada e=15mm (REAP 1x) - incl. desforma | SEDOP | m² | 10.9596 | 108.74 | 1191.74
|  |  |  | TOTAL Serviço: |  | 2903.17
|  |  |  | VALOR: |  | 2903.17
|  |  |  | VALOR UNITÁRIO: |  | 2903.17
|  |  |  | VALOR COM BDI: |  | 3769.48
|  |  |  | QUANTIDADE (m³): |  | 15.78
3.2.1. 040284 Baldrame em concreto armado c/ cinta de amarração (m³)
Serviço |  | FONTE | UNID | COEFICIENTE | PREÇO UNITÁRIO | TOTAL
050038 | Armação p/ concreto | SEDOP | kg | 40.1471 | 12.87 | 516.69
050259 | Concreto c/ seixo Fck= 20 MPA (incl. lançamento e adensamento) | SEDOP | m³ | 0.89216 | 819.45 | 731.07
050036 | Forma c/ madeira branca (incl. desforma) | SEDOP | m² | 10.7059 | 143.16 | 1532.65
|  |  |  | TOTAL Serviço: |  | 2780.41
|  |  |  | VALOR: |  | 2780.41
|  |  |  | VALOR UNITÁRIO: |  | 2780.41
|  |  |  | VALOR COM BDI: |  | 3610.08
|  |  |  | QUANTIDADE (m³): |  | 16.18
4.1.1. 051172 Concreto armado dos pilares fck = 25MPA c/ forma mad. branca (incl. lançamento e adensamento) (m³)
Serviço |  | FONTE | UNID | COEFICIENTE | PREÇO UNITÁRIO | TOTAL
050038 | Armação p/ concreto | SEDOP | kg | 73.0639 | 12.87 | 940.33
050740 | Concreto c/ seixo Fck= 25MPA (incl. lançamento e adensamento) | SEDOP | m³ | 0.9133 | 844.31 | 771.1
050041 | Formas para concreto em chapa de madeira compensada resinada e=15mm (REAP 1x) - incl. desforma | SEDOP | m² | 10.9596 | 108.74 | 1191.74
|  |  |  | TOTAL Serviço: |  | 2903.17
|  |  |  | VALOR: |  | 2903.17
|  |  |  | VALOR UNITÁRIO: |  | 2903.17
|  |  |  | VALOR COM BDI: |  | 3769.48
|  |  |  | QUANTIDADE (m³): |  | 9.5
4.1.2. 051172 Concreto armado das percintas fck = 25MPA c/ forma mad. branca (incl. lançamento e adensamento) (m³)
Serviço |  | FONTE | UNID | COEFICIENTE | PREÇO UNITÁRIO | TOTAL
050038 | Armação p/ concreto | SEDOP | kg | 73.0639 | 12.87 | 940.33
050740 | Concreto c/ seixo Fck= 25MPA (incl. lançamento e adensamento) | SEDOP | m³ | 0.9133 | 844.31 | 771.1
050041 | Formas para concreto em chapa de madeira compensada resinada e=15mm (REAP 1x) - incl. desforma | SEDOP | m² | 10.9596 | 108.74 | 1191.74
|  |  |  | TOTAL Serviço: |  | 2903.17
|  |  |  | VALOR: |  | 2903.17
|  |  |  | VALOR UNITÁRIO: |  | 2903.17
|  |  |  | VALOR COM BDI: |  | 3769.48
|  |  |  | QUANTIDADE (m³): |  | 10.66
5.1. 080314 Impermeabilização asfáltica para concreto e alvenaria (3 demãos) (m²)
Material |  | FONTE | UNID | COEFICIENTE | PREÇO UNITÁRIO | TOTAL
I00003 | Impermeabilizante asfáltico para concreto e alvenaria Material | SEDOP | L | 0.6 | 22.25 | 13.35
|  |  |  | TOTAL Material: |  | 13.35
Mão de Obra com Encargos Complementares |  | FONTE | UNID | COEFICIENTE | PREÇO UNITÁRIO | TOTAL
280024 | PINTOR COM ENCARGOS COMPLEMENTARES | SEDOP | h | 0.5095 | 29.65 | 15.1
280026 | SERVENTE COM ENCARGOS COMPLEMENTARES | SEDOP | h | 0.11758 | 22.86 | 2.68
|  |  |  | TOTAL Mão de Obra com Encargos Complementares: |  | 17.78
|  |  |  | VALOR: |  | 31.13
|  |  |  | VALOR UNITÁRIO: |  | 31.13
|  |  |  | VALOR COM BDI: |  | 40.42
|  |  |  | QUANTIDADE (m²): |  | 259.92
6.1. 060045 Alvenaria tijolo de barro a singelo (m²)
Material |  | FONTE | UNID | COEFICIENTE | PREÇO UNITÁRIO | TOTAL
D00036 | Tijolo de barro 14x19x9 Material | SEDOP | un | 57 | 0.67 | 38.19
|  |  |  | TOTAL Material: |  | 38.19
Mão de Obra com Encargos Complementares |  | FONTE | UNID | COEFICIENTE | PREÇO UNITÁRIO | TOTAL
280023 | PEDREIRO COM ENCARGOS COMPLEMENTARES | SEDOP | h | 1.7667 | 27.96 | 49.39
280026 | SERVENTE COM ENCARGOS COMPLEMENTARES | SEDOP | h | 0.88334 | 22.86 | 20.19
|  |  |  | TOTAL Mão de Obra com Encargos Complementares: |  | 69.58
Serviço |  | FONTE | UNID | COEFICIENTE | PREÇO UNITÁRIO | TOTAL
110764 | Argamassa de cimento,areia e adit. plast. 1:6 | SEDOP | m³ | 0.024091 | 472.57 | 11.38
|  |  |  | TOTAL Serviço: |  | 11.38
|  |  |  | VALOR: |  | 119.15
|  |  |  | VALOR UNITÁRIO: |  | 119.15
|  |  |  | VALOR COM BDI: |  | 154.7
|  |  |  | QUANTIDADE (m²): |  | 1005.95
6.2. 93183 VERGA PRÉ-MOLDADA PARA JANELAS COM MAIS DE 1,5 M DE VÃO (M)
Material |  | FONTE | UNID | COEFICIENTE | PREÇO UNITÁRIO | TOTAL
00002692 | DESMOLDANTE PROTETOR PARA FORMAS DE MADEIRA, DE BASE OLEOSA EMULSIONADA EM AGUA | SINAPI | L | 0.007 | 6.39 | 0.04
00040215 | ESPACADOR / DISTANCIADOR EM PLASTICO (COLETADO CAIXA) | SINAPI | UN | 6 | 0.09 | 0.54
|  |  |  | TOTAL Material: |  | 0.58
Mão de Obra com Encargos Complementares |  | FONTE | UNID | COEFICIENTE | PREÇO UNITÁRIO | TOTAL
88309 | PEDREIRO COM ENCARGOS COMPLEMENTARES | SINAPI | H | 0.063532 | 27.95 | 1.77
88316 | SERVENTE COM ENCARGOS COMPLEMENTARES | SINAPI | H | 0.087823 | 23.06 | 2.02
|  |  |  | TOTAL Mão de Obra com Encargos Complementares: |  | 3.79
Serviço |  | FONTE | UNID | COEFICIENTE | PREÇO UNITÁRIO | TOTAL
87294 | ARGAMASSA TRAÇO 1:2:9 (EM VOLUME DE CIMENTO, CAL E AREIA MÉDIA ÚMIDA) PARA EMBOÇO/MASSA ÚNICA/ASSENTAMENTO DE ALVENARIA DE VEDAÇÃO, PREPARO MECÂNICO COM BETONEIRA 600 L. AF_08/2019 | SINAPI | M3 | 0.0017751 | 619.99 | 1.1
73972/002 | CONCRETO FCK=20MPA, VIRADO EM BETONEIRA, SEM LANCAMENTO | SINAPI | M3 | 0.018873 | 665.08 | 12.55
92793 | CORTE E DOBRA DE AÇO CA-50, DIÂMETRO DE 8.0 MM, UTILIZADO EM ESTRUTURAS DIVERSAS, EXCETO LAJES. AF_12/2015 | SINAPI | KG | 0.7373 | 12.76 | 9.4
92270 | FABRICAÇÃO DE FÔRMA PARA VIGAS, COM MADEIRA SERRADA, E = 25 MM. AF_09/2020 | SINAPI | M2 | 0.18686 | 132.68 | 24.79
|  |  |  | TOTAL Serviço: |  | 47.84
|  |  |  | VALOR: |  | 52.21
|  |  |  | VALOR UNITÁRIO: |  | 52.21
|  |  |  | VALOR COM BDI: |  | 67.79
|  |  |  | QUANTIDADE (M): |  | 100
6.3. 105036 VERGA PRÉ-FABRICADA COM ATÉ 1,5 M DE VÃO, ESPESSURA DE *15* CM. AF_03/2024 (M)
Mão de Obra com Encargos Complementares |  | FONTE | UNID | COEFICIENTE | PREÇO UNITÁRIO | TOTAL
88309 | PEDREIRO COM ENCARGOS COMPLEMENTARES | SINAPI | H | 0.041339 | 27.95 | 1.15
88316 | SERVENTE COM ENCARGOS COMPLEMENTARES | SINAPI | H | 0.021274 | 23.06 | 0.49
|  |  |  | TOTAL Mão de Obra com Encargos Complementares: |  | 1.64
Serviço |  | FONTE | UNID | COEFICIENTE | PREÇO UNITÁRIO | TOTAL
87294 | ARGAMASSA TRAÇO 1:2:9 (EM VOLUME DE CIMENTO, CAL E AREIA MÉDIA ÚMIDA) PARA EMBOÇO/MASSA ÚNICA/ASSENTAMENTO DE ALVENARIA DE VEDAÇÃO, PREPARO MECÂNICO COM BETONEIRA 600 L. AF_08/2019 | SINAPI | M3 | 0.0012764 | 619.99 | 0.79
97734 | PEÇA RETANGULAR PRÉ-MOLDADA, VOLUME DE CONCRETO DE 10 A 30 LITROS, TAXA DE AÇO APROXIMADA DE 30KG/M³. AF_03/2024 | SINAPI | M3 | 0.012764 | 3031.05 | 38.68
|  |  |  | TOTAL Serviço: |  | 39.47
|  |  |  | VALOR: |  | 41.11
|  |  |  | VALOR UNITÁRIO: |  | 41.11
|  |  |  | VALOR COM BDI: |  | 53.38
|  |  |  | QUANTIDADE (M): |  | 18
6.4. 060812 Divisória em granito preto - Incl. ferragens de fixação (m²)
Material |  | FONTE | UNID | COEFICIENTE | PREÇO UNITÁRIO | TOTAL
D00106 | Ferragens p/ div. em granito Material | SEDOP | CJ | 1 | 66.23 | 66.23
A00079 | Granito Preto e=3cm (polido nos dois lados) Material | SEDOP | m² | 1 | 1048.33 | 1048.33
|  |  |  | TOTAL Material: |  | 1114.56
Mão de Obra com Encargos Complementares |  | FONTE | UNID | COEFICIENTE | PREÇO UNITÁRIO | TOTAL
280019 | MARMORISTA/GRANITEIRO COM ENCARGOS COMPLEMENTARES | SEDOP | h | 1.8803 | 27.84 | 52.34
280026 | SERVENTE COM ENCARGOS COMPLEMENTARES | SEDOP | h | 1.5698 | 22.86 | 35.88
|  |  |  | TOTAL Mão de Obra com Encargos Complementares: |  | 88.22
|  |  |  | VALOR: |  | 1202.78
|  |  |  | VALOR UNITÁRIO: |  | 1202.78
|  |  |  | VALOR COM BDI: |  | 1561.69
|  |  |  | QUANTIDADE (m²): |  | 36.52
7.1. 110143 Chapisco de cimento e areia no traço 1:3 (m²)
Mão de Obra com Encargos Complementares |  | FONTE | UNID | COEFICIENTE | PREÇO UNITÁRIO | TOTAL
280023 | PEDREIRO COM ENCARGOS COMPLEMENTARES | SEDOP | h | 0.16777 | 27.96 | 4.69
280026 | SERVENTE COM ENCARGOS COMPLEMENTARES | SEDOP | h | 0.16741 | 22.86 | 3.82
|  |  |  | TOTAL Mão de Obra com Encargos Complementares: |  | 8.51
Serviço |  | FONTE | UNID | COEFICIENTE | PREÇO UNITÁRIO | TOTAL
110248 | Argamassa de cimento e areia no traço 1:3 | SEDOP | m³ | 0.0058592 | 670.45 | 3.92
|  |  |  | TOTAL Serviço: |  | 3.92
|  |  |  | VALOR: |  | 12.43
|  |  |  | VALOR UNITÁRIO: |  | 12.43
|  |  |  | VALOR COM BDI: |  | 16.14
|  |  |  | QUANTIDADE (m²): |  | 2014.35
7.2. 110763 Reboco com argamassa 1:6:Adit. Plast. (m²)
Mão de Obra com Encargos Complementares |  | FONTE | UNID | COEFICIENTE | PREÇO UNITÁRIO | TOTAL
280004 | AJUDANTE DE PEDREIRO COM ENCARGOS COMPLEMENTARES | SEDOP | h | 0.43233 | 22.86 | 9.88
280023 | PEDREIRO COM ENCARGOS COMPLEMENTARES | SEDOP | h | 0.55704 | 27.96 | 15.57
|  |  |  | TOTAL Mão de Obra com Encargos Complementares: |  | 25.45
Serviço |  | FONTE | UNID | COEFICIENTE | PREÇO UNITÁRIO | TOTAL
110764 | Argamassa de cimento,areia e adit. plast. 1:6 | SEDOP | m³ | 0.024942 | 472.57 | 11.78
|  |  |  | TOTAL Serviço: |  | 11.78
|  |  |  | VALOR: |  | 37.23
|  |  |  | VALOR UNITÁRIO: |  | 37.23
|  |  |  | VALOR COM BDI: |  | 48.34
|  |  |  | QUANTIDADE (m²): |  | 1728.3
7.3. 110762 Emboço com argamassa 1:6:Adit. Plast. (m²)
Mão de Obra com Encargos Complementares |  | FONTE | UNID | COEFICIENTE | PREÇO UNITÁRIO | TOTAL
280004 | AJUDANTE DE PEDREIRO COM ENCARGOS COMPLEMENTARES | SEDOP | h | 0.28559 | 22.86 | 6.52
280023 | PEDREIRO COM ENCARGOS COMPLEMENTARES | SEDOP | h | 0.47915 | 27.96 | 13.39
|  |  |  | TOTAL Mão de Obra com Encargos Complementares: |  | 19.91
Serviço |  | FONTE | UNID | COEFICIENTE | PREÇO UNITÁRIO | TOTAL
110764 | Argamassa de cimento,areia e adit. plast. 1:6 | SEDOP | m³ | 0.025199 | 472.57 | 11.9
|  |  |  | TOTAL Serviço: |  | 11.9
|  |  |  | VALOR: |  | 31.81
|  |  |  | VALOR UNITÁRIO: |  | 31.81
|  |  |  | VALOR COM BDI: |  | 41.3
|  |  |  | QUANTIDADE (m²): |  | 281.32
7.4. 110644 Revestimento Cerâmico Padrão Médio - incl. rejuntamento (m²)
Material |  | FONTE | UNID | COEFICIENTE | PREÇO UNITÁRIO | TOTAL
D00080 | Argamassa AC-II Material | SEDOP | kg | 4 | 1.06 | 4.24
D00079 | Rejunte cimentício colorido p/ porcelanato e cerâmicas Material | SEDOP | kg | 0.33 | 4.38 | 1.44
A00056 | Revestimento Cerâmico Padrão Médio Material | SEDOP | m² | 1.05 | 30.5 | 32.02
|  |  |  | TOTAL Material: |  | 37.7
Mão de Obra com Encargos Complementares |  | FONTE | UNID | COEFICIENTE | PREÇO UNITÁRIO | TOTAL
280004 | AJUDANTE DE PEDREIRO COM ENCARGOS COMPLEMENTARES | SEDOP | h | 0.093825 | 22.86 | 2.14
280023 | PEDREIRO COM ENCARGOS COMPLEMENTARES | SEDOP | h | 0.43132 | 27.96 | 12.05
|  |  |  | TOTAL Mão de Obra com Encargos Complementares: |  | 14.19
|  |  |  | VALOR: |  | 51.89
|  |  |  | VALOR UNITÁRIO: |  | 51.89
|  |  |  | VALOR COM BDI: |  | 67.37
|  |  |  | QUANTIDADE (m²): |  | 281.32
8.1. 130507 Camada impermeabilizadora e=10cm c/ seixo (m²)
Material |  | FONTE | UNID | COEFICIENTE | PREÇO UNITÁRIO | TOTAL
J00005 | Areia Material | SEDOP | m³ | 0.07 | 94.08 | 6.58
J00003 | Cimento Material | SEDOP | SC | 0.4 | 43.12 | 17.24
J00007 | Seixo lavado Material | SEDOP | m³ | 0.11 | 180.32 | 19.83
|  |  |  | TOTAL Material: |  | 43.65
Mão de Obra com Encargos Complementares |  | FONTE | UNID | COEFICIENTE | PREÇO UNITÁRIO | TOTAL
280023 | PEDREIRO COM ENCARGOS COMPLEMENTARES | SEDOP | h | 0.31385 | 27.96 | 8.77
280026 | SERVENTE COM ENCARGOS COMPLEMENTARES | SEDOP | h | 0.62799 | 22.86 | 14.35
|  |  |  | TOTAL Mão de Obra com Encargos Complementares: |  | 23.12
|  |  |  | VALOR: |  | 66.77
|  |  |  | VALOR UNITÁRIO: |  | 66.77
|  |  |  | VALOR COM BDI: |  | 86.69
|  |  |  | QUANTIDADE (m²): |  | 477.12
8.2. 130110 Camada regularizadora no traço 1:4 (m²)
Material |  | FONTE | UNID | COEFICIENTE | PREÇO UNITÁRIO | TOTAL
J00005 | Areia Material | SEDOP | m³ | 0.0366 | 94.08 | 3.44
J00003 | Cimento Material | SEDOP | SC | 0.31 | 43.12 | 13.36
|  |  |  | TOTAL Material: |  | 16.8
Mão de Obra com Encargos Complementares |  | FONTE | UNID | COEFICIENTE | PREÇO UNITÁRIO | TOTAL
280023 | PEDREIRO COM ENCARGOS COMPLEMENTARES | SEDOP | h | 0.19627 | 27.96 | 5.48
280026 | SERVENTE COM ENCARGOS COMPLEMENTARES | SEDOP | h | 0.47104 | 22.86 | 10.76
|  |  |  | TOTAL Mão de Obra com Encargos Complementares: |  | 16.24
|  |  |  | VALOR: |  | 33.04
|  |  |  | VALOR UNITÁRIO: |  | 33.04
|  |  |  | VALOR COM BDI: |  | 42.9
|  |  |  | QUANTIDADE (m²): |  | 238.56
8.3. 130492 Calçada (incl.alicerce, baldrame e concreto c/ junta seca) (m²)
Serviço |  | FONTE | UNID | COEFICIENTE | PREÇO UNITÁRIO | TOTAL
040285 | Baldrame em concreto simples com seixo inclusive forma madeira branca | SEDOP | m³ | 0.0064002 | 1678.41 | 10.74
130584 | Concreto c/ seixo e junta seca e=10cm | SEDOP | m² | 0.91432 | 89.1 | 81.46
030010 | Escavação manual de ate 1.50m de profundidade | SEDOP | m³ | 0.018286 | 91.44 | 1.67
040025 | Fundação corrida com seixo | SEDOP | m³ | 0.018286 | 914.65 | 16.72
|  |  |  | TOTAL Serviço: |  | 110.59
|  |  |  | VALOR: |  | 110.59
|  |  |  | VALOR UNITÁRIO: |  | 110.59
|  |  |  | VALOR COM BDI: |  | 143.59
|  |  |  | QUANTIDADE (m²): |  | 616.71
8.4. 130119 Lajota ceramica - incluindo rejuntamento (Padrão Médio) (m²)
Material |  | FONTE | UNID | COEFICIENTE | PREÇO UNITÁRIO | TOTAL
D00080 | Argamassa AC-II Material | SEDOP | kg | 5 | 1.06 | 5.3
A00055 | Lajota ceramica - (Padrão Médio) Material | SEDOP | m² | 1.05 | 31.28 | 32.84
D00079 | Rejunte cimentício colorido p/ porcelanato e cerâmicas Material | SEDOP | kg | 0.34 | 4.38 | 1.48
|  |  |  | TOTAL Material: |  | 39.62
Mão de Obra com Encargos Complementares |  | FONTE | UNID | COEFICIENTE | PREÇO UNITÁRIO | TOTAL
280004 | AJUDANTE DE PEDREIRO COM ENCARGOS COMPLEMENTARES | SEDOP | h | 0.19594 | 22.86 | 4.47
280023 | PEDREIRO COM ENCARGOS COMPLEMENTARES | SEDOP | h | 0.51023 | 27.96 | 14.26
|  |  |  | TOTAL Mão de Obra com Encargos Complementares: |  | 18.73
|  |  |  | VALOR: |  | 58.35
|  |  |  | VALOR UNITÁRIO: |  | 58.35
|  |  |  | VALOR COM BDI: |  | 75.76
|  |  |  | QUANTIDADE (m²): |  | 441.6
8.5. 130119 Lajota ceramica - Antiderrapante PEI, Tipo A - Areas Molhadas (banheiros e cozinha) (m²)
Material |  | FONTE | UNID | COEFICIENTE | PREÇO UNITÁRIO | TOTAL
D00080 | Argamassa AC-II Material | SEDOP | kg | 5 | 1.06 | 5.3
A00055 | Lajota ceramica - (Padrão Médio) Material | SEDOP | m² | 1.05 | 31.28 | 32.84
D00079 | Rejunte cimentício colorido p/ porcelanato e cerâmicas Material | SEDOP | kg | 0.34 | 4.38 | 1.48
|  |  |  | TOTAL Material: |  | 39.62
Mão de Obra com Encargos Complementares |  | FONTE | UNID | COEFICIENTE | PREÇO UNITÁRIO | TOTAL
280004 | AJUDANTE DE PEDREIRO COM ENCARGOS COMPLEMENTARES | SEDOP | h | 0.19598 | 22.86 | 4.48
280023 | PEDREIRO COM ENCARGOS COMPLEMENTARES | SEDOP | h | 0.5099 | 27.96 | 14.25
|  |  |  | TOTAL Mão de Obra com Encargos Complementares: |  | 18.73
|  |  |  | VALOR: |  | 58.35
|  |  |  | VALOR UNITÁRIO: |  | 58.35
|  |  |  | VALOR COM BDI: |  | 75.76
|  |  |  | QUANTIDADE (m²): |  | 53.54
9.1.1.1. 101879 QUADRO DE DISTRIBUIÇÃO DE ENERGIA EM CHAPA DE AÇO GALVANIZADO, DE EMBUTIR, COM BARRAMENTO TRIFÁSICO, PARA 24 DISJUNTORES DIN 100A - FORNECIMENTO E INSTALAÇÃO. AF_10/2020 (UN)
Material |  | FONTE | UNID | COEFICIENTE | PREÇO UNITÁRIO | TOTAL
00012039 | QUADRO DE DISTRIBUICAO COM BARRAMENTO TRIFASICO, DE EMBUTIR, EM CHAPA DE ACO GALVANIZADO, PARA 24 DISJUNTORES DIN, 100 A | SINAPI | UN | 1 | 365.96 | 365.96
|  |  |  | TOTAL Material: |  | 365.96
Mão de Obra com Encargos Complementares |  | FONTE | UNID | COEFICIENTE | PREÇO UNITÁRIO | TOTAL
88247 | AUXILIAR DE ELETRICISTA COM ENCARGOS COMPLEMENTARES | SINAPI | H | 0.43641 | 23.89 | 10.42
88264 | ELETRICISTA COM ENCARGOS COMPLEMENTARES | SINAPI | H | 0.43897 | 28.27 | 12.4
|  |  |  | TOTAL Mão de Obra com Encargos Complementares: |  | 22.82
Serviço |  | FONTE | UNID | COEFICIENTE | PREÇO UNITÁRIO | TOTAL
87367 | ARGAMASSA TRAÇO 1:1:6 (EM VOLUME DE CIMENTO, CAL E AREIA MÉDIA ÚMIDA) PARA EMBOÇO/MASSA ÚNICA/ASSENTAMENTO DE ALVENARIA DE VEDAÇÃO, PREPARO MANUAL. AF_08/2019 | SINAPI | M3 | 0.011913 | 774.81 | 9.23
|  |  |  | TOTAL Serviço: |  | 9.23
|  |  |  | VALOR: |  | 398.01
|  |  |  | VALOR UNITÁRIO: |  | 398.01
|  |  |  | VALOR COM BDI: |  | 516.78
|  |  |  | QUANTIDADE (UN): |  | 2
9.1.1.2. 170326 Disjuntor 1P - 6 a 32A - PADRÃO DIN (un)
Material |  | FONTE | UNID | COEFICIENTE | PREÇO UNITÁRIO | TOTAL
E00052 | Disjuntor 1P - 6 a 32A - PADRÃO DIN Material | SEDOP | un | 1 | 6.85 | 6.85
|  |  |  | TOTAL Material: |  | 6.85
Mão de Obra com Encargos Complementares |  | FONTE | UNID | COEFICIENTE | PREÇO UNITÁRIO | TOTAL
280007 | AUXILIAR DE ELETRICISTA COM ENCARGOS COMPLEMENTARES | SEDOP | h | 0.2354 | 23.2 | 5.46
280014 | ELETRICISTA COM ENCARGOS COMPLEMENTARES | SEDOP | h | 0.2354 | 28.29 | 6.65
|  |  |  | TOTAL Mão de Obra com Encargos Complementares: |  | 12.11
|  |  |  | VALOR: |  | 18.96
|  |  |  | VALOR UNITÁRIO: |  | 18.96
|  |  |  | VALOR COM BDI: |  | 24.62
|  |  |  | QUANTIDADE (un): |  | 14
9.1.1.3. 170362 Disjuntor 2P - 6 a 32A - PADRÃO DIN (un)
Material |  | FONTE | UNID | COEFICIENTE | PREÇO UNITÁRIO | TOTAL
E00081 | Disjuntor 2P - 6 a 32A - PADRÃO DIN Material | SEDOP | un | 1 | 26.41 | 26.41
|  |  |  | TOTAL Material: |  | 26.41
Mão de Obra com Encargos Complementares |  | FONTE | UNID | COEFICIENTE | PREÇO UNITÁRIO | TOTAL
280007 | AUXILIAR DE ELETRICISTA COM ENCARGOS COMPLEMENTARES | SEDOP | h | 0.47047 | 23.2 | 10.91
280014 | ELETRICISTA COM ENCARGOS COMPLEMENTARES | SEDOP | h | 0.47047 | 28.29 | 13.3
|  |  |  | TOTAL Mão de Obra com Encargos Complementares: |  | 24.21
|  |  |  | VALOR: |  | 50.62
|  |  |  | VALOR UNITÁRIO: |  | 50.62
|  |  |  | VALOR COM BDI: |  | 65.73
|  |  |  | QUANTIDADE (un): |  | 10
9.1.1.4. S09216 Disjuntor termomagnetico bipolar 80 A, padrão DIN (Europeu - linha branca), curva C, corrente 5KA (un)
Encargos Complementares |  | FONTE | UNID | COEFICIENTE | PREÇO UNITÁRIO | TOTAL
S10552 | Encargos Complementares - Eletricista | ORSE | h | 0.46728 | 3.74 | 1.75
S10549 | Encargos Complementares - Servente | ORSE | h | 0.46738 | 3.89 | 1.82
|  |  |  | TOTAL Encargos Complementares: |  | 3.57
Material |  | FONTE | UNID | COEFICIENTE | PREÇO UNITÁRIO | TOTAL
I03693 | Disjuntor bipolar 80 A, padrão DIN (linha branca), curva de disparo C, corrente de interrupção 5KA, ref.: Siemens 5SX1 ou similar. | ORSE | un | 0.99844 | 46.18 | 46.11
|  |  |  | TOTAL Material: |  | 46.11
Mão de Obra |  | FONTE | UNID | COEFICIENTE | PREÇO UNITÁRIO | TOTAL
I02436S | Eletricista (horista) | ORSE | h | 0.46995 | 17.03 | 8
I06111S | Servente de obras (horista) | ORSE | h | 0.46995 | 12.15 | 5.71
|  |  |  | TOTAL Mão de Obra: |  | 13.71
|  |  |  | VALOR: |  | 63.39
|  |  |  | VALOR UNITÁRIO: |  | 63.39
|  |  |  | VALOR COM BDI: |  | 82.31
|  |  |  | QUANTIDADE (un): |  | 2
9.1.1.5. S13150 Dispositivo de proteção contra surto de tensão DPS 20kA - 175v (un)
Encargos Complementares |  | FONTE | UNID | COEFICIENTE | PREÇO UNITÁRIO | TOTAL
S10552 | Encargos Complementares - Eletricista | ORSE | h | 0.23347 | 3.74 | 0.87
S10549 | Encargos Complementares - Servente | ORSE | h | 0.23358 | 3.89 | 0.91
|  |  |  | TOTAL Encargos Complementares: |  | 1.78
Material |  | FONTE | UNID | COEFICIENTE | PREÇO UNITÁRIO | TOTAL
I39465S | Dispositivo dps classe ii, 1 polo, tensao maxima de 175 v, corrente maxima de *20* ka (tipo ac) | ORSE | un | 0.99894 | 49.82 | 49.77
|  |  |  | TOTAL Material: |  | 49.77
Mão de Obra |  | FONTE | UNID | COEFICIENTE | PREÇO UNITÁRIO | TOTAL
I02436S | Eletricista (horista) | ORSE | h | 0.23556 | 17.03 | 4.01
I06111S | Servente de obras (horista) | ORSE | h | 0.23532 | 12.15 | 2.86
|  |  |  | TOTAL Mão de Obra: |  | 6.87
|  |  |  | VALOR: |  | 58.42
|  |  |  | VALOR UNITÁRIO: |  | 58.42
|  |  |  | VALOR COM BDI: |  | 75.85
|  |  |  | QUANTIDADE (un): |  | 6
9.1.2.1. 91835 ELETRODUTO FLEXÍVEL CORRUGADO REFORÇADO, PVC, DN 25 MM (3/4"), PARA CIRCUITOS TERMINAIS, INSTALADO EM FORRO - FORNECIMENTO E INSTALAÇÃO. AF_03/2023_PA (M)
Material |  | FONTE | UNID | COEFICIENTE | PREÇO UNITÁRIO | TOTAL
00039244 | ELETRODUTO PVC FLEXIVEL CORRUGADO, REFORCADO, COR LARANJA, DE 25 MM, PARA LAJES E PISOS | SINAPI | M | 1 | 3.81 | 3.81
|  |  |  | TOTAL Material: |  | 3.81
Mão de Obra com Encargos Complementares |  | FONTE | UNID | COEFICIENTE | PREÇO UNITÁRIO | TOTAL
88247 | AUXILIAR DE ELETRICISTA COM ENCARGOS COMPLEMENTARES | SINAPI | H | 0.075439 | 23.89 | 1.8
88264 | ELETRICISTA COM ENCARGOS COMPLEMENTARES | SINAPI | H | 0.075439 | 28.27 | 2.13
|  |  |  | TOTAL Mão de Obra com Encargos Complementares: |  | 3.93
Serviço |  | FONTE | UNID | COEFICIENTE | PREÇO UNITÁRIO | TOTAL
91170 | FIXAÇÃO DE TUBOS HORIZONTAIS DE PVC ÁGUA, PVC ESGOTO, PVC ÁGUA PLUVIAL, CPVC, PPR, COBRE OU AÇO, DIÂMETROS MENORES OU IGUAIS A 40 MM, COM ABRAÇADEIRA METÁLICA RÍGIDA TIPO U PERFIL 1 1/4", FIXADA EM PERFILADO EM LAJE. AF_09/2023_PS | SINAPI | M | 0.829 | 9.9 | 8.2
|  |  |  | TOTAL Serviço: |  | 8.2
|  |  |  | VALOR: |  | 15.94
|  |  |  | VALOR UNITÁRIO: |  | 15.94
|  |  |  | VALOR COM BDI: |  | 20.7
|  |  |  | QUANTIDADE (M): |  | 546.26
9.1.2.2. 91941 CAIXA RETANGULAR 4" X 2" BAIXA (0,30 M DO PISO), PVC, INSTALADA EM PAREDE - FORNECIMENTO E INSTALAÇÃO. AF_03/2023 (UN)
Material |  | FONTE | UNID | COEFICIENTE | PREÇO UNITÁRIO | TOTAL
00001872 | CAIXA DE PASSAGEM, EM PVC, DE 4" X 2", PARA ELETRODUTO FLEXIVEL CORRUGADO | SINAPI | UN | 1 | 2.2 | 2.2
|  |  |  | TOTAL Material: |  | 2.2
Mão de Obra com Encargos Complementares |  | FONTE | UNID | COEFICIENTE | PREÇO UNITÁRIO | TOTAL
88247 | AUXILIAR DE ELETRICISTA COM ENCARGOS COMPLEMENTARES | SINAPI | H | 0.12986 | 23.89 | 3.1
88264 | ELETRICISTA COM ENCARGOS COMPLEMENTARES | SINAPI | H | 0.13028 | 28.27 | 3.68
|  |  |  | TOTAL Mão de Obra com Encargos Complementares: |  | 6.78
Serviço |  | FONTE | UNID | COEFICIENTE | PREÇO UNITÁRIO | TOTAL
88629 | ARGAMASSA TRAÇO 1:3 (EM VOLUME DE CIMENTO E AREIA MÉDIA ÚMIDA), PREPARO MANUAL. AF_08/2019 | SINAPI | M3 | 0.00071493 | 719.72 | 0.51
|  |  |  | TOTAL Serviço: |  | 0.51
|  |  |  | VALOR: |  | 9.49
|  |  |  | VALOR UNITÁRIO: |  | 9.49
|  |  |  | VALOR COM BDI: |  | 12.32
|  |  |  | QUANTIDADE (UN): |  | 46
9.1.2.3. 91837 ELETRODUTO FLEXÍVEL CORRUGADO REFORÇADO, PVC, DN 32 MM (1"), PARA CIRCUITOS TERMINAIS, INSTALADO EM FORRO - FORNECIMENTO E INSTALAÇÃO. AF_03/2023_PA (M)
Material |  | FONTE | UNID | COEFICIENTE | PREÇO UNITÁRIO | TOTAL
00039245 | ELETRODUTO PVC FLEXIVEL CORRUGADO, REFORCADO, COR LARANJA, DE 32 MM, PARA LAJES E PISOS | SINAPI | M | 1.1 | 7.33 | 8.06
|  |  |  | TOTAL Material: |  | 8.06
Mão de Obra com Encargos Complementares |  | FONTE | UNID | COEFICIENTE | PREÇO UNITÁRIO | TOTAL
88247 | AUXILIAR DE ELETRICISTA COM ENCARGOS COMPLEMENTARES | SINAPI | H | 0.086842 | 23.89 | 2.07
88264 | ELETRICISTA COM ENCARGOS COMPLEMENTARES | SINAPI | H | 0.086842 | 28.27 | 2.45
|  |  |  | TOTAL Mão de Obra com Encargos Complementares: |  | 4.52
Serviço |  | FONTE | UNID | COEFICIENTE | PREÇO UNITÁRIO | TOTAL
91170 | FIXAÇÃO DE TUBOS HORIZONTAIS DE PVC ÁGUA, PVC ESGOTO, PVC ÁGUA PLUVIAL, CPVC, PPR, COBRE OU AÇO, DIÂMETROS MENORES OU IGUAIS A 40 MM, COM ABRAÇADEIRA METÁLICA RÍGIDA TIPO U PERFIL 1 1/4", FIXADA EM PERFILADO EM LAJE. AF_09/2023_PS | SINAPI | M | 0.82707 | 9.9 | 8.18
|  |  |  | TOTAL Serviço: |  | 8.18
|  |  |  | VALOR: |  | 20.76
|  |  |  | VALOR UNITÁRIO: |  | 20.76
|  |  |  | VALOR COM BDI: |  | 26.95
|  |  |  | QUANTIDADE (M): |  | 99
9.1.2.4. 91936 CAIXA OCTOGONAL 4" X 4", PVC, INSTALADA EM LAJE - FORNECIMENTO E INSTALAÇÃO. AF_03/2023 (UN)
Material |  | FONTE | UNID | COEFICIENTE | PREÇO UNITÁRIO | TOTAL
00012001 | CAIXA OCTOGONAL DE FUNDO MOVEL, EM PVC, DE 4" X 4", PARA ELETRODUTO FLEXIVEL CORRUGADO | SINAPI | UN | 1 | 5.67 | 5.67
|  |  |  | TOTAL Material: |  | 5.67
Mão de Obra com Encargos Complementares |  | FONTE | UNID | COEFICIENTE | PREÇO UNITÁRIO | TOTAL
88247 | AUXILIAR DE ELETRICISTA COM ENCARGOS COMPLEMENTARES | SINAPI | H | 0.17394 | 23.89 | 4.15
88264 | ELETRICISTA COM ENCARGOS COMPLEMENTARES | SINAPI | H | 0.17435 | 28.27 | 4.92
|  |  |  | TOTAL Mão de Obra com Encargos Complementares: |  | 9.07
|  |  |  | VALOR: |  | 14.74
|  |  |  | VALOR UNITÁRIO: |  | 14.74
|  |  |  | VALOR COM BDI: |  | 19.14
|  |  |  | QUANTIDADE (UN): |  | 140
9.1.2.5. S02815 Caixa de passagem em alvenaria de tijolos maciços esp. = 0,12m, dim. int. = 0,30 x 0,30 x 0,40m (un)
Serviço |  | FONTE | UNID | COEFICIENTE | PREÇO UNITÁRIO | TOTAL
S00141 | Aço CA - 60 Ø 4,2 a 9,5mm, inclusive corte, dobragem, montagem e colocacao de ferragens nas formas, para superestruturas e fundações - R1 | ORSE | kg | 0.6775 | 9.91 | 6.71
S00155 | Alvenaria tijolo cerâmico maciço (5x9x19), esp = 0,09m (singela), com argamassa traço t5 - 1:2:8 (cimento / cal / areia) c/ junta de 2,0cm - R1 | ORSE | m2 | 0.56228 | 92.44 | 51.98
S03310 | Chapisco em parede com argamassa traço t1 - 1:3 (cimento / areia) - Revisado 08/2015 | ORSE | m2 | 0.42171 | 5.79 | 2.44
S00126 | Concreto simples fabricado na obra, fck=15 mpa, lançado e adensado | ORSE | m3 | 0.033385 | 479.89 | 16.02
S02497 | Escavação manual de vala ou cava em material de 1ª categoria, profundidade até 1,50m | ORSE | m3 | 0.10982 | 48.12 | 5.28
S00085 | Forma plana para fundações, em compensado resinado 12mm, 03 usos | ORSE | m2 | 0.26884 | 78.19 | 21.02
S03318 | Reboco especial de parede 2cm com argamassa traço t3 - 1:3 cimento / areia / vedacit | ORSE | m2 | 0.42171 | 32.82 | 13.84
|  |  |  | TOTAL Serviço: |  | 117.29
|  |  |  | VALOR: |  | 117.29
|  |  |  | VALOR UNITÁRIO: |  | 117.29
|  |  |  | VALOR COM BDI: |  | 152.29
|  |  |  | QUANTIDADE (un): |  | 2
9.1.3.1. 91926 CABO DE COBRE FLEXÍVEL ISOLADO, 2,5 MM², ANTI-CHAMA 450/750 V, PARA CIRCUITOS TERMINAIS - FORNECIMENTO E INSTALAÇÃO. AF_03/2023 (M)
Material |  | FONTE | UNID | COEFICIENTE | PREÇO UNITÁRIO | TOTAL
00001014 | CABO DE COBRE, FLEXIVEL, CLASSE 4 OU 5, ISOLACAO EM PVC/A, ANTICHAMA BWF-B, 1 CONDUTOR, 450/750 V, SECAO NOMINAL 2,5 MM2 | SINAPI | M | 1.2434 | 2.01 | 2.49
00021127 | FITA ISOLANTE ADESIVA ANTICHAMA, USO ATE 750 V, EM ROLO DE 19 MM X 5 M | SINAPI | UN | 0.0094 | 5.77 | 0.05
|  |  |  | TOTAL Material: |  | 2.54
Mão de Obra com Encargos Complementares |  | FONTE | UNID | COEFICIENTE | PREÇO UNITÁRIO | TOTAL
88247 | AUXILIAR DE ELETRICISTA COM ENCARGOS COMPLEMENTARES | SINAPI | H | 0.022767 | 23.89 | 0.54
88264 | ELETRICISTA COM ENCARGOS COMPLEMENTARES | SINAPI | H | 0.022832 | 28.27 | 0.64
|  |  |  | TOTAL Mão de Obra com Encargos Complementares: |  | 1.18
|  |  |  | VALOR: |  | 3.72
|  |  |  | VALOR UNITÁRIO: |  | 3.72
|  |  |  | VALOR COM BDI: |  | 4.83
|  |  |  | QUANTIDADE (M): |  | 2169.88
9.1.3.2. 91928 CABO DE COBRE FLEXÍVEL ISOLADO, 4 MM², ANTI-CHAMA 450/750 V, PARA CIRCUITOS TERMINAIS - FORNECIMENTO E INSTALAÇÃO. AF_03/2023 (M)
Material |  | FONTE | UNID | COEFICIENTE | PREÇO UNITÁRIO | TOTAL
00000981 | CABO DE COBRE, FLEXIVEL, CLASSE 4 OU 5, ISOLACAO EM PVC/A, ANTICHAMA BWF-B, 1 CONDUTOR, 450/750 V, SECAO NOMINAL 4 MM2 | SINAPI | M | 1.2434 | 3.33 | 4.14
00021127 | FITA ISOLANTE ADESIVA ANTICHAMA, USO ATE 750 V, EM ROLO DE 19 MM X 5 M | SINAPI | UN | 0.0094 | 5.77 | 0.05
|  |  |  | TOTAL Material: |  | 4.19
Mão de Obra com Encargos Complementares |  | FONTE | UNID | COEFICIENTE | PREÇO UNITÁRIO | TOTAL
88247 | AUXILIAR DE ELETRICISTA COM ENCARGOS COMPLEMENTARES | SINAPI | H | 0.030493 | 23.89 | 0.72
88264 | ELETRICISTA COM ENCARGOS COMPLEMENTARES | SINAPI | H | 0.030912 | 28.27 | 0.87
|  |  |  | TOTAL Mão de Obra com Encargos Complementares: |  | 1.59
|  |  |  | VALOR: |  | 5.78
|  |  |  | VALOR UNITÁRIO: |  | 5.78
|  |  |  | VALOR COM BDI: |  | 7.5
|  |  |  | QUANTIDADE (M): |  | 734.46
9.1.3.3. 91935 CABO DE COBRE FLEXÍVEL ISOLADO, 16 MM², ANTI-CHAMA 0,6/1,0 KV, PARA CIRCUITOS TERMINAIS - FORNECIMENTO E INSTALAÇÃO. AF_03/2023 (M)
Material |  | FONTE | UNID | COEFICIENTE | PREÇO UNITÁRIO | TOTAL
00000995 | CABO DE COBRE, FLEXIVEL, CLASSE 4 OU 5, ISOLACAO EM PVC/A, ANTICHAMA BWF-B, COBERTURA PVC-ST1, ANTICHAMA BWF-B, 1 CONDUTOR, 0,6/1 KV, SECAO NOMINAL 16 MM2 | SINAPI | M | 1.2434 | 13.9 | 17.28
00021127 | FITA ISOLANTE ADESIVA ANTICHAMA, USO ATE 750 V, EM ROLO DE 19 MM X 5 M | SINAPI | UN | 0.0094 | 5.77 | 0.05
|  |  |  | TOTAL Material: |  | 17.33
Mão de Obra com Encargos Complementares |  | FONTE | UNID | COEFICIENTE | PREÇO UNITÁRIO | TOTAL
88247 | AUXILIAR DE ELETRICISTA COM ENCARGOS COMPLEMENTARES | SINAPI | H | 0.089429 | 23.89 | 2.13
88264 | ELETRICISTA COM ENCARGOS COMPLEMENTARES | SINAPI | H | 0.089494 | 28.27 | 2.52
|  |  |  | TOTAL Mão de Obra com Encargos Complementares: |  | 4.65
|  |  |  | VALOR: |  | 21.98
|  |  |  | VALOR UNITÁRIO: |  | 21.98
|  |  |  | VALOR COM BDI: |  | 28.54
|  |  |  | QUANTIDADE (M): |  | 18.72
9.1.3.4. 101562 CABO DE COBRE FLEXÍVEL ISOLADO, 25 MM², 0,6/1,0 KV, PARA REDE AÉREA DE DISTRIBUIÇÃO DE ENERGIA ELÉTRICA DE BAIXA TENSÃO - FORNECIMENTO E INSTALAÇÃO. AF_07/2020 (M)
Material |  | FONTE | UNID | COEFICIENTE | PREÇO UNITÁRIO | TOTAL
00000996 | CABO DE COBRE, FLEXIVEL, CLASSE 4 OU 5, ISOLACAO EM PVC/A, ANTICHAMA BWF-B, COBERTURA PVC-ST1, ANTICHAMA BWF-B, 1 CONDUTOR, 0,6/1 KV, SECAO NOMINAL 25 MM2 | SINAPI | M | 1.0401 | 21.55 | 22.41
|  |  |  | TOTAL Material: |  | 22.41
Mão de Obra com Encargos Complementares |  | FONTE | UNID | COEFICIENTE | PREÇO UNITÁRIO | TOTAL
88264 | ELETRICISTA COM ENCARGOS COMPLEMENTARES | SINAPI | H | 0.002545 | 28.27 | 0.07
|  |  |  | TOTAL Mão de Obra com Encargos Complementares: |  | 0.07
|  |  |  | VALOR: |  | 22.48
|  |  |  | VALOR UNITÁRIO: |  | 22.48
|  |  |  | VALOR COM BDI: |  | 29.19
|  |  |  | QUANTIDADE (M): |  | 56.16
9.1.4.1. 92008 TOMADA BAIXA DE EMBUTIR (2 MÓDULOS), 2P+T 10 A, INCLUINDO SUPORTE E PLACA - FORNECIMENTO E INSTALAÇÃO. AF_03/2023 (UN)
Serviço |  | FONTE | UNID | COEFICIENTE | PREÇO UNITÁRIO | TOTAL
91946 | SUPORTE PARAFUSADO COM PLACA DE ENCAIXE 4" X 2" MÉDIO (1,30 M DO PISO) PARA PONTO ELÉTRICO - FORNECIMENTO E INSTALAÇÃO. AF_03/2023 | SINAPI | UN | 0.85984 | 10.05 | 8.64
92006 | TOMADA BAIXA DE EMBUTIR (2 MÓDULOS), 2P+T 10 A, SEM SUPORTE E SEM PLACA - FORNECIMENTO E INSTALAÇÃO. AF_03/2023 | SINAPI | UN | 0.85984 | 33.97 | 29.2
|  |  |  | TOTAL Serviço: |  | 37.84
|  |  |  | VALOR: |  | 37.84
|  |  |  | VALOR UNITÁRIO: |  | 37.84
|  |  |  | VALOR COM BDI: |  | 49.13
|  |  |  | QUANTIDADE (UN): |  | 16
9.1.4.2. 91992 TOMADA ALTA DE EMBUTIR (1 MÓDULO), 2P+T 10 A, INCLUINDO SUPORTE E PLACA - FORNECIMENTO E INSTALAÇÃO. AF_03/2023 (UN)
Serviço |  | FONTE | UNID | COEFICIENTE | PREÇO UNITÁRIO | TOTAL
91946 | SUPORTE PARAFUSADO COM PLACA DE ENCAIXE 4" X 2" MÉDIO (1,30 M DO PISO) PARA PONTO ELÉTRICO - FORNECIMENTO E INSTALAÇÃO. AF_03/2023 | SINAPI | UN | 0.83185 | 10.05 | 8.36
91990 | TOMADA ALTA DE EMBUTIR (1 MÓDULO), 2P+T 10 A, SEM SUPORTE E SEM PLACA - FORNECIMENTO E INSTALAÇÃO. AF_03/2023 | SINAPI | UN | 0.83185 | 32.65 | 27.15
|  |  |  | TOTAL Serviço: |  | 35.51
|  |  |  | VALOR: |  | 35.51
|  |  |  | VALOR UNITÁRIO: |  | 35.51
|  |  |  | VALOR COM BDI: |  | 46.11
|  |  |  | QUANTIDADE (UN): |  | 8
9.1.4.3. 91967 INTERRUPTOR SIMPLES (3 MÓDULOS), 10A/250V, INCLUINDO SUPORTE E PLACA - FORNECIMENTO E INSTALAÇÃO. AF_03/2023 (UN)
Serviço |  | FONTE | UNID | COEFICIENTE | PREÇO UNITÁRIO | TOTAL
91966 | INTERRUPTOR SIMPLES (3 MÓDULOS), 10A/250V, SEM SUPORTE E SEM PLACA - FORNECIMENTO E INSTALAÇÃO. AF_03/2023 | SINAPI | UN | 0.85858 | 45.67 | 39.21
91946 | SUPORTE PARAFUSADO COM PLACA DE ENCAIXE 4" X 2" MÉDIO (1,30 M DO PISO) PARA PONTO ELÉTRICO - FORNECIMENTO E INSTALAÇÃO. AF_03/2023 | SINAPI | UN | 0.85858 | 10.05 | 8.62
|  |  |  | TOTAL Serviço: |  | 47.83
|  |  |  | VALOR: |  | 47.83
|  |  |  | VALOR UNITÁRIO: |  | 47.83
|  |  |  | VALOR COM BDI: |  | 62.1
|  |  |  | QUANTIDADE (UN): |  | 14
9.1.4.4. 250732 Ventilador de teto (un)
Material |  | FONTE | UNID | COEFICIENTE | PREÇO UNITÁRIO | TOTAL
E00771 | Ventilador de teto Material | SEDOP | un | 1 | 234.42 | 234.42
|  |  |  | TOTAL Material: |  | 234.42
Mão de Obra com Encargos Complementares |  | FONTE | UNID | COEFICIENTE | PREÇO UNITÁRIO | TOTAL
280007 | AUXILIAR DE ELETRICISTA COM ENCARGOS COMPLEMENTARES | SEDOP | h | 0.6 | 23.2 | 13.92
280014 | ELETRICISTA COM ENCARGOS COMPLEMENTARES | SEDOP | h | 0.7 | 28.29 | 19.8
|  |  |  | TOTAL Mão de Obra com Encargos Complementares: |  | 33.72
|  |  |  | VALOR: |  | 268.14
|  |  |  | VALOR UNITÁRIO: |  | 268.14
|  |  |  | VALOR COM BDI: |  | 348.15
|  |  |  | QUANTIDADE (un): |  | 32
9.1.4.5. C4394 LUMINÁRIA DE EMERGÊNCIA (UN)
Material |  | FONTE | UNID | COEFICIENTE | PREÇO UNITÁRIO | TOTAL
I8246 | LUMINÁRIA DE EMERGÊNCIA | SEINFRA | UN | 0.99142 | 187.92 | 186.3068
|  |  |  | TOTAL Material: |  | 186.3068
Mão de Obra |  | FONTE | UNID | COEFICIENTE | PREÇO UNITÁRIO | TOTAL
I2312 | ELETRICISTA | SEINFRA | H | 0.38897 | 24.5884 | 9.5642
I2543 | SERVENTE | SEINFRA | H | 0.38846 | 18.7458 | 7.2821
|  |  |  | TOTAL Mão de Obra: |  | 16.8463
|  |  |  | VALOR: |  | 203.15
|  |  |  | VALOR UNITÁRIO: |  | 203.15
|  |  |  | VALOR COM BDI: |  | 263.77
|  |  |  | QUANTIDADE (UN): |  | 12
9.1.4.6. 97589 Luminária compacta flat com plafon E27 (UN)
Material |  | FONTE | UNID | COEFICIENTE | PREÇO UNITÁRIO | TOTAL
00038191 | LAMPADA FLUORESCENTE COMPACTA 2U BRANCA 15 W, BASE E27 (110/220 V) | SINAPI | UN | 1 | 7.1 | 7.1
00038773 | LUMINARIA DE TETO PLAFON/PLAFONIER EM PLASTICO COM BASE E27, POTENCIA MAXIMA 60 W (NAO INCLUI LAMPADA) | SINAPI | UN | 1 | 5.14 | 5.14
|  |  |  | TOTAL Material: |  | 12.24
Mão de Obra com Encargos Complementares |  | FONTE | UNID | COEFICIENTE | PREÇO UNITÁRIO | TOTAL
88247 | AUXILIAR DE ELETRICISTA COM ENCARGOS COMPLEMENTARES | SINAPI | H | 0.17485 | 23.89 | 4.17
88264 | ELETRICISTA COM ENCARGOS COMPLEMENTARES | SINAPI | H | 0.41969 | 28.27 | 11.86
|  |  |  | TOTAL Mão de Obra com Encargos Complementares: |  | 16.03
|  |  |  | VALOR: |  | 28.27
|  |  |  | VALOR UNITÁRIO: |  | 28.27
|  |  |  | VALOR COM BDI: |  | 36.71
|  |  |  | QUANTIDADE (UN): |  | 116
9.2.1.1. 91941 CAIXA RETANGULAR 4" X 2" BAIXA (0,30 M DO PISO), PVC, INSTALADA EM PAREDE - FORNECIMENTO E INSTALAÇÃO. AF_03/2023 (UN)
Material |  | FONTE | UNID | COEFICIENTE | PREÇO UNITÁRIO | TOTAL
00001872 | CAIXA DE PASSAGEM, EM PVC, DE 4" X 2", PARA ELETRODUTO FLEXIVEL CORRUGADO | SINAPI | UN | 1 | 2.2 | 2.2
|  |  |  | TOTAL Material: |  | 2.2
Mão de Obra com Encargos Complementares |  | FONTE | UNID | COEFICIENTE | PREÇO UNITÁRIO | TOTAL
88247 | AUXILIAR DE ELETRICISTA COM ENCARGOS COMPLEMENTARES | SINAPI | H | 0.12986 | 23.89 | 3.1
88264 | ELETRICISTA COM ENCARGOS COMPLEMENTARES | SINAPI | H | 0.13028 | 28.27 | 3.68
|  |  |  | TOTAL Mão de Obra com Encargos Complementares: |  | 6.78
Serviço |  | FONTE | UNID | COEFICIENTE | PREÇO UNITÁRIO | TOTAL
88629 | ARGAMASSA TRAÇO 1:3 (EM VOLUME DE CIMENTO E AREIA MÉDIA ÚMIDA), PREPARO MANUAL. AF_08/2019 | SINAPI | M3 | 0.00071493 | 719.72 | 0.51
|  |  |  | TOTAL Serviço: |  | 0.51
|  |  |  | VALOR: |  | 9.49
|  |  |  | VALOR UNITÁRIO: |  | 9.49
|  |  |  | VALOR COM BDI: |  | 12.32
|  |  |  | QUANTIDADE (UN): |  | 8
9.2.1.2. 91939 CAIXA RETANGULAR 4" X 2" ALTA (2,00 M DO PISO), PVC, INSTALADA EM PAREDE - FORNECIMENTO E INSTALAÇÃO. AF_03/2023 (UN)
Material |  | FONTE | UNID | COEFICIENTE | PREÇO UNITÁRIO | TOTAL
00001872 | CAIXA DE PASSAGEM, EM PVC, DE 4" X 2", PARA ELETRODUTO FLEXIVEL CORRUGADO | SINAPI | UN | 1 | 2.2 | 2.2
|  |  |  | TOTAL Material: |  | 2.2
Mão de Obra com Encargos Complementares |  | FONTE | UNID | COEFICIENTE | PREÇO UNITÁRIO | TOTAL
88247 | AUXILIAR DE ELETRICISTA COM ENCARGOS COMPLEMENTARES | SINAPI | H | 0.43263 | 23.89 | 10.33
88264 | ELETRICISTA COM ENCARGOS COMPLEMENTARES | SINAPI | H | 0.43305 | 28.27 | 12.24
|  |  |  | TOTAL Mão de Obra com Encargos Complementares: |  | 22.57
Serviço |  | FONTE | UNID | COEFICIENTE | PREÇO UNITÁRIO | TOTAL
88629 | ARGAMASSA TRAÇO 1:3 (EM VOLUME DE CIMENTO E AREIA MÉDIA ÚMIDA), PREPARO MANUAL. AF_08/2019 | SINAPI | M3 | 0.00070863 | 719.72 | 0.51
|  |  |  | TOTAL Serviço: |  | 0.51
|  |  |  | VALOR: |  | 25.28
|  |  |  | VALOR UNITÁRIO: |  | 25.28
|  |  |  | VALOR COM BDI: |  | 32.82
|  |  |  | QUANTIDADE (UN): |  | 2
9.2.1.3. 98307 TOMADA DE REDE RJ45 - FORNECIMENTO E INSTALAÇÃO. AF_11/2019 (UN)
Material |  | FONTE | UNID | COEFICIENTE | PREÇO UNITÁRIO | TOTAL
00038083 | TOMADA RJ45, 8 FIOS, CAT 5E, CONJUNTO MONTADO PARA EMBUTIR 4" X 2" (PLACA + SUPORTE + MODULO) | SINAPI | UN | 1 | 27.45 | 27.45
|  |  |  | TOTAL Material: |  | 27.45
Mão de Obra com Encargos Complementares |  | FONTE | UNID | COEFICIENTE | PREÇO UNITÁRIO | TOTAL
88247 | AUXILIAR DE ELETRICISTA COM ENCARGOS COMPLEMENTARES | SINAPI | H | 0.16136 | 23.89 | 3.85
88264 | ELETRICISTA COM ENCARGOS COMPLEMENTARES | SINAPI | H | 0.16184 | 28.27 | 4.57
|  |  |  | TOTAL Mão de Obra com Encargos Complementares: |  | 8.42
|  |  |  | VALOR: |  | 35.87
|  |  |  | VALOR UNITÁRIO: |  | 35.87
|  |  |  | VALOR COM BDI: |  | 46.57
|  |  |  | QUANTIDADE (UN): |  | 10
9.2.1.4. 170324 Caixa de passagem ch. aço 150x150x80mm (un)
Material |  | FONTE | UNID | COEFICIENTE | PREÇO UNITÁRIO | TOTAL
E00050 | Caixa de passagem 150x150x80mm em ch de aço Material | SEDOP | un | 1 | 36.69 | 36.69
|  |  |  | TOTAL Material: |  | 36.69
Mão de Obra com Encargos Complementares |  | FONTE | UNID | COEFICIENTE | PREÇO UNITÁRIO | TOTAL
280007 | AUXILIAR DE ELETRICISTA COM ENCARGOS COMPLEMENTARES | SEDOP | h | 0.54909 | 23.2 | 12.73
280014 | ELETRICISTA COM ENCARGOS COMPLEMENTARES | SEDOP | h | 0.54909 | 28.29 | 15.53
|  |  |  | TOTAL Mão de Obra com Encargos Complementares: |  | 28.26
|  |  |  | VALOR: |  | 64.95
|  |  |  | VALOR UNITÁRIO: |  | 64.95
|  |  |  | VALOR COM BDI: |  | 84.33
|  |  |  | QUANTIDADE (un): |  | 2
9.2.1.5. 91890 CURVA 90 GRAUS PARA ELETRODUTO, PVC, ROSCÁVEL, DN 25 MM (3/4"), PARA CIRCUITOS TERMINAIS, INSTALADA EM FORRO - FORNECIMENTO E INSTALAÇÃO. AF_03/2023 (UN)
Material |  | FONTE | UNID | COEFICIENTE | PREÇO UNITÁRIO | TOTAL
00001879 | CURVA 90 GRAUS, LONGA, DE PVC RIGIDO ROSCAVEL, DE 3/4", PARA ELETRODUTO | SINAPI | UN | 1 | 2.54 | 2.54
|  |  |  | TOTAL Material: |  | 2.54
Mão de Obra com Encargos Complementares |  | FONTE | UNID | COEFICIENTE | PREÇO UNITÁRIO | TOTAL
88247 | AUXILIAR DE ELETRICISTA COM ENCARGOS COMPLEMENTARES | SINAPI | H | 0.16153 | 23.89 | 3.85
88264 | ELETRICISTA COM ENCARGOS COMPLEMENTARES | SINAPI | H | 0.16195 | 28.27 | 4.57
|  |  |  | TOTAL Mão de Obra com Encargos Complementares: |  | 8.42
|  |  |  | VALOR: |  | 10.96
|  |  |  | VALOR UNITÁRIO: |  | 10.96
|  |  |  | VALOR COM BDI: |  | 14.23
|  |  |  | QUANTIDADE (UN): |  | 24
9.2.1.6. 91875 LUVA PARA ELETRODUTO, PVC, ROSCÁVEL, DN 25 MM (3/4"), PARA CIRCUITOS TERMINAIS, INSTALADA EM FORRO - FORNECIMENTO E INSTALAÇÃO. AF_03/2023 (UN)
Material |  | FONTE | UNID | COEFICIENTE | PREÇO UNITÁRIO | TOTAL
00001891 | LUVA EM PVC RIGIDO ROSCAVEL, DE 3/4", PARA ELETRODUTO | SINAPI | UN | 1 | 1.1 | 1.1
|  |  |  | TOTAL Material: |  | 1.1
Mão de Obra com Encargos Complementares |  | FONTE | UNID | COEFICIENTE | PREÇO UNITÁRIO | TOTAL
88247 | AUXILIAR DE ELETRICISTA COM ENCARGOS COMPLEMENTARES | SINAPI | H | 0.10757 | 23.89 | 2.56
88264 | ELETRICISTA COM ENCARGOS COMPLEMENTARES | SINAPI | H | 0.10757 | 28.27 | 3.04
|  |  |  | TOTAL Mão de Obra com Encargos Complementares: |  | 5.6
|  |  |  | VALOR: |  | 6.7
|  |  |  | VALOR UNITÁRIO: |  | 6.7
|  |  |  | VALOR COM BDI: |  | 8.7
|  |  |  | QUANTIDADE (UN): |  | 48
9.2.1.7. 91863 ELETRODUTO RÍGIDO ROSCÁVEL, PVC, DN 25 MM (3/4"), PARA CIRCUITOS TERMINAIS, INSTALADO EM FORRO - FORNECIMENTO E INSTALAÇÃO. AF_03/2023 (M)
Material |  | FONTE | UNID | COEFICIENTE | PREÇO UNITÁRIO | TOTAL
00002674 | ELETRODUTO DE PVC RIGIDO ROSCAVEL DE 3/4 ", SEM LUVA | SINAPI | M | 1.017 | 4.75 | 4.83
|  |  |  | TOTAL Material: |  | 4.83
Mão de Obra com Encargos Complementares |  | FONTE | UNID | COEFICIENTE | PREÇO UNITÁRIO | TOTAL
88247 | AUXILIAR DE ELETRICISTA COM ENCARGOS COMPLEMENTARES | SINAPI | H | 0.09312 | 23.89 | 2.22
88264 | ELETRICISTA COM ENCARGOS COMPLEMENTARES | SINAPI | H | 0.093539 | 28.27 | 2.64
|  |  |  | TOTAL Mão de Obra com Encargos Complementares: |  | 4.86
|  |  |  | VALOR: |  | 9.69
|  |  |  | VALOR UNITÁRIO: |  | 9.69
|  |  |  | VALOR COM BDI: |  | 12.58
|  |  |  | QUANTIDADE (M): |  | 154.82
9.2.1.8. 171526 Rack 19" 570mm 36U (un)
Material |  | FONTE | UNID | COEFICIENTE | PREÇO UNITÁRIO | TOTAL
L00018 | Rack 19" 570mm 36U Material | SEDOP | un | 1 | 2396.22 | 2396.22
|  |  |  | TOTAL Material: |  | 2396.22
Mão de Obra com Encargos Complementares |  | FONTE | UNID | COEFICIENTE | PREÇO UNITÁRIO | TOTAL
280007 | AUXILIAR DE ELETRICISTA COM ENCARGOS COMPLEMENTARES | SEDOP | h | 3.1353 | 23.2 | 72.73
280014 | ELETRICISTA COM ENCARGOS COMPLEMENTARES | SEDOP | h | 1.5691 | 28.29 | 44.38
|  |  |  | TOTAL Mão de Obra com Encargos Complementares: |  | 117.11
|  |  |  | VALOR: |  | 2513.33
|  |  |  | VALOR UNITÁRIO: |  | 2513.33
|  |  |  | VALOR COM BDI: |  | 3263.31
|  |  |  | QUANTIDADE (un): |  | 1
9.2.1.9. 171185 Switch 24 portas (un)
Material |  | FONTE | UNID | COEFICIENTE | PREÇO UNITÁRIO | TOTAL
L00011 | Switch 24 portas Material | SEDOP | un | 1 | 1159.97 | 1159.97
|  |  |  | TOTAL Material: |  | 1159.97
Mão de Obra com Encargos Complementares |  | FONTE | UNID | COEFICIENTE | PREÇO UNITÁRIO | TOTAL
280007 | AUXILIAR DE ELETRICISTA COM ENCARGOS COMPLEMENTARES | SEDOP | h | 1.5674 | 23.2 | 36.36
280014 | ELETRICISTA COM ENCARGOS COMPLEMENTARES | SEDOP | h | 3.1368 | 28.29 | 88.73
|  |  |  | TOTAL Mão de Obra com Encargos Complementares: |  | 125.09
|  |  |  | VALOR: |  | 1285.06
|  |  |  | VALOR UNITÁRIO: |  | 1285.06
|  |  |  | VALOR COM BDI: |  | 1668.52
|  |  |  | QUANTIDADE (un): |  | 1
9.2.2.1. 98297 CABO ELETRÔNICO CATEGORIA 6, INSTALADO EM EDIFICAÇÃO INSTITUCIONAL - FORNECIMENTO E INSTALAÇÃO. AF_11/2019 (M)
Material |  | FONTE | UNID | COEFICIENTE | PREÇO UNITÁRIO | TOTAL
00039599 | CABO DE REDE, PAR TRANCADO UTP, 4 PARES, CATEGORIA 6 (CAT 6), ISOLAMENTO PVC (LSZH) | SINAPI | M | 1.05 | 7.32 | 7.68
|  |  |  | TOTAL Material: |  | 7.68
Mão de Obra com Encargos Complementares |  | FONTE | UNID | COEFICIENTE | PREÇO UNITÁRIO | TOTAL
88247 | AUXILIAR DE ELETRICISTA COM ENCARGOS COMPLEMENTARES | SINAPI | H | 0.0036401 | 23.89 | 0.08
88264 | ELETRICISTA COM ENCARGOS COMPLEMENTARES | SINAPI | H | 0.0037698 | 28.27 | 0.1
|  |  |  | TOTAL Mão de Obra com Encargos Complementares: |  | 0.18
|  |  |  | VALOR: |  | 7.86
|  |  |  | VALOR UNITÁRIO: |  | 7.86
|  |  |  | VALOR COM BDI: |  | 10.21
|  |  |  | QUANTIDADE (M): |  | 131
10.1. S12740 Fornecimento e assentamento de barra chata de alumínio de 7/8" x 1/8" (m)
Encargos Complementares |  | FONTE | UNID | COEFICIENTE | PREÇO UNITÁRIO | TOTAL
S10552 | Encargos Complementares - Eletricista | ORSE | h | 0.13906 | 3.74 | 0.52
|  |  |  | TOTAL Encargos Complementares: |  | 0.52
Material |  | FONTE | UNID | COEFICIENTE | PREÇO UNITÁRIO | TOTAL
I11095 | Barra chata de aluminio 7/8" x 1/8" | ORSE | m | 0.998 | 8.65 | 8.63
|  |  |  | TOTAL Material: |  | 8.63
Mão de Obra |  | FONTE | UNID | COEFICIENTE | PREÇO UNITÁRIO | TOTAL
I02436S | Eletricista (horista) | ORSE | h | 0.14173 | 17.03 | 2.41
|  |  |  | TOTAL Mão de Obra: |  | 2.41
|  |  |  | VALOR: |  | 11.56
|  |  |  | VALOR UNITÁRIO: |  | 11.56
|  |  |  | VALOR COM BDI: |  | 15.01
|  |  |  | QUANTIDADE (m): |  | 490.64
10.2. S10693 Suporte guia reforçado 90º em chapa galvanizada c/ 2 roldanas ref:TEL-290 - SPDA (un)
Encargos Complementares |  | FONTE | UNID | COEFICIENTE | PREÇO UNITÁRIO | TOTAL
S10552 | Encargos Complementares - Eletricista | ORSE | h | 0.094481 | 3.74 | 0.35
|  |  |  | TOTAL Encargos Complementares: |  | 0.35
Material |  | FONTE | UNID | COEFICIENTE | PREÇO UNITÁRIO | TOTAL
I08430 | Suporte em ferro galv. para descida do cabo tipo reforçado com chapa de encosto em 90° | ORSE | un | 1 | 32.14 | 32.14
|  |  |  | TOTAL Material: |  | 32.14
Mão de Obra |  | FONTE | UNID | COEFICIENTE | PREÇO UNITÁRIO | TOTAL
I02436S | Eletricista (horista) | ORSE | h | 0.12182 | 17.03 | 2.07
|  |  |  | TOTAL Mão de Obra: |  | 2.07
|  |  |  | VALOR: |  | 34.56
|  |  |  | VALOR UNITÁRIO: |  | 34.56
|  |  |  | VALOR COM BDI: |  | 44.87
|  |  |  | QUANTIDADE (un): |  | 40
10.3. S10272 Terminal aéreo base dupla galvanizada 25mm - fornecimento (un)
Material |  | FONTE | UNID | COEFICIENTE | PREÇO UNITÁRIO | TOTAL
I11052 | Terminal aéreo base dupla galvanizada 25mm | ORSE | un | 1 | 10.69 | 10.69
|  |  |  | TOTAL Material: |  | 10.69
|  |  |  | VALOR: |  | 10.69
|  |  |  | VALOR UNITÁRIO: |  | 10.69
|  |  |  | VALOR COM BDI: |  | 13.88
|  |  |  | QUANTIDADE (un): |  | 30
10.4. S00354 Eletroduto de pvc rígido roscável, diâm = 32mm (1") (m)
Encargos Complementares |  | FONTE | UNID | COEFICIENTE | PREÇO UNITÁRIO | TOTAL
S10552 | Encargos Complementares - Eletricista | ORSE | h | 0.1728 | 3.74 | 0.65
S10549 | Encargos Complementares - Servente | ORSE | h | 0.1728 | 3.89 | 0.67
|  |  |  | TOTAL Encargos Complementares: |  | 1.32
Material |  | FONTE | UNID | COEFICIENTE | PREÇO UNITÁRIO | TOTAL
I02685S | Eletroduto de pvc rigido roscavel de 1 ", sem luva | ORSE | m | 1.04 | 5.03 | 5.23
|  |  |  | TOTAL Material: |  | 5.23
Mão de Obra |  | FONTE | UNID | COEFICIENTE | PREÇO UNITÁRIO | TOTAL
I02436S | Eletricista (horista) | ORSE | h | 0.1728 | 17.03 | 2.94
I06111S | Servente de obras (horista) | ORSE | h | 0.1728 | 12.15 | 2.1
|  |  |  | TOTAL Mão de Obra: |  | 5.04
|  |  |  | VALOR: |  | 11.59
|  |  |  | VALOR UNITÁRIO: |  | 11.59
|  |  |  | VALOR COM BDI: |  | 15.05
|  |  |  | QUANTIDADE (m): |  | 90
10.5. S08082 Cabo de cobre nú 50 mm2 - fornecimento e assentamento (2,27m/kg) (kg)
Encargos Complementares |  | FONTE | UNID | COEFICIENTE | PREÇO UNITÁRIO | TOTAL
S10552 | Encargos Complementares - Eletricista | ORSE | h | 0.10229 | 3.74 | 0.38
S10549 | Encargos Complementares - Servente | ORSE | h | 0.10599 | 3.89 | 0.41
|  |  |  | TOTAL Encargos Complementares: |  | 0.79
Material |  | FONTE | UNID | COEFICIENTE | PREÇO UNITÁRIO | TOTAL
I02694 | Cabo de cobre nú 50 mm2 - 1/0 AWG | ORSE | kg | 0.9997 | 98.68 | 98.65
|  |  |  | TOTAL Material: |  | 98.65
Mão de Obra |  | FONTE | UNID | COEFICIENTE | PREÇO UNITÁRIO | TOTAL
I02436S | Eletricista (horista) | ORSE | h | 0.13111 | 17.03 | 2.23
I06111S | Servente de obras (horista) | ORSE | h | 0.13088 | 12.15 | 1.59
|  |  |  | TOTAL Mão de Obra: |  | 3.82
|  |  |  | VALOR: |  | 103.26
|  |  |  | VALOR UNITÁRIO: |  | 103.26
|  |  |  | VALOR COM BDI: |  | 134.07
|  |  |  | QUANTIDADE (kg): |  | 167.52
10.6. 171163 Haste de Aço cobreada 3/4"x3m c/ conector (un)
Material |  | FONTE | UNID | COEFICIENTE | PREÇO UNITÁRIO | TOTAL
E00557 | Haste de Aço cobreada 3/4"x3m c/ conector Material | SEDOP | un | 1 | 147.09 | 147.09
|  |  |  | TOTAL Material: |  | 147.09
Mão de Obra com Encargos Complementares |  | FONTE | UNID | COEFICIENTE | PREÇO UNITÁRIO | TOTAL
280007 | AUXILIAR DE ELETRICISTA COM ENCARGOS COMPLEMENTARES | SEDOP | h | 0.47058 | 23.2 | 10.91
280014 | ELETRICISTA COM ENCARGOS COMPLEMENTARES | SEDOP | h | 0.94132 | 28.29 | 26.62
|  |  |  | TOTAL Mão de Obra com Encargos Complementares: |  | 37.53
|  |  |  | VALOR: |  | 184.62
|  |  |  | VALOR UNITÁRIO: |  | 184.62
|  |  |  | VALOR COM BDI: |  | 239.71
|  |  |  | QUANTIDADE (un): |  | 40
10.7. 98111 CAIXA DE INSPEÇÃO PARA ATERRAMENTO, CIRCULAR, EM POLIETILENO, DIÂMETRO INTERNO = 0,3 M. AF_12/2020 (UN)
Material |  | FONTE | UNID | COEFICIENTE | PREÇO UNITÁRIO | TOTAL
00034643 | CAIXA DE INSPECAO PARA ATERRAMENTO E PARA RAIOS, EM POLIPROPILENO, DIAMETRO = 300 MM X ALTURA = 400 MM | SINAPI | UN | 1 | 39.16 | 39.16
|  |  |  | TOTAL Material: |  | 39.16
Mão de Obra com Encargos Complementares |  | FONTE | UNID | COEFICIENTE | PREÇO UNITÁRIO | TOTAL
88309 | PEDREIRO COM ENCARGOS COMPLEMENTARES | SINAPI | H | 0.11265 | 27.95 | 3.14
88316 | SERVENTE COM ENCARGOS COMPLEMENTARES | SINAPI | H | 0.088684 | 23.06 | 2.04
|  |  |  | TOTAL Mão de Obra com Encargos Complementares: |  | 5.18
Serviço |  | FONTE | UNID | COEFICIENTE | PREÇO UNITÁRIO | TOTAL
101618 | PREPARO DE FUNDO DE VALA COM LARGURA MENOR QUE 1,5 M, COM CAMADA DE AREIA, LANÇAMENTO MANUAL. AF_08/2020 | SINAPI | M3 | 0.011505 | 225.56 | 2.59
|  |  |  | TOTAL Serviço: |  | 2.59
|  |  |  | VALOR: |  | 46.93
|  |  |  | VALOR UNITÁRIO: |  | 46.93
|  |  |  | VALOR COM BDI: |  | 60.93
|  |  |  | QUANTIDADE (UN): |  | 40
11.1. 89402 TUBO, PVC, SOLDÁVEL, DE 25MM, INSTALADO EM RAMAL DE DISTRIBUIÇÃO DE ÁGUA - FORNECIMENTO E INSTALAÇÃO. AF_06/2022 (M)
Material |  | FONTE | UNID | COEFICIENTE | PREÇO UNITÁRIO | TOTAL
00038383 | LIXA D'AGUA EM FOLHA, COR PRETA, GRAO 100 | SINAPI | UN | 0.037 | 1.75 | 0.06
00009868 | TUBO PVC, SOLDAVEL, DE 25 MM, AGUA FRIA (NBR-5648) | SINAPI | M | 1.0493 | 3.79 | 3.97
|  |  |  | TOTAL Material: |  | 4.03
Mão de Obra com Encargos Complementares |  | FONTE | UNID | COEFICIENTE | PREÇO UNITÁRIO | TOTAL
88248 | AUXILIAR DE ENCANADOR OU BOMBEIRO HIDRÁULICO COM ENCARGOS COMPLEMENTARES | SINAPI | H | 0.12444 | 22.95 | 2.85
88267 | ENCANADOR OU BOMBEIRO HIDRÁULICO COM ENCARGOS COMPLEMENTARES | SINAPI | H | 0.12444 | 27.24 | 3.38
|  |  |  | TOTAL Mão de Obra com Encargos Complementares: |  | 6.23
|  |  |  | VALOR: |  | 10.26
|  |  |  | VALOR UNITÁRIO: |  | 10.26
|  |  |  | VALOR COM BDI: |  | 13.32
|  |  |  | QUANTIDADE (M): |  | 73.54
11.2. 89449 TUBO, PVC, SOLDÁVEL, DE 50MM, INSTALADO EM PRUMADA DE ÁGUA - FORNECIMENTO E INSTALAÇÃO. AF_06/2022 (M)
Material |  | FONTE | UNID | COEFICIENTE | PREÇO UNITÁRIO | TOTAL
00038383 | LIXA D'AGUA EM FOLHA, COR PRETA, GRAO 100 | SINAPI | UN | 0.008 | 1.75 | 0.01
00009875 | TUBO PVC, SOLDAVEL, DE 50 MM, AGUA FRIA (NBR-5648) | SINAPI | M | 1.0493 | 14.07 | 14.76
|  |  |  | TOTAL Material: |  | 14.77
Mão de Obra com Encargos Complementares |  | FONTE | UNID | COEFICIENTE | PREÇO UNITÁRIO | TOTAL
88248 | AUXILIAR DE ENCANADOR OU BOMBEIRO HIDRÁULICO COM ENCARGOS COMPLEMENTARES | SINAPI | H | 0.026519 | 22.95 | 0.6
88267 | ENCANADOR OU BOMBEIRO HIDRÁULICO COM ENCARGOS COMPLEMENTARES | SINAPI | H | 0.02716 | 27.24 | 0.73
|  |  |  | TOTAL Mão de Obra com Encargos Complementares: |  | 1.33
|  |  |  | VALOR: |  | 16.1
|  |  |  | VALOR UNITÁRIO: |  | 16.1
|  |  |  | VALOR COM BDI: |  | 20.9
|  |  |  | QUANTIDADE (M): |  | 129.15
11.3. 94703 ADAPTADOR COM FLANGE E ANEL DE VEDAÇÃO, PVC, SOLDÁVEL, DN 25 MM X 3/4", INSTALADO EM RESERVAÇÃO PREDIAL DE ÁGUA - FORNECIMENTO E INSTALAÇÃO. AF_04/2024 (UN)
Material |  | FONTE | UNID | COEFICIENTE | PREÇO UNITÁRIO | TOTAL
00000096 | ADAPTADOR PVC SOLDAVEL, COM FLANGE E ANEL DE VEDACAO, 25 MM X 3/4", PARA CAIXA D'AGUA | SINAPI | UN | 1 | 11.23 | 11.23
00000122 | ADESIVO PLASTICO PARA PVC, FRASCO COM *850* GR | SINAPI | UN | 0.0035 | 54.29 | 0.19
00020083 | SOLUCAO PREPARADORA / LIMPADORA PARA PVC, FRASCO COM 1000 CM3 | SINAPI | UN | 0.004 | 61.5 | 0.24
|  |  |  | TOTAL Material: |  | 11.66
Mão de Obra com Encargos Complementares |  | FONTE | UNID | COEFICIENTE | PREÇO UNITÁRIO | TOTAL
88248 | AUXILIAR DE ENCANADOR OU BOMBEIRO HIDRÁULICO COM ENCARGOS COMPLEMENTARES | SINAPI | H | 0.10518 | 22.95 | 2.41
88267 | ENCANADOR OU BOMBEIRO HIDRÁULICO COM ENCARGOS COMPLEMENTARES | SINAPI | H | 0.10525 | 27.24 | 2.86
|  |  |  | TOTAL Mão de Obra com Encargos Complementares: |  | 5.27
|  |  |  | VALOR: |  | 16.93
|  |  |  | VALOR UNITÁRIO: |  | 16.93
|  |  |  | VALOR COM BDI: |  | 21.98
|  |  |  | QUANTIDADE (UN): |  | 20
11.4. 00001194 CAP PVC, SOLDAVEL, 50 MM, PARA AGUA FRIA PREDIAL (UN)
Material |  | FONTE | UNID | COEFICIENTE | PREÇO UNITÁRIO | TOTAL
00001194 | CAP PVC, SOLDAVEL, 50 MM, PARA AGUA FRIA PREDIAL | SINAPI | UN | 1 | 6.47 | 6.47
|  |  |  | TOTAL Material: |  | 6.47
|  |  |  | VALOR: |  | 6.47
|  |  |  | VALOR UNITÁRIO: |  | 6.47
|  |  |  | VALOR COM BDI: |  | 8.4
|  |  |  | QUANTIDADE (UN): |  | 4
11.5. 94679 CURVA 90 GRAUS, PVC, SOLDÁVEL, DN 50 MM, INSTALADO EM RESERVAÇÃO PREDIAL DE ÁGUA - FORNECIMENTO E INSTALAÇÃO. AF_04/2024 (UN)
Material |  | FONTE | UNID | COEFICIENTE | PREÇO UNITÁRIO | TOTAL
00000122 | ADESIVO PLASTICO PARA PVC, FRASCO COM *850* GR | SINAPI | UN | 0.0165 | 54.29 | 0.89
00001959 | CURVA DE PVC 90 GRAUS, SOLDAVEL, 50 MM, COR MARROM, PARA AGUA FRIA PREDIAL | SINAPI | UN | 1 | 11.89 | 11.89
00038383 | LIXA D'AGUA EM FOLHA, COR PRETA, GRAO 100 | SINAPI | UN | 0.0156 | 1.75 | 0.02
00020083 | SOLUCAO PREPARADORA / LIMPADORA PARA PVC, FRASCO COM 1000 CM3 | SINAPI | UN | 0.022 | 61.5 | 1.35
|  |  |  | TOTAL Material: |  | 14.15
Mão de Obra com Encargos Complementares |  | FONTE | UNID | COEFICIENTE | PREÇO UNITÁRIO | TOTAL
88248 | AUXILIAR DE ENCANADOR OU BOMBEIRO HIDRÁULICO COM ENCARGOS COMPLEMENTARES | SINAPI | H | 0.11012 | 22.95 | 2.52
88267 | ENCANADOR OU BOMBEIRO HIDRÁULICO COM ENCARGOS COMPLEMENTARES | SINAPI | H | 0.11012 | 27.24 | 2.99
|  |  |  | TOTAL Mão de Obra com Encargos Complementares: |  | 5.51
|  |  |  | VALOR: |  | 19.66
|  |  |  | VALOR UNITÁRIO: |  | 19.66
|  |  |  | VALOR COM BDI: |  | 25.53
|  |  |  | QUANTIDADE (UN): |  | 4
11.6. 90373 JOELHO 90 GRAUS COM BUCHA DE LATÃO, PVC, SOLDÁVEL, DN 25MM, X 1/2 INSTALADO EM RAMAL OU SUB-RAMAL DE ÁGUA - FORNECIMENTO E INSTALAÇÃO. AF_06/2022 (UN)
Material |  | FONTE | UNID | COEFICIENTE | PREÇO UNITÁRIO | TOTAL
00000122 | ADESIVO PLASTICO PARA PVC, FRASCO COM *850* GR | SINAPI | UN | 0.0059 | 54.29 | 0.32
00020147 | JOELHO PVC, SOLDAVEL, COM BUCHA DE LATAO, 90 GRAUS, 25 MM X 1/2", PARA AGUA FRIA PREDIAL | SINAPI | UN | 1 | 4.88 | 4.88
00038383 | LIXA D'AGUA EM FOLHA, COR PRETA, GRAO 100 | SINAPI | UN | 0.0315 | 1.75 | 0.05
00020083 | SOLUCAO PREPARADORA / LIMPADORA PARA PVC, FRASCO COM 1000 CM3 | SINAPI | UN | 0.007 | 61.5 | 0.43
|  |  |  | TOTAL Material: |  | 5.68
Mão de Obra com Encargos Complementares |  | FONTE | UNID | COEFICIENTE | PREÇO UNITÁRIO | TOTAL
88248 | AUXILIAR DE ENCANADOR OU BOMBEIRO HIDRÁULICO COM ENCARGOS COMPLEMENTARES | SINAPI | H | 0.10251 | 22.95 | 2.35
88267 | ENCANADOR OU BOMBEIRO HIDRÁULICO COM ENCARGOS COMPLEMENTARES | SINAPI | H | 0.10295 | 27.24 | 2.8
|  |  |  | TOTAL Mão de Obra com Encargos Complementares: |  | 5.15
|  |  |  | VALOR: |  | 10.83
|  |  |  | VALOR UNITÁRIO: |  | 10.83
|  |  |  | VALOR COM BDI: |  | 14.06
|  |  |  | QUANTIDADE (UN): |  | 4
11.7. 89408 JOELHO 90 GRAUS, PVC, SOLDÁVEL, DN 25MM, INSTALADO EM RAMAL DE DISTRIBUIÇÃO DE ÁGUA - FORNECIMENTO E INSTALAÇÃO. AF_06/2022 (UN)
Material |  | FONTE | UNID | COEFICIENTE | PREÇO UNITÁRIO | TOTAL
00000122 | ADESIVO PLASTICO PARA PVC, FRASCO COM *850* GR | SINAPI | UN | 0.0071 | 54.29 | 0.38
00003529 | JOELHO PVC, SOLDAVEL, 90 GRAUS, 25 MM, COR MARROM, PARA AGUA FRIA PREDIAL | SINAPI | UN | 1 | 0.67 | 0.67
00038383 | LIXA D'AGUA EM FOLHA, COR PRETA, GRAO 100 | SINAPI | UN | 0.0302 | 1.75 | 0.05
00020083 | SOLUCAO PREPARADORA / LIMPADORA PARA PVC, FRASCO COM 1000 CM3 | SINAPI | UN | 0.008 | 61.5 | 0.49
|  |  |  | TOTAL Material: |  | 1.59
Mão de Obra com Encargos Complementares |  | FONTE | UNID | COEFICIENTE | PREÇO UNITÁRIO | TOTAL
88248 | AUXILIAR DE ENCANADOR OU BOMBEIRO HIDRÁULICO COM ENCARGOS COMPLEMENTARES | SINAPI | H | 0.10645 | 22.95 | 2.44
88267 | ENCANADOR OU BOMBEIRO HIDRÁULICO COM ENCARGOS COMPLEMENTARES | SINAPI | H | 0.10645 | 27.24 | 2.89
|  |  |  | TOTAL Mão de Obra com Encargos Complementares: |  | 5.33
|  |  |  | VALOR: |  | 6.92
|  |  |  | VALOR UNITÁRIO: |  | 6.92
|  |  |  | VALOR COM BDI: |  | 8.98
|  |  |  | QUANTIDADE (UN): |  | 20
11.8. 89987 REGISTRO DE GAVETA BRUTO, LATÃO, ROSCÁVEL, 3/4", COM ACABAMENTO E CANOPLA CROMADOS - FORNECIMENTO E INSTALAÇÃO. AF_08/2021 (UN)
Material |  | FONTE | UNID | COEFICIENTE | PREÇO UNITÁRIO | TOTAL
00003148 | FITA VEDA ROSCA, EM PTFE, ROLO DE 18 MM X 50 M (L X C) | SINAPI | UN | 0.0106 | 9.83 | 0.1
00006005 | REGISTRO GAVETA COM ACABAMENTO E CANOPLA CROMADOS, SIMPLES, BITOLA 3/4" | SINAPI | UN | 1 | 50.18 | 50.18
|  |  |  | TOTAL Material: |  | 50.28
Mão de Obra com Encargos Complementares |  | FONTE | UNID | COEFICIENTE | PREÇO UNITÁRIO | TOTAL
88248 | AUXILIAR DE ENCANADOR OU BOMBEIRO HIDRÁULICO COM ENCARGOS COMPLEMENTARES | SINAPI | H | 0.17336 | 22.95 | 3.97
88267 | ENCANADOR OU BOMBEIRO HIDRÁULICO COM ENCARGOS COMPLEMENTARES | SINAPI | H | 0.17357 | 27.24 | 4.72
|  |  |  | TOTAL Mão de Obra com Encargos Complementares: |  | 8.69
|  |  |  | VALOR: |  | 58.97
|  |  |  | VALOR UNITÁRIO: |  | 58.97
|  |  |  | VALOR COM BDI: |  | 76.57
|  |  |  | QUANTIDADE (UN): |  | 8
11.9. 89985 REGISTRO DE PRESSÃO BRUTO, LATÃO, ROSCÁVEL, 3/4", COM ACABAMENTO E CANOPLA CROMADOS - FORNECIMENTO E INSTALAÇÃO. AF_08/2021 (UN)
Material |  | FONTE | UNID | COEFICIENTE | PREÇO UNITÁRIO | TOTAL
00003148 | FITA VEDA ROSCA, EM PTFE, ROLO DE 18 MM X 50 M (L X C) | SINAPI | UN | 0.0106 | 9.83 | 0.1
00006024 | REGISTRO PRESSAO COM ACABAMENTO E CANOPLA CROMADA, SIMPLES, BITOLA 3/4" | SINAPI | UN | 1 | 47.32 | 47.32
|  |  |  | TOTAL Material: |  | 47.42
Mão de Obra com Encargos Complementares |  | FONTE | UNID | COEFICIENTE | PREÇO UNITÁRIO | TOTAL
88248 | AUXILIAR DE ENCANADOR OU BOMBEIRO HIDRÁULICO COM ENCARGOS COMPLEMENTARES | SINAPI | H | 0.17328 | 22.95 | 3.97
88267 | ENCANADOR OU BOMBEIRO HIDRÁULICO COM ENCARGOS COMPLEMENTARES | SINAPI | H | 0.17385 | 27.24 | 4.73
|  |  |  | TOTAL Mão de Obra com Encargos Complementares: |  | 8.7
|  |  |  | VALOR: |  | 56.12
|  |  |  | VALOR UNITÁRIO: |  | 56.12
|  |  |  | VALOR COM BDI: |  | 72.87
|  |  |  | QUANTIDADE (UN): |  | 4
11.10. 105189 TE DE REDUÇÃO, PVC, SOLDÁVEL, 90 GRAUS, DN 50 MM X 25 MM, INSTALADO EM RESERVAÇÃO PREDIAL DE ÁGUA - FORNECIMENTO E INSTALAÇÃO. AF_04/2024 (UN)
Material |  | FONTE | UNID | COEFICIENTE | PREÇO UNITÁRIO | TOTAL
00000122 | ADESIVO PLASTICO PARA PVC, FRASCO COM *850* GR | SINAPI | UN | 0.02 | 54.29 | 1.08
00038383 | LIXA D'AGUA EM FOLHA, COR PRETA, GRAO 100 | SINAPI | UN | 0.0188 | 1.75 | 0.03
00020083 | SOLUCAO PREPARADORA / LIMPADORA PARA PVC, FRASCO COM 1000 CM3 | SINAPI | UN | 0.026 | 61.5 | 1.59
00007129 | TE DE REDUCAO, PVC, SOLDAVEL, 90 GRAUS, 50 MM X 25 MM, PARA AGUA FRIA PREDIAL | SINAPI | UN | 1 | 9.28 | 9.28
|  |  |  | TOTAL Material: |  | 11.98
Mão de Obra com Encargos Complementares |  | FONTE | UNID | COEFICIENTE | PREÇO UNITÁRIO | TOTAL
88248 | AUXILIAR DE ENCANADOR OU BOMBEIRO HIDRÁULICO COM ENCARGOS COMPLEMENTARES | SINAPI | H | 0.11756 | 22.95 | 2.69
88267 | ENCANADOR OU BOMBEIRO HIDRÁULICO COM ENCARGOS COMPLEMENTARES | SINAPI | H | 0.118 | 27.24 | 3.21
|  |  |  | TOTAL Mão de Obra com Encargos Complementares: |  | 5.9
|  |  |  | VALOR: |  | 17.88
|  |  |  | VALOR UNITÁRIO: |  | 17.88
|  |  |  | VALOR COM BDI: |  | 23.22
|  |  |  | QUANTIDADE (UN): |  | 8
11.11. 90374 TÊ COM BUCHA DE LATÃO NA BOLSA CENTRAL, PVC, SOLDÁVEL, DN 25MM X 3/4 , INSTALADO EM RAMAL OU SUB-RAMAL DE ÁGUA - FORNECIMENTO E INSTALAÇÃO. AF_06/2022 (UN)
Material |  | FONTE | UNID | COEFICIENTE | PREÇO UNITÁRIO | TOTAL
00000122 | ADESIVO PLASTICO PARA PVC, FRASCO COM *850* GR | SINAPI | UN | 0.0088 | 54.29 | 0.47
00038383 | LIXA D'AGUA EM FOLHA, COR PRETA, GRAO 100 | SINAPI | UN | 0.0484 | 1.75 | 0.08
00020083 | SOLUCAO PREPARADORA / LIMPADORA PARA PVC, FRASCO COM 1000 CM3 | SINAPI | UN | 0.0105 | 61.5 | 0.64
00007122 | TE PVC, SOLDAVEL, COM BUCHA DE LATAO NA BOLSA CENTRAL, 90 GRAUS, 25 MM X 3/4", PARA AGUA FRIA PREDIAL | SINAPI | UN | 1 | 10.04 | 10.04
|  |  |  | TOTAL Material: |  | 11.23
Mão de Obra com Encargos Complementares |  | FONTE | UNID | COEFICIENTE | PREÇO UNITÁRIO | TOTAL
88248 | AUXILIAR DE ENCANADOR OU BOMBEIRO HIDRÁULICO COM ENCARGOS COMPLEMENTARES | SINAPI | H | 0.14806 | 22.95 | 3.39
88267 | ENCANADOR OU BOMBEIRO HIDRÁULICO COM ENCARGOS COMPLEMENTARES | SINAPI | H | 0.1485 | 27.24 | 4.04
|  |  |  | TOTAL Mão de Obra com Encargos Complementares: |  | 7.43
|  |  |  | VALOR: |  | 18.66
|  |  |  | VALOR UNITÁRIO: |  | 18.66
|  |  |  | VALOR COM BDI: |  | 24.23
|  |  |  | QUANTIDADE (UN): |  | 16
11.12. 89440 TE, PVC, SOLDÁVEL, DN 25MM, INSTALADO EM RAMAL DE DISTRIBUIÇÃO DE ÁGUA - FORNECIMENTO E INSTALAÇÃO. AF_06/2022 (UN)
Material |  | FONTE | UNID | COEFICIENTE | PREÇO UNITÁRIO | TOTAL
00000122 | ADESIVO PLASTICO PARA PVC, FRASCO COM *850* GR | SINAPI | UN | 0.0106 | 54.29 | 0.57
00038383 | LIXA D'AGUA EM FOLHA, COR PRETA, GRAO 100 | SINAPI | UN | 0.0453 | 1.75 | 0.07
00020083 | SOLUCAO PREPARADORA / LIMPADORA PARA PVC, FRASCO COM 1000 CM3 | SINAPI | UN | 0.012 | 61.5 | 0.73
00007139 | TE SOLDAVEL, PVC, 90 GRAUS, 25 MM, PARA AGUA FRIA PREDIAL (NBR 5648) | SINAPI | UN | 1 | 1.1 | 1.1
|  |  |  | TOTAL Material: |  | 2.47
Mão de Obra com Encargos Complementares |  | FONTE | UNID | COEFICIENTE | PREÇO UNITÁRIO | TOTAL
88248 | AUXILIAR DE ENCANADOR OU BOMBEIRO HIDRÁULICO COM ENCARGOS COMPLEMENTARES | SINAPI | H | 0.14229 | 22.95 | 3.26
88267 | ENCANADOR OU BOMBEIRO HIDRÁULICO COM ENCARGOS COMPLEMENTARES | SINAPI | H | 0.14229 | 27.24 | 3.87
|  |  |  | TOTAL Mão de Obra com Encargos Complementares: |  | 7.13
|  |  |  | VALOR: |  | 9.6
|  |  |  | VALOR UNITÁRIO: |  | 9.6
|  |  |  | VALOR COM BDI: |  | 12.46
|  |  |  | QUANTIDADE (UN): |  | 12
11.13. 89381 LUVA COM BUCHA DE LATÃO, PVC, SOLDÁVEL, DN 25MM X 3/4 , INSTALADO EM RAMAL OU SUB-RAMAL DE ÁGUA - FORNECIMENTO E INSTALAÇÃO. AF_06/2022 (UN)
Material |  | FONTE | UNID | COEFICIENTE | PREÇO UNITÁRIO | TOTAL
00000122 | ADESIVO PLASTICO PARA PVC, FRASCO COM *850* GR | SINAPI | UN | 0.0059 | 54.29 | 0.32
00038383 | LIXA D'AGUA EM FOLHA, COR PRETA, GRAO 100 | SINAPI | UN | 0.0315 | 1.75 | 0.05
00003870 | LUVA SOLDAVEL COM BUCHA DE LATAO, PVC, 25 MM X 3/4" | SINAPI | UN | 1 | 5.99 | 5.99
00020083 | SOLUCAO PREPARADORA / LIMPADORA PARA PVC, FRASCO COM 1000 CM3 | SINAPI | UN | 0.007 | 61.5 | 0.43
|  |  |  | TOTAL Material: |  | 6.79
Mão de Obra com Encargos Complementares |  | FONTE | UNID | COEFICIENTE | PREÇO UNITÁRIO | TOTAL
88248 | AUXILIAR DE ENCANADOR OU BOMBEIRO HIDRÁULICO COM ENCARGOS COMPLEMENTARES | SINAPI | H | 0.07397 | 22.95 | 1.69
88267 | ENCANADOR OU BOMBEIRO HIDRÁULICO COM ENCARGOS COMPLEMENTARES | SINAPI | H | 0.074038 | 27.24 | 2.01
|  |  |  | TOTAL Mão de Obra com Encargos Complementares: |  | 3.7
|  |  |  | VALOR: |  | 10.49
|  |  |  | VALOR UNITÁRIO: |  | 10.49
|  |  |  | VALOR COM BDI: |  | 13.62
|  |  |  | QUANTIDADE (UN): |  | 4
11.14. 89412 JOELHO 90 GRAUS, PVC, SOLDÁVEL, DN 25MM, X 3/4 INSTALADO EM RAMAL DE DISTRIBUIÇÃO DE ÁGUA - FORNECIMENTO E INSTALAÇÃO. AF_06/2022 (UN)
Material |  | FONTE | UNID | COEFICIENTE | PREÇO UNITÁRIO | TOTAL
00000122 | ADESIVO PLASTICO PARA PVC, FRASCO COM *850* GR | SINAPI | UN | 0.0059 | 54.29 | 0.32
00003522 | JOELHO PVC, SOLDAVEL COM ROSCA, 90 GRAUS, 25 MM X 3/4", COR MARROM, PARA AGUA FRIA PREDIAL | SINAPI | UN | 1 | 2.21 | 2.21
00038383 | LIXA D'AGUA EM FOLHA, COR PRETA, GRAO 100 | SINAPI | UN | 0.0281 | 1.75 | 0.04
00020083 | SOLUCAO PREPARADORA / LIMPADORA PARA PVC, FRASCO COM 1000 CM3 | SINAPI | UN | 0.007 | 61.5 | 0.43
|  |  |  | TOTAL Material: |  | 3
Mão de Obra com Encargos Complementares |  | FONTE | UNID | COEFICIENTE | PREÇO UNITÁRIO | TOTAL
88248 | AUXILIAR DE ENCANADOR OU BOMBEIRO HIDRÁULICO COM ENCARGOS COMPLEMENTARES | SINAPI | H | 0.09922 | 22.95 | 2.27
88267 | ENCANADOR OU BOMBEIRO HIDRÁULICO COM ENCARGOS COMPLEMENTARES | SINAPI | H | 0.09922 | 27.24 | 2.7
|  |  |  | TOTAL Mão de Obra com Encargos Complementares: |  | 4.97
|  |  |  | VALOR: |  | 7.97
|  |  |  | VALOR UNITÁRIO: |  | 7.97
|  |  |  | VALOR COM BDI: |  | 10.35
|  |  |  | QUANTIDADE (UN): |  | 16
12.1. 89711 TUBO PVC, SERIE NORMAL, ESGOTO PREDIAL, DN 40 MM, FORNECIDO E INSTALADO EM RAMAL DE DESCARGA OU RAMAL DE ESGOTO SANITÁRIO. AF_08/2022 (M)
Material |  | FONTE | UNID | COEFICIENTE | PREÇO UNITÁRIO | TOTAL
00038383 | LIXA D'AGUA EM FOLHA, COR PRETA, GRAO 100 | SINAPI | UN | 0.0163 | 1.75 | 0.02
00009835 | TUBO PVC SERIE NORMAL, DN 40 MM, PARA ESGOTO PREDIAL (NBR 5688) | SINAPI | M | 1.0549 | 5.71 | 6.02
|  |  |  | TOTAL Material: |  | 6.04
Mão de Obra com Encargos Complementares |  | FONTE | UNID | COEFICIENTE | PREÇO UNITÁRIO | TOTAL
88248 | AUXILIAR DE ENCANADOR OU BOMBEIRO HIDRÁULICO COM ENCARGOS COMPLEMENTARES | SINAPI | H | 0.22971 | 22.95 | 5.27
88267 | ENCANADOR OU BOMBEIRO HIDRÁULICO COM ENCARGOS COMPLEMENTARES | SINAPI | H | 0.22971 | 27.24 | 6.25
|  |  |  | TOTAL Mão de Obra com Encargos Complementares: |  | 11.52
|  |  |  | VALOR: |  | 17.56
|  |  |  | VALOR UNITÁRIO: |  | 17.56
|  |  |  | VALOR COM BDI: |  | 22.8
|  |  |  | QUANTIDADE (M): |  | 47.31
12.2. 89712 TUBO PVC, SERIE NORMAL, ESGOTO PREDIAL, DN 50 MM, FORNECIDO E INSTALADO EM RAMAL DE DESCARGA OU RAMAL DE ESGOTO SANITÁRIO. AF_08/2022 (M)
Material |  | FONTE | UNID | COEFICIENTE | PREÇO UNITÁRIO | TOTAL
00038383 | LIXA D'AGUA EM FOLHA, COR PRETA, GRAO 100 | SINAPI | UN | 0.0177 | 1.75 | 0.03
00009838 | TUBO PVC SERIE NORMAL, DN 50 MM, PARA ESGOTO PREDIAL (NBR 5688) | SINAPI | M | 1.0549 | 9.43 | 9.94
|  |  |  | TOTAL Material: |  | 9.97
Mão de Obra com Encargos Complementares |  | FONTE | UNID | COEFICIENTE | PREÇO UNITÁRIO | TOTAL
88248 | AUXILIAR DE ENCANADOR OU BOMBEIRO HIDRÁULICO COM ENCARGOS COMPLEMENTARES | SINAPI | H | 0.24941 | 22.95 | 5.72
88267 | ENCANADOR OU BOMBEIRO HIDRÁULICO COM ENCARGOS COMPLEMENTARES | SINAPI | H | 0.24985 | 27.24 | 6.8
|  |  |  | TOTAL Mão de Obra com Encargos Complementares: |  | 12.52
|  |  |  | VALOR: |  | 22.49
|  |  |  | VALOR UNITÁRIO: |  | 22.49
|  |  |  | VALOR COM BDI: |  | 29.2
|  |  |  | QUANTIDADE (M): |  | 48.91
12.3. 89713 TUBO PVC, SERIE NORMAL, ESGOTO PREDIAL, DN 75 MM, FORNECIDO E INSTALADO EM RAMAL DE DESCARGA OU RAMAL DE ESGOTO SANITÁRIO. AF_08/2022 (M)
Material |  | FONTE | UNID | COEFICIENTE | PREÇO UNITÁRIO | TOTAL
00038383 | LIXA D'AGUA EM FOLHA, COR PRETA, GRAO 100 | SINAPI | UN | 0.0212 | 1.75 | 0.03
00009837 | TUBO PVC SERIE NORMAL, DN 75 MM, PARA ESGOTO PREDIAL (NBR 5688) | SINAPI | M | 1.0549 | 12.37 | 13.04
|  |  |  | TOTAL Material: |  | 13.07
Mão de Obra com Encargos Complementares |  | FONTE | UNID | COEFICIENTE | PREÇO UNITÁRIO | TOTAL
88248 | AUXILIAR DE ENCANADOR OU BOMBEIRO HIDRÁULICO COM ENCARGOS COMPLEMENTARES | SINAPI | H | 0.29904 | 22.95 | 6.86
88267 | ENCANADOR OU BOMBEIRO HIDRÁULICO COM ENCARGOS COMPLEMENTARES | SINAPI | H | 0.29947 | 27.24 | 8.15
|  |  |  | TOTAL Mão de Obra com Encargos Complementares: |  | 15.01
|  |  |  | VALOR: |  | 28.08
|  |  |  | VALOR UNITÁRIO: |  | 28.08
|  |  |  | VALOR COM BDI: |  | 36.46
|  |  |  | QUANTIDADE (M): |  | 26.34
12.4. 89848 TUBO PVC, SERIE NORMAL, ESGOTO PREDIAL, DN 100 MM, FORNECIDO E INSTALADO EM SUBCOLETOR AÉREO DE ESGOTO SANITÁRIO. AF_08/2022 (M)
Material |  | FONTE | UNID | COEFICIENTE | PREÇO UNITÁRIO | TOTAL
00038383 | LIXA D'AGUA EM FOLHA, COR PRETA, GRAO 100 | SINAPI | UN | 0.0133 | 1.75 | 0.02
00009836 | TUBO PVC SERIE NORMAL, DN 100 MM, PARA ESGOTO PREDIAL (NBR 5688) | SINAPI | M | 1.0549 | 13.07 | 13.78
|  |  |  | TOTAL Material: |  | 13.8
Mão de Obra com Encargos Complementares |  | FONTE | UNID | COEFICIENTE | PREÇO UNITÁRIO | TOTAL
88248 | AUXILIAR DE ENCANADOR OU BOMBEIRO HIDRÁULICO COM ENCARGOS COMPLEMENTARES | SINAPI | H | 0.18771 | 22.95 | 4.3
88267 | ENCANADOR OU BOMBEIRO HIDRÁULICO COM ENCARGOS COMPLEMENTARES | SINAPI | H | 0.18771 | 27.24 | 5.11
|  |  |  | TOTAL Mão de Obra com Encargos Complementares: |  | 9.41
|  |  |  | VALOR: |  | 23.21
|  |  |  | VALOR UNITÁRIO: |  | 23.21
|  |  |  | VALOR COM BDI: |  | 30.14
|  |  |  | QUANTIDADE (M): |  | 54.89
12.5. 89849 TUBO PVC, SERIE NORMAL, ESGOTO PREDIAL, DN 150 MM, FORNECIDO E INSTALADO EM SUBCOLETOR AÉREO DE ESGOTO SANITÁRIO. AF_08/2022 (M)
Material |  | FONTE | UNID | COEFICIENTE | PREÇO UNITÁRIO | TOTAL
00038383 | LIXA D'AGUA EM FOLHA, COR PRETA, GRAO 100 | SINAPI | UN | 0.0173 | 1.75 | 0.03
00020065 | TUBO PVC SERIE NORMAL, DN 150 MM, PARA ESGOTO PREDIAL (NBR 5688) | SINAPI | M | 1.0549 | 34.16 | 36.03
|  |  |  | TOTAL Material: |  | 36.06
Mão de Obra com Encargos Complementares |  | FONTE | UNID | COEFICIENTE | PREÇO UNITÁRIO | TOTAL
88248 | AUXILIAR DE ENCANADOR OU BOMBEIRO HIDRÁULICO COM ENCARGOS COMPLEMENTARES | SINAPI | H | 0.2439 | 22.95 | 5.59
88267 | ENCANADOR OU BOMBEIRO HIDRÁULICO COM ENCARGOS COMPLEMENTARES | SINAPI | H | 0.24434 | 27.24 | 6.65
|  |  |  | TOTAL Mão de Obra com Encargos Complementares: |  | 12.24
|  |  |  | VALOR: |  | 48.3
|  |  |  | VALOR UNITÁRIO: |  | 48.3
|  |  |  | VALOR COM BDI: |  | 62.71
|  |  |  | QUANTIDADE (M): |  | 18.52
12.6. S04883 Caixa de inspeção 0.60 x 0.60 x 0.60m (un)
Serviço |  | FONTE | UNID | COEFICIENTE | PREÇO UNITÁRIO | TOTAL
S00140 | Aço CA - 50 Ø 6,3 a 12,5mm, inclusive corte, dobragem, montagem e colocacao de ferragens nas formas, para superestruturas e fundações - R1 | ORSE | kg | 1.3634 | 10.66 | 14.53
S00155 | Alvenaria tijolo cerâmico maciço (5x9x19), esp = 0,09m (singela), com argamassa traço t5 - 1:2:8 (cimento / cal / areia) c/ junta de 2,0cm - R1 | ORSE | m2 | 1.5537 | 92.44 | 143.62
S03310 | Chapisco em parede com argamassa traço t1 - 1:3 (cimento / areia) - Revisado 08/2015 | ORSE | m2 | 1.476 | 5.79 | 8.55
S00095 | Concreto simples fabricado na obra, fck=13,5 mpa, lançado e adensado | ORSE | m3 | 0.069915 | 459.47 | 32.12
S00126 | Concreto simples fabricado na obra, fck=15 mpa, lançado e adensado | ORSE | m3 | 0.069915 | 479.89 | 33.55
S02497 | Escavação manual de vala ou cava em material de 1ª categoria, profundidade até 1,50m | ORSE | m3 | 1.5537 | 48.12 | 74.76
S00080 | Forma plana para fundações, em compensado resinado 12mm, 02 usos | ORSE | m2 | 1.0099 | 91.42 | 92.32
S00072 | Reaterro manual de valas, com compactação utilizando sêpo, sem controle do grau de compactação | ORSE | m3 | 0.99262 | 32.08 | 31.84
S01908 | Reboco ou emboço externo, de parede, com argamassa traço t5 - 1:2:8 (cimento / cal / areia), espessura 2,0 cm | ORSE | m2 | 1.476 | 31 | 45.76
|  |  |  | TOTAL Serviço: |  | 477.05
|  |  |  | VALOR: |  | 477.05
|  |  |  | VALOR UNITÁRIO: |  | 477.05
|  |  |  | VALOR COM BDI: |  | 619.4
|  |  |  | QUANTIDADE (un): |  | 4
12.7. 89708 CAIXA SIFONADA, PVC, DN 150 X 185 X 75 MM, JUNTA ELÁSTICA, FORNECIDA E INSTALADA EM RAMAL DE DESCARGA OU EM RAMAL DE ESGOTO SANITÁRIO. AF_08/2022 (UN)
Material |  | FONTE | UNID | COEFICIENTE | PREÇO UNITÁRIO | TOTAL
00000122 | ADESIVO PLASTICO PARA PVC, FRASCO COM *850* GR | SINAPI | UN | 0.0668 | 54.29 | 3.62
00011714 | CAIXA SIFONADA, PVC, 150 X *185* X 75 MM, COM GRELHA QUADRADA, BRANCA | SINAPI | UN | 1 | 61.69 | 61.69
00038383 | LIXA D'AGUA EM FOLHA, COR PRETA, GRAO 100 | SINAPI | UN | 0.0184 | 1.75 | 0.03
00020083 | SOLUCAO PREPARADORA / LIMPADORA PARA PVC, FRASCO COM 1000 CM3 | SINAPI | UN | 0.104 | 61.5 | 6.39
|  |  |  | TOTAL Material: |  | 71.73
Mão de Obra com Encargos Complementares |  | FONTE | UNID | COEFICIENTE | PREÇO UNITÁRIO | TOTAL
88248 | AUXILIAR DE ENCANADOR OU BOMBEIRO HIDRÁULICO COM ENCARGOS COMPLEMENTARES | SINAPI | H | 0.37469 | 22.95 | 8.59
88267 | ENCANADOR OU BOMBEIRO HIDRÁULICO COM ENCARGOS COMPLEMENTARES | SINAPI | H | 0.37475 | 27.24 | 10.2
|  |  |  | TOTAL Mão de Obra com Encargos Complementares: |  | 18.79
|  |  |  | VALOR: |  | 90.52
|  |  |  | VALOR UNITÁRIO: |  | 90.52
|  |  |  | VALOR COM BDI: |  | 117.53
|  |  |  | QUANTIDADE (UN): |  | 4
12.8. 104328 CAIXA SIFONADA, COM GRELHA QUADRADA, PVC, DN 150 X 150 X 50 MM, JUNTA SOLDÁVEL, FORNECIDA E INSTALADA EM RAMAL DE DESCARGA OU EM RAMAL DE ESGOTO SANITÁRIO. AF_08/2022 (UN)
Material |  | FONTE | UNID | COEFICIENTE | PREÇO UNITÁRIO | TOTAL
00000122 | ADESIVO PLASTICO PARA PVC, FRASCO COM *850* GR | SINAPI | UN | 0.0292 | 54.29 | 1.58
00011712 | CAIXA SIFONADA, PVC, 150 X 150 X 50 MM, COM GRELHA QUADRADA, BRANCA (NBR 5688) | SINAPI | UN | 1 | 40.28 | 40.28
00038383 | LIXA D'AGUA EM FOLHA, COR PRETA, GRAO 100 | SINAPI | UN | 0.0154 | 1.75 | 0.02
00020083 | SOLUCAO PREPARADORA / LIMPADORA PARA PVC, FRASCO COM 1000 CM3 | SINAPI | UN | 0.044 | 61.5 | 2.7
|  |  |  | TOTAL Material: |  | 44.58
Mão de Obra com Encargos Complementares |  | FONTE | UNID | COEFICIENTE | PREÇO UNITÁRIO | TOTAL
88248 | AUXILIAR DE ENCANADOR OU BOMBEIRO HIDRÁULICO COM ENCARGOS COMPLEMENTARES | SINAPI | H | 0.33195 | 22.95 | 7.61
88267 | ENCANADOR OU BOMBEIRO HIDRÁULICO COM ENCARGOS COMPLEMENTARES | SINAPI | H | 0.33239 | 27.24 | 9.05
|  |  |  | TOTAL Mão de Obra com Encargos Complementares: |  | 16.66
|  |  |  | VALOR: |  | 61.24
|  |  |  | VALOR UNITÁRIO: |  | 61.24
|  |  |  | VALOR COM BDI: |  | 79.51
|  |  |  | QUANTIDADE (UN): |  | 8
12.9. 89726 JOELHO 45 GRAUS, PVC, SERIE NORMAL, ESGOTO PREDIAL, DN 40 MM, JUNTA SOLDÁVEL, FORNECIDO E INSTALADO EM RAMAL DE DESCARGA OU RAMAL DE ESGOTO SANITÁRIO. AF_08/2022 (UN)
Material |  | FONTE | UNID | COEFICIENTE | PREÇO UNITÁRIO | TOTAL
00000122 | ADESIVO PLASTICO PARA PVC, FRASCO COM *850* GR | SINAPI | UN | 0.0099 | 54.29 | 0.53
00003516 | JOELHO PVC, SOLDAVEL, BB, 45 GRAUS, DN 40 MM, PARA ESGOTO PREDIAL | SINAPI | UN | 1 | 2.05 | 2.05
00038383 | LIXA D'AGUA EM FOLHA, COR PRETA, GRAO 100 | SINAPI | UN | 0.0071 | 1.75 | 0.01
00020083 | SOLUCAO PREPARADORA / LIMPADORA PARA PVC, FRASCO COM 1000 CM3 | SINAPI | UN | 0.015 | 61.5 | 0.92
|  |  |  | TOTAL Material: |  | 3.51
Mão de Obra com Encargos Complementares |  | FONTE | UNID | COEFICIENTE | PREÇO UNITÁRIO | TOTAL
88248 | AUXILIAR DE ENCANADOR OU BOMBEIRO HIDRÁULICO COM ENCARGOS COMPLEMENTARES | SINAPI | H | 0.099721 | 22.95 | 2.28
88267 | ENCANADOR OU BOMBEIRO HIDRÁULICO COM ENCARGOS COMPLEMENTARES | SINAPI | H | 0.099721 | 27.24 | 2.71
|  |  |  | TOTAL Mão de Obra com Encargos Complementares: |  | 4.99
|  |  |  | VALOR: |  | 8.5
|  |  |  | VALOR UNITÁRIO: |  | 8.5
|  |  |  | VALOR COM BDI: |  | 11.04
|  |  |  | QUANTIDADE (UN): |  | 4
12.10. 89732 JOELHO 45 GRAUS, PVC, SERIE NORMAL, ESGOTO PREDIAL, DN 50 MM, JUNTA ELÁSTICA, FORNECIDO E INSTALADO EM RAMAL DE DESCARGA OU RAMAL DE ESGOTO SANITÁRIO. AF_08/2022 (UN)
Material |  | FONTE | UNID | COEFICIENTE | PREÇO UNITÁRIO | TOTAL
00000296 | ANEL BORRACHA PARA TUBO ESGOTO PREDIAL, DN 50 MM (NBR 5688) | SINAPI | UN | 2 | 2.15 | 4.3
00003518 | JOELHO PVC, SOLDAVEL, PB, 45 GRAUS, DN 50 MM, PARA ESGOTO PREDIAL | SINAPI | UN | 1 | 3.32 | 3.32
00020078 | PASTA LUBRIFICANTE PARA TUBOS E CONEXOES COM JUNTA ELASTICA, EMBALAGEM DE *400* GR (USO EM PVC, ACO, POLIETILENO E OUTROS) | SINAPI | UN | 0.05 | 22.41 | 1.12
|  |  |  | TOTAL Material: |  | 8.74
Mão de Obra com Encargos Complementares |  | FONTE | UNID | COEFICIENTE | PREÇO UNITÁRIO | TOTAL
88248 | AUXILIAR DE ENCANADOR OU BOMBEIRO HIDRÁULICO COM ENCARGOS COMPLEMENTARES | SINAPI | H | 0.10786 | 22.95 | 2.47
88267 | ENCANADOR OU BOMBEIRO HIDRÁULICO COM ENCARGOS COMPLEMENTARES | SINAPI | H | 0.10829 | 27.24 | 2.94
|  |  |  | TOTAL Mão de Obra com Encargos Complementares: |  | 5.41
|  |  |  | VALOR: |  | 14.15
|  |  |  | VALOR UNITÁRIO: |  | 14.15
|  |  |  | VALOR COM BDI: |  | 18.37
|  |  |  | QUANTIDADE (UN): |  | 4
12.11. 89739 JOELHO 45 GRAUS, PVC, SERIE NORMAL, ESGOTO PREDIAL, DN 75 MM, JUNTA ELÁSTICA, FORNECIDO E INSTALADO EM RAMAL DE DESCARGA OU RAMAL DE ESGOTO SANITÁRIO. AF_08/2022 (UN)
Material |  | FONTE | UNID | COEFICIENTE | PREÇO UNITÁRIO | TOTAL
00000297 | ANEL BORRACHA PARA TUBO ESGOTO PREDIAL, DN 75 MM (NBR 5688) | SINAPI | UN | 2 | 3.16 | 6.32
00003519 | JOELHO PVC, SOLDAVEL, PB, 45 GRAUS, DN 75 MM, PARA ESGOTO PREDIAL | SINAPI | UN | 1 | 6.95 | 6.95
00020078 | PASTA LUBRIFICANTE PARA TUBOS E CONEXOES COM JUNTA ELASTICA, EMBALAGEM DE *400* GR (USO EM PVC, ACO, POLIETILENO E OUTROS) | SINAPI | UN | 0.075 | 22.41 | 1.68
|  |  |  | TOTAL Material: |  | 14.95
Mão de Obra com Encargos Complementares |  | FONTE | UNID | COEFICIENTE | PREÇO UNITÁRIO | TOTAL
88248 | AUXILIAR DE ENCANADOR OU BOMBEIRO HIDRÁULICO COM ENCARGOS COMPLEMENTARES | SINAPI | H | 0.12951 | 22.95 | 2.97
88267 | ENCANADOR OU BOMBEIRO HIDRÁULICO COM ENCARGOS COMPLEMENTARES | SINAPI | H | 0.12994 | 27.24 | 3.53
|  |  |  | TOTAL Mão de Obra com Encargos Complementares: |  | 6.5
|  |  |  | VALOR: |  | 21.45
|  |  |  | VALOR UNITÁRIO: |  | 21.45
|  |  |  | VALOR COM BDI: |  | 27.85
|  |  |  | QUANTIDADE (UN): |  | 20
12.12. 89746 JOELHO 45 GRAUS, PVC, SERIE NORMAL, ESGOTO PREDIAL, DN 100 MM, JUNTA ELÁSTICA, FORNECIDO E INSTALADO EM RAMAL DE DESCARGA OU RAMAL DE ESGOTO SANITÁRIO. AF_08/2022 (UN)
Material |  | FONTE | UNID | COEFICIENTE | PREÇO UNITÁRIO | TOTAL
00000301 | ANEL BORRACHA PARA TUBO ESGOTO PREDIAL, DN 100 MM (NBR 5688) | SINAPI | UN | 2 | 3.8 | 7.6
00003528 | JOELHO PVC, SOLDAVEL, PB, 45 GRAUS, DN 100 MM, PARA ESGOTO PREDIAL | SINAPI | UN | 1 | 8.02 | 8.02
00020078 | PASTA LUBRIFICANTE PARA TUBOS E CONEXOES COM JUNTA ELASTICA, EMBALAGEM DE *400* GR (USO EM PVC, ACO, POLIETILENO E OUTROS) | SINAPI | UN | 0.115 | 22.41 | 2.57
|  |  |  | TOTAL Material: |  | 18.19
Mão de Obra com Encargos Complementares |  | FONTE | UNID | COEFICIENTE | PREÇO UNITÁRIO | TOTAL
88248 | AUXILIAR DE ENCANADOR OU BOMBEIRO HIDRÁULICO COM ENCARGOS COMPLEMENTARES | SINAPI | H | 0.15109 | 22.95 | 3.46
88267 | ENCANADOR OU BOMBEIRO HIDRÁULICO COM ENCARGOS COMPLEMENTARES | SINAPI | H | 0.15152 | 27.24 | 4.12
|  |  |  | TOTAL Mão de Obra com Encargos Complementares: |  | 7.58
|  |  |  | VALOR: |  | 25.77
|  |  |  | VALOR UNITÁRIO: |  | 25.77
|  |  |  | VALOR COM BDI: |  | 33.46
|  |  |  | QUANTIDADE (UN): |  | 4
12.13. 89724 JOELHO 90 GRAUS, PVC, SERIE NORMAL, ESGOTO PREDIAL, DN 40 MM, JUNTA SOLDÁVEL, FORNECIDO E INSTALADO EM RAMAL DE DESCARGA OU RAMAL DE ESGOTO SANITÁRIO. AF_08/2022 (UN)
Material |  | FONTE | UNID | COEFICIENTE | PREÇO UNITÁRIO | TOTAL
00000122 | ADESIVO PLASTICO PARA PVC, FRASCO COM *850* GR | SINAPI | UN | 0.0099 | 54.29 | 0.53
00003517 | JOELHO PVC, SOLDAVEL, BB, 90 GRAUS, SEM ANEL, DN 40 MM, PARA ESGOTO PREDIAL SECUNDARIO | SINAPI | UN | 1 | 1.85 | 1.85
00038383 | LIXA D'AGUA EM FOLHA, COR PRETA, GRAO 100 | SINAPI | UN | 0.0071 | 1.75 | 0.01
00020083 | SOLUCAO PREPARADORA / LIMPADORA PARA PVC, FRASCO COM 1000 CM3 | SINAPI | UN | 0.015 | 61.5 | 0.92
|  |  |  | TOTAL Material: |  | 3.31
Mão de Obra com Encargos Complementares |  | FONTE | UNID | COEFICIENTE | PREÇO UNITÁRIO | TOTAL
88248 | AUXILIAR DE ENCANADOR OU BOMBEIRO HIDRÁULICO COM ENCARGOS COMPLEMENTARES | SINAPI | H | 0.09942 | 22.95 | 2.28
88267 | ENCANADOR OU BOMBEIRO HIDRÁULICO COM ENCARGOS COMPLEMENTARES | SINAPI | H | 0.09942 | 27.24 | 2.7
|  |  |  | TOTAL Mão de Obra com Encargos Complementares: |  | 4.98
|  |  |  | VALOR: |  | 8.29
|  |  |  | VALOR UNITÁRIO: |  | 8.29
|  |  |  | VALOR COM BDI: |  | 10.76
|  |  |  | QUANTIDADE (UN): |  | 40
12.14. 89731 JOELHO 90 GRAUS, PVC, SERIE NORMAL, ESGOTO PREDIAL, DN 50 MM, JUNTA ELÁSTICA, FORNECIDO E INSTALADO EM RAMAL DE DESCARGA OU RAMAL DE ESGOTO SANITÁRIO. AF_08/2022 (UN)
Material |  | FONTE | UNID | COEFICIENTE | PREÇO UNITÁRIO | TOTAL
00000296 | ANEL BORRACHA PARA TUBO ESGOTO PREDIAL, DN 50 MM (NBR 5688) | SINAPI | UN | 2 | 2.15 | 4.3
00003526 | JOELHO PVC, SOLDAVEL, PB, 90 GRAUS, DN 50 MM, PARA ESGOTO PREDIAL | SINAPI | UN | 1 | 2.68 | 2.68
00020078 | PASTA LUBRIFICANTE PARA TUBOS E CONEXOES COM JUNTA ELASTICA, EMBALAGEM DE *400* GR (USO EM PVC, ACO, POLIETILENO E OUTROS) | SINAPI | UN | 0.05 | 22.41 | 1.12
|  |  |  | TOTAL Material: |  | 8.1
Mão de Obra com Encargos Complementares |  | FONTE | UNID | COEFICIENTE | PREÇO UNITÁRIO | TOTAL
88248 | AUXILIAR DE ENCANADOR OU BOMBEIRO HIDRÁULICO COM ENCARGOS COMPLEMENTARES | SINAPI | H | 0.10779 | 22.95 | 2.47
88267 | ENCANADOR OU BOMBEIRO HIDRÁULICO COM ENCARGOS COMPLEMENTARES | SINAPI | H | 0.10823 | 27.24 | 2.94
|  |  |  | TOTAL Mão de Obra com Encargos Complementares: |  | 5.41
|  |  |  | VALOR: |  | 13.51
|  |  |  | VALOR UNITÁRIO: |  | 13.51
|  |  |  | VALOR COM BDI: |  | 17.54
|  |  |  | QUANTIDADE (UN): |  | 20
12.15. 89744 JOELHO 90 GRAUS, PVC, SERIE NORMAL, ESGOTO PREDIAL, DN 100 MM, JUNTA ELÁSTICA, FORNECIDO E INSTALADO EM RAMAL DE DESCARGA OU RAMAL DE ESGOTO SANITÁRIO. AF_08/2022 (UN)
Material |  | FONTE | UNID | COEFICIENTE | PREÇO UNITÁRIO | TOTAL
00000301 | ANEL BORRACHA PARA TUBO ESGOTO PREDIAL, DN 100 MM (NBR 5688) | SINAPI | UN | 2 | 3.8 | 7.6
00003520 | JOELHO PVC, SOLDAVEL, PB, 90 GRAUS, DN 100 MM, PARA ESGOTO PREDIAL | SINAPI | UN | 1 | 7.28 | 7.28
00020078 | PASTA LUBRIFICANTE PARA TUBOS E CONEXOES COM JUNTA ELASTICA, EMBALAGEM DE *400* GR (USO EM PVC, ACO, POLIETILENO E OUTROS) | SINAPI | UN | 0.115 | 22.41 | 2.57
|  |  |  | TOTAL Material: |  | 17.45
Mão de Obra com Encargos Complementares |  | FONTE | UNID | COEFICIENTE | PREÇO UNITÁRIO | TOTAL
88248 | AUXILIAR DE ENCANADOR OU BOMBEIRO HIDRÁULICO COM ENCARGOS COMPLEMENTARES | SINAPI | H | 0.15109 | 22.95 | 3.46
88267 | ENCANADOR OU BOMBEIRO HIDRÁULICO COM ENCARGOS COMPLEMENTARES | SINAPI | H | 0.1516 | 27.24 | 4.12
|  |  |  | TOTAL Mão de Obra com Encargos Complementares: |  | 7.58
|  |  |  | VALOR: |  | 25.03
|  |  |  | VALOR UNITÁRIO: |  | 25.03
|  |  |  | VALOR COM BDI: |  | 32.5
|  |  |  | QUANTIDADE (UN): |  | 12
12.16. 104355 JUNÇÃO DE REDUCAO INVERTIDA, PVC, SÉRIE NORMAL, ESGOTO PREDIAL, DN 100 X 75 MM, JUNTA ELÁSTICA, FORNECIDO E INSTALADO EM PRUMADA DE ESGOTO SANITÁRIO OU VENTILAÇÃO. AF_08/2022 (UN)
Material |  | FONTE | UNID | COEFICIENTE | PREÇO UNITÁRIO | TOTAL
00000301 | ANEL BORRACHA PARA TUBO ESGOTO PREDIAL, DN 100 MM (NBR 5688) | SINAPI | UN | 2 | 3.8 | 7.6
00000297 | ANEL BORRACHA PARA TUBO ESGOTO PREDIAL, DN 75 MM (NBR 5688) | SINAPI | UN | 1 | 3.16 | 3.16
00010909 | JUNCAO DE REDUCAO INVERTIDA, PVC SOLDAVEL, 100 X 75 MM, SERIE NORMAL PARA ESGOTO PREDIAL | SINAPI | UN | 1 | 19.46 | 19.46
00020078 | PASTA LUBRIFICANTE PARA TUBOS E CONEXOES COM JUNTA ELASTICA, EMBALAGEM DE *400* GR (USO EM PVC, ACO, POLIETILENO E OUTROS) | SINAPI | UN | 0.1525 | 22.41 | 3.41
|  |  |  | TOTAL Material: |  | 33.63
Mão de Obra com Encargos Complementares |  | FONTE | UNID | COEFICIENTE | PREÇO UNITÁRIO | TOTAL
88248 | AUXILIAR DE ENCANADOR OU BOMBEIRO HIDRÁULICO COM ENCARGOS COMPLEMENTARES | SINAPI | H | 0.19546 | 22.95 | 4.48
88267 | ENCANADOR OU BOMBEIRO HIDRÁULICO COM ENCARGOS COMPLEMENTARES | SINAPI | H | 0.1956 | 27.24 | 5.32
|  |  |  | TOTAL Mão de Obra com Encargos Complementares: |  | 9.8
|  |  |  | VALOR: |  | 43.43
|  |  |  | VALOR UNITÁRIO: |  | 43.43
|  |  |  | VALOR COM BDI: |  | 56.39
|  |  |  | QUANTIDADE (UN): |  | 12
12.17. 89783 JUNÇÃO SIMPLES, PVC, SERIE NORMAL, ESGOTO PREDIAL, DN 40 MM, JUNTA SOLDÁVEL, FORNECIDO E INSTALADO EM RAMAL DE DESCARGA OU RAMAL DE ESGOTO SANITÁRIO. AF_08/2022 (UN)
Material |  | FONTE | UNID | COEFICIENTE | PREÇO UNITÁRIO | TOTAL
00000122 | ADESIVO PLASTICO PARA PVC, FRASCO COM *850* GR | SINAPI | UN | 0.0148 | 54.29 | 0.8
00003666 | JUNCAO SIMPLES, PVC, 45 GRAUS, DN 40 X 40 MM, SERIE NORMAL PARA ESGOTO PREDIAL | SINAPI | UN | 1 | 3.32 | 3.32
00038383 | LIXA D'AGUA EM FOLHA, COR PRETA, GRAO 100 | SINAPI | UN | 0.0107 | 1.75 | 0.01
00020083 | SOLUCAO PREPARADORA / LIMPADORA PARA PVC, FRASCO COM 1000 CM3 | SINAPI | UN | 0.0225 | 61.5 | 1.38
|  |  |  | TOTAL Material: |  | 5.51
Mão de Obra com Encargos Complementares |  | FONTE | UNID | COEFICIENTE | PREÇO UNITÁRIO | TOTAL
88248 | AUXILIAR DE ENCANADOR OU BOMBEIRO HIDRÁULICO COM ENCARGOS COMPLEMENTARES | SINAPI | H | 0.13259 | 22.95 | 3.04
88267 | ENCANADOR OU BOMBEIRO HIDRÁULICO COM ENCARGOS COMPLEMENTARES | SINAPI | H | 0.13302 | 27.24 | 3.62
|  |  |  | TOTAL Mão de Obra com Encargos Complementares: |  | 6.66
|  |  |  | VALOR: |  | 12.17
|  |  |  | VALOR UNITÁRIO: |  | 12.17
|  |  |  | VALOR COM BDI: |  | 15.8
|  |  |  | QUANTIDADE (UN): |  | 12
12.18. 89797 JUNÇÃO SIMPLES, PVC, SERIE NORMAL, ESGOTO PREDIAL, DN 100 X 100 MM, JUNTA ELÁSTICA, FORNECIDO E INSTALADO EM RAMAL DE DESCARGA OU RAMAL DE ESGOTO SANITÁRIO. AF_08/2022 (UN)
Material |  | FONTE | UNID | COEFICIENTE | PREÇO UNITÁRIO | TOTAL
00000301 | ANEL BORRACHA PARA TUBO ESGOTO PREDIAL, DN 100 MM (NBR 5688) | SINAPI | UN | 3 | 3.8 | 11.4
00003670 | JUNCAO SIMPLES, PVC, 45 GRAUS, DN 100 X 100 MM, SERIE NORMAL PARA ESGOTO PREDIAL | SINAPI | UN | 1 | 21.07 | 21.07
00020078 | PASTA LUBRIFICANTE PARA TUBOS E CONEXOES COM JUNTA ELASTICA, EMBALAGEM DE *400* GR (USO EM PVC, ACO, POLIETILENO E OUTROS) | SINAPI | UN | 0.1725 | 22.41 | 3.86
|  |  |  | TOTAL Material: |  | 36.33
Mão de Obra com Encargos Complementares |  | FONTE | UNID | COEFICIENTE | PREÇO UNITÁRIO | TOTAL
88248 | AUXILIAR DE ENCANADOR OU BOMBEIRO HIDRÁULICO COM ENCARGOS COMPLEMENTARES | SINAPI | H | 0.20173 | 22.95 | 4.62
88267 | ENCANADOR OU BOMBEIRO HIDRÁULICO COM ENCARGOS COMPLEMENTARES | SINAPI | H | 0.2018 | 27.24 | 5.49
|  |  |  | TOTAL Mão de Obra com Encargos Complementares: |  | 10.11
|  |  |  | VALOR: |  | 46.44
|  |  |  | VALOR UNITÁRIO: |  | 46.44
|  |  |  | VALOR COM BDI: |  | 60.3
|  |  |  | QUANTIDADE (UN): |  | 8
12.19. 89753 LUVA SIMPLES, PVC, SERIE NORMAL, ESGOTO PREDIAL, DN 50 MM, JUNTA ELÁSTICA, FORNECIDO E INSTALADO EM RAMAL DE DESCARGA OU RAMAL DE ESGOTO SANITÁRIO. AF_08/2022 (UN)
Material |  | FONTE | UNID | COEFICIENTE | PREÇO UNITÁRIO | TOTAL
00000122 | ADESIVO PLASTICO PARA PVC, FRASCO COM *850* GR | SINAPI | UN | 0.0073 | 54.29 | 0.39
00038383 | LIXA D'AGUA EM FOLHA, COR PRETA, GRAO 100 | SINAPI | UN | 0.039 | 1.75 | 0.06
00003875 | LUVA SIMPLES, PVC, SOLDAVEL, DN 50 MM, SERIE NORMAL, PARA ESGOTO PREDIAL | SINAPI | UN | 1 | 2.9 | 2.9
00020083 | SOLUCAO PREPARADORA / LIMPADORA PARA PVC, FRASCO COM 1000 CM3 | SINAPI | UN | 0.011 | 61.5 | 0.67
|  |  |  | TOTAL Material: |  | 4.02
Mão de Obra com Encargos Complementares |  | FONTE | UNID | COEFICIENTE | PREÇO UNITÁRIO | TOTAL
88248 | AUXILIAR DE ENCANADOR OU BOMBEIRO HIDRÁULICO COM ENCARGOS COMPLEMENTARES | SINAPI | H | 0.072061 | 22.95 | 1.65
88267 | ENCANADOR OU BOMBEIRO HIDRÁULICO COM ENCARGOS COMPLEMENTARES | SINAPI | H | 0.072497 | 27.24 | 1.97
|  |  |  | TOTAL Mão de Obra com Encargos Complementares: |  | 3.62
|  |  |  | VALOR: |  | 7.64
|  |  |  | VALOR UNITÁRIO: |  | 7.64
|  |  |  | VALOR COM BDI: |  | 9.92
|  |  |  | QUANTIDADE (UN): |  | 24
12.20. 89774 LUVA SIMPLES, PVC, SERIE NORMAL, ESGOTO PREDIAL, DN 75 MM, JUNTA ELÁSTICA, FORNECIDO E INSTALADO EM RAMAL DE DESCARGA OU RAMAL DE ESGOTO SANITÁRIO. AF_08/2022 (UN)
Material |  | FONTE | UNID | COEFICIENTE | PREÇO UNITÁRIO | TOTAL
00000122 | ADESIVO PLASTICO PARA PVC, FRASCO COM *850* GR | SINAPI | UN | 0.0167 | 54.29 | 0.9
00038383 | LIXA D'AGUA EM FOLHA, COR PRETA, GRAO 100 | SINAPI | UN | 0.046 | 1.75 | 0.08
00003898 | LUVA SIMPLES, PVC, SOLDAVEL, DN 75 MM, SERIE NORMAL, PARA ESGOTO PREDIAL | SINAPI | UN | 1 | 5.88 | 5.88
00020083 | SOLUCAO PREPARADORA / LIMPADORA PARA PVC, FRASCO COM 1000 CM3 | SINAPI | UN | 0.026 | 61.5 | 1.59
|  |  |  | TOTAL Material: |  | 8.45
Mão de Obra com Encargos Complementares |  | FONTE | UNID | COEFICIENTE | PREÇO UNITÁRIO | TOTAL
88248 | AUXILIAR DE ENCANADOR OU BOMBEIRO HIDRÁULICO COM ENCARGOS COMPLEMENTARES | SINAPI | H | 0.086614 | 22.95 | 1.98
88267 | ENCANADOR OU BOMBEIRO HIDRÁULICO COM ENCARGOS COMPLEMENTARES | SINAPI | H | 0.086614 | 27.24 | 2.35
|  |  |  | TOTAL Mão de Obra com Encargos Complementares: |  | 4.33
|  |  |  | VALOR: |  | 12.78
|  |  |  | VALOR UNITÁRIO: |  | 12.78
|  |  |  | VALOR COM BDI: |  | 16.59
|  |  |  | QUANTIDADE (UN): |  | 28
12.21. 89778 LUVA SIMPLES, PVC, SERIE NORMAL, ESGOTO PREDIAL, DN 100 MM, JUNTA ELÁSTICA, FORNECIDO E INSTALADO EM RAMAL DE DESCARGA OU RAMAL DE ESGOTO SANITÁRIO. AF_08/2022 (UN)
Material |  | FONTE | UNID | COEFICIENTE | PREÇO UNITÁRIO | TOTAL
00000122 | ADESIVO PLASTICO PARA PVC, FRASCO COM *850* GR | SINAPI | UN | 0.0245 | 54.29 | 1.33
00038383 | LIXA D'AGUA EM FOLHA, COR PRETA, GRAO 100 | SINAPI | UN | 0.0054 | 1.75 | 0
00003899 | LUVA SIMPLES, PVC, SOLDAVEL, DN 100 MM, SERIE NORMAL, PARA ESGOTO PREDIAL | SINAPI | UN | 1 | 5.75 | 5.75
00020083 | SOLUCAO PREPARADORA / LIMPADORA PARA PVC, FRASCO COM 1000 CM3 | SINAPI | UN | 0.04 | 61.5 | 2.46
|  |  |  | TOTAL Material: |  | 9.54
Mão de Obra com Encargos Complementares |  | FONTE | UNID | COEFICIENTE | PREÇO UNITÁRIO | TOTAL
88248 | AUXILIAR DE ENCANADOR OU BOMBEIRO HIDRÁULICO COM ENCARGOS COMPLEMENTARES | SINAPI | H | 0.10039 | 22.95 | 2.3
88267 | ENCANADOR OU BOMBEIRO HIDRÁULICO COM ENCARGOS COMPLEMENTARES | SINAPI | H | 0.10046 | 27.24 | 2.73
|  |  |  | TOTAL Mão de Obra com Encargos Complementares: |  | 5.03
|  |  |  | VALOR: |  | 14.57
|  |  |  | VALOR UNITÁRIO: |  | 14.57
|  |  |  | VALOR COM BDI: |  | 18.92
|  |  |  | QUANTIDADE (UN): |  | 38
12.22. 104348 TERMINAL DE VENTILAÇÃO, PVC, SÉRIE NORMAL, ESGOTO PREDIAL, DN 50 MM, JUNTA SOLDÁVEL, FORNECIDO E INSTALADO EM PRUMADA DE ESGOTO SANITÁRIO OU VENTILAÇÃO. AF_08/2022 (UN)
Material |  | FONTE | UNID | COEFICIENTE | PREÇO UNITÁRIO | TOTAL
00000122 | ADESIVO PLASTICO PARA PVC, FRASCO COM *850* GR | SINAPI | UN | 0.0073 | 54.29 | 0.39
00038383 | LIXA D'AGUA EM FOLHA, COR PRETA, GRAO 100 | SINAPI | UN | 0.008 | 1.75 | 0.01
00020083 | SOLUCAO PREPARADORA / LIMPADORA PARA PVC, FRASCO COM 1000 CM3 | SINAPI | UN | 0.011 | 61.5 | 0.67
00039319 | TERMINAL DE VENTILACAO, 50 MM, SERIE NORMAL, ESGOTO PREDIAL | SINAPI | UN | 1 | 8 | 8
|  |  |  | TOTAL Material: |  | 9.07
Mão de Obra com Encargos Complementares |  | FONTE | UNID | COEFICIENTE | PREÇO UNITÁRIO | TOTAL
88248 | AUXILIAR DE ENCANADOR OU BOMBEIRO HIDRÁULICO COM ENCARGOS COMPLEMENTARES | SINAPI | H | 0.0090913 | 22.95 | 0.2
88267 | ENCANADOR OU BOMBEIRO HIDRÁULICO COM ENCARGOS COMPLEMENTARES | SINAPI | H | 0.0098015 | 27.24 | 0.26
|  |  |  | TOTAL Mão de Obra com Encargos Complementares: |  | 0.46
|  |  |  | VALOR: |  | 9.53
|  |  |  | VALOR UNITÁRIO: |  | 9.53
|  |  |  | VALOR COM BDI: |  | 12.37
|  |  |  | QUANTIDADE (UN): |  | 6
12.23. C2350 TÊ PVC BRANCO C/REDUÇÃO P/ESGOTO D=75X50mm (3"X2") (UN)
Material |  | FONTE | UNID | COEFICIENTE | PREÇO UNITÁRIO | TOTAL
I0026 | ADESIVO PARA TUBO DE PVC RIGIDO | SEINFRA | KG | 0.04 | 49.67 | 1.9868
I1888 | SOLUÇÃO LIMPADORA PARA PVC RIGIDO | SEINFRA | L | 0.0356 | 47.84 | 1.7031
I2011 | TE PVC REDUÇÃO ESGOTO DE 75X50MM | SEINFRA | UN | 1 | 10.31 | 10.31
|  |  |  | TOTAL Material: |  | 13.9999
Mão de Obra |  | FONTE | UNID | COEFICIENTE | PREÇO UNITÁRIO | TOTAL
I0043 | AJUDANTE DE ENCANADOR | SEINFRA | H | 0.29006 | 19.4189 | 5.6327
I2320 | ENCANADOR | SEINFRA | H | 0.29006 | 23.9184 | 6.9378
|  |  |  | TOTAL Mão de Obra: |  | 12.5705
|  |  |  | VALOR: |  | 26.57
|  |  |  | VALOR UNITÁRIO: |  | 26.57
|  |  |  | VALOR COM BDI: |  | 34.5
|  |  |  | QUANTIDADE (UN): |  | 8
12.24. 89796 TE, PVC, SERIE NORMAL, ESGOTO PREDIAL, DN 100 X 100 MM, JUNTA ELÁSTICA, FORNECIDO E INSTALADO EM RAMAL DE DESCARGA OU RAMAL DE ESGOTO SANITÁRIO. AF_08/2022 (UN)
Material |  | FONTE | UNID | COEFICIENTE | PREÇO UNITÁRIO | TOTAL
00000301 | ANEL BORRACHA PARA TUBO ESGOTO PREDIAL, DN 100 MM (NBR 5688) | SINAPI | UN | 3 | 3.8 | 11.4
00020078 | PASTA LUBRIFICANTE PARA TUBOS E CONEXOES COM JUNTA ELASTICA, EMBALAGEM DE *400* GR (USO EM PVC, ACO, POLIETILENO E OUTROS) | SINAPI | UN | 0.1725 | 22.41 | 3.86
00007091 | TE SANITARIO, PVC, DN 100 X 100 MM, SERIE NORMAL, PARA ESGOTO PREDIAL | SINAPI | UN | 1 | 14.03 | 14.03
|  |  |  | TOTAL Material: |  | 29.29
Mão de Obra com Encargos Complementares |  | FONTE | UNID | COEFICIENTE | PREÇO UNITÁRIO | TOTAL
88248 | AUXILIAR DE ENCANADOR OU BOMBEIRO HIDRÁULICO COM ENCARGOS COMPLEMENTARES | SINAPI | H | 0.20173 | 22.95 | 4.62
88267 | ENCANADOR OU BOMBEIRO HIDRÁULICO COM ENCARGOS COMPLEMENTARES | SINAPI | H | 0.20187 | 27.24 | 5.49
|  |  |  | TOTAL Mão de Obra com Encargos Complementares: |  | 10.11
|  |  |  | VALOR: |  | 39.4
|  |  |  | VALOR UNITÁRIO: |  | 39.4
|  |  |  | VALOR COM BDI: |  | 51.16
|  |  |  | QUANTIDADE (UN): |  | 2
12.25. 98087 TANQUE SÉPTICO RETANGULAR, EM ALVENARIA COM BLOCOS DE CONCRETO, DIMENSÕES INTERNAS: 1,6 X 4,6 X H=2,4 M, VOLUME ÚTIL: 14720 L (PARA 105 CONTRIBUINTES). AF_12/2020 (UN)
Equipamento Custo Horário |  | FONTE | UNID | COEFICIENTE | PREÇO UNITÁRIO | TOTAL
5679 | RETROESCAVADEIRA SOBRE RODAS COM CARREGADEIRA, TRAÇÃO 4X4, POTÊNCIA LÍQ. 88 HP, CAÇAMBA CARREG. CAP. MÍN. 1 M3, CAÇAMBA RETRO CAP. 0,26 M3, PESO OPERACIONAL MÍN. 6.674 KG, PROFUNDIDADE ESCAVAÇÃO MÁX. 4,37 M - CHI DIURNO. AF_06/2014 | SINAPI | CHI | 0.3549 | 57.86 | 20.53
5678 | RETROESCAVADEIRA SOBRE RODAS COM CARREGADEIRA, TRAÇÃO 4X4, POTÊNCIA LÍQ. 88 HP, CAÇAMBA CARREG. CAP. MÍN. 1 M3, CAÇAMBA RETRO CAP. 0,26 M3, PESO OPERACIONAL MÍN. 6.674 KG, PROFUNDIDADE ESCAVAÇÃO MÁX. 4,37 M - CHP DIURNO. AF_06/2014 | SINAPI | CHP | 0.17414 | 131.82 | 22.95
|  |  |  | TOTAL Equipamento Custo Horário: |  | 43.48
Material |  | FONTE | UNID | COEFICIENTE | PREÇO UNITÁRIO | TOTAL
00025067 | BLOCO DE CONCRETO ESTRUTURAL 19 X 19 X 39 CM, FBK 4,5 MPA (NBR 6136) | SINAPI | UN | 380.9438 | 4.67 | 1779
00000660 | CANALETA DE CONCRETO 19 X 19 X 19 CM (CLASSE C - NBR 6136) | SINAPI | UN | 69.3 | 2.9 | 200.97
00002692 | DESMOLDANTE PROTETOR PARA FORMAS DE MADEIRA, DE BASE OLEOSA EMULSIONADA EM AGUA | SINAPI | L | 0.0357 | 6.39 | 0.22
00004491 | PONTALETE *7,5 X 7,5* CM EM PINUS, MISTA OU EQUIVALENTE DA REGIAO - BRUTA | SINAPI | M | 0.777 | 7.44 | 5.78
00005069 | PREGO DE ACO POLIDO COM CABECA 17 X 27 (2 1/2 X 11) | SINAPI | KG | 0.0819 | 14.22 | 1.16
00004517 | SARRAFO *2,5 X 7,5* CM EM PINUS, MISTA OU EQUIVALENTE DA REGIAO - BRUTA | SINAPI | M | 0.924 | 2.6 | 2.4
00006193 | TABUA NAO APARELHADA *2,5 X 20* CM, EM MACARANDUBA/MASSARANDUBA, ANGELIM OU EQUIVALENTE DA REGIAO - BRUTA | SINAPI | M | 2.898 | 13.29 | 38.51
|  |  |  | TOTAL Material: |  | 2028.04
Mão de Obra com Encargos Complementares |  | FONTE | UNID | COEFICIENTE | PREÇO UNITÁRIO | TOTAL
88309 | PEDREIRO COM ENCARGOS COMPLEMENTARES | SINAPI | H | 64.0619 | 27.95 | 1790.52
88316 | SERVENTE COM ENCARGOS COMPLEMENTARES | SINAPI | H | 50.3344 | 23.06 | 1160.71
|  |  |  | TOTAL Mão de Obra com Encargos Complementares: |  | 2951.23
Serviço |  | FONTE | UNID | COEFICIENTE | PREÇO UNITÁRIO | TOTAL
88628 | ARGAMASSA TRAÇO 1:3 (EM VOLUME DE CIMENTO E AREIA MÉDIA ÚMIDA), PREPARO MECÂNICO COM BETONEIRA 400 L. AF_08/2019 | SINAPI | M3 | 1.4335 | 606.38 | 869.25
87316 | ARGAMASSA TRAÇO 1:4 (EM VOLUME DE CIMENTO E AREIA GROSSA ÚMIDA) PARA CHAPISCO CONVENCIONAL, PREPARO MECÂNICO COM BETONEIRA 400 L. AF_08/2019 | SINAPI | M3 | 0.25851 | 508.28 | 131.39
89998 | ARMAÇÃO DE CINTA DE ALVENARIA ESTRUTURAL; DIÂMETRO DE 10,0 MM. AF_09/2021 | SINAPI | KG | 7.0913 | 9.28 | 65.8
92767 | ARMAÇÃO DE LAJE DE ESTRUTURA CONVENCIONAL DE CONCRETO ARMADO UTILIZANDO AÇO CA-60 DE 4,2 MM - MONTAGEM. AF_06/2022 | SINAPI | KG | 46.2762 | 14.43 | 667.76
89996 | ARMAÇÃO VERTICAL DE ALVENARIA ESTRUTURAL; DIÂMETRO DE 10,0 MM. AF_09/2021 | SINAPI | KG | 5.1573 | 9.83 | 50.69
94970 | CONCRETO FCK = 20MPA, TRAÇO 1:2,7:3 (EM MASSA SECA DE CIMENTO/ AREIA MÉDIA/ BRITA 1) - PREPARO MECÂNICO COM BETONEIRA 600 L. AF_05/2021 | SINAPI | M3 | 1.7433 | 548.86 | 956.83
89995 | GRAUTEAMENTO DE CINTA SUPERIOR OU DE VERGA EM ALVENARIA ESTRUTURAL. AF_09/2021 | SINAPI | M3 | 0.17675 | 1140.62 | 201.6
89993 | GRAUTEAMENTO VERTICAL EM ALVENARIA ESTRUTURAL. AF_09/2021 | SINAPI | M3 | 0.15612 | 1178.84 | 184.03
97735 | PEÇA RETANGULAR PRÉ-MOLDADA, VOLUME DE CONCRETO DE 30 A 100 LITROS, TAXA DE AÇO APROXIMADA DE 30KG/M³. AF_03/2024 | SINAPI | M3 | 0.60949 | 2500.16 | 1523.81
101624 | PREPARO DE FUNDO DE VALA COM LARGURA MAIOR OU IGUAL A 1,5 M E MENOR QUE 2,5 M, COM CAMADA DE BRITA, LANÇAMENTO MECANIZADO. AF_08/2020 | SINAPI | M3 | 0.81062 | 312.93 | 253.66
|  |  |  | TOTAL Serviço: |  | 4904.82
|  |  |  | VALOR: |  | 9927.57
|  |  |  | VALOR UNITÁRIO: |  | 9927.57
|  |  |  | VALOR COM BDI: |  | 12889.96
|  |  |  | QUANTIDADE (UN): |  | 2
12.26. 98093 FILTRO ANAERÓBIO RETANGULAR, EM ALVENARIA COM BLOCOS DE CONCRETO, DIMENSÕES INTERNAS: 1,6 X 5,6 X H=1,67 M, VOLUME ÚTIL: 10752 L (PARA 103 CONTRIBUINTES). AF_12/2020 (UN)
Equipamento Custo Horário |  | FONTE | UNID | COEFICIENTE | PREÇO UNITÁRIO | TOTAL
5679 | RETROESCAVADEIRA SOBRE RODAS COM CARREGADEIRA, TRAÇÃO 4X4, POTÊNCIA LÍQ. 88 HP, CAÇAMBA CARREG. CAP. MÍN. 1 M3, CAÇAMBA RETRO CAP. 0,26 M3, PESO OPERACIONAL MÍN. 6.674 KG, PROFUNDIDADE ESCAVAÇÃO MÁX. 4,37 M - CHI DIURNO. AF_06/2014 | SINAPI | CHI | 2.7544 | 57.86 | 159.37
5678 | RETROESCAVADEIRA SOBRE RODAS COM CARREGADEIRA, TRAÇÃO 4X4, POTÊNCIA LÍQ. 88 HP, CAÇAMBA CARREG. CAP. MÍN. 1 M3, CAÇAMBA RETRO CAP. 0,26 M3, PESO OPERACIONAL MÍN. 6.674 KG, PROFUNDIDADE ESCAVAÇÃO MÁX. 4,37 M - CHP DIURNO. AF_06/2014 | SINAPI | CHP | 1.3516 | 131.82 | 178.16
|  |  |  | TOTAL Equipamento Custo Horário: |  | 337.53
Material |  | FONTE | UNID | COEFICIENTE | PREÇO UNITÁRIO | TOTAL
00025067 | BLOCO DE CONCRETO ESTRUTURAL 19 X 19 X 39 CM, FBK 4,5 MPA (NBR 6136) | SINAPI | UN | 239.1938 | 4.67 | 1117.03
00000660 | CANALETA DE CONCRETO 19 X 19 X 19 CM (CLASSE C - NBR 6136) | SINAPI | UN | 159.6 | 2.9 | 462.84
00002692 | DESMOLDANTE PROTETOR PARA FORMAS DE MADEIRA, DE BASE OLEOSA EMULSIONADA EM AGUA | SINAPI | L | 0.0408 | 6.39 | 0.26
00004720 | PEDRA BRITADA N. 0, OU PEDRISCO (4,8 A 9,5 MM) POSTO PEDREIRA/FORNECEDOR, SEM FRETE | SINAPI | M3 | 6.681 | 219.83 | 1468.68
00004491 | PONTALETE *7,5 X 7,5* CM EM PINUS, MISTA OU EQUIVALENTE DA REGIAO - BRUTA | SINAPI | M | 0.888 | 7.44 | 6.6
00005069 | PREGO DE ACO POLIDO COM CABECA 17 X 27 (2 1/2 X 11) | SINAPI | KG | 0.0936 | 14.22 | 1.33
00004517 | SARRAFO *2,5 X 7,5* CM EM PINUS, MISTA OU EQUIVALENTE DA REGIAO - BRUTA | SINAPI | M | 1.056 | 2.6 | 2.74
00006193 | TABUA NAO APARELHADA *2,5 X 20* CM, EM MACARANDUBA/MASSARANDUBA, ANGELIM OU EQUIVALENTE DA REGIAO - BRUTA | SINAPI | M | 3.312 | 13.29 | 44.01
|  |  |  | TOTAL Material: |  | 3103.49
Mão de Obra com Encargos Complementares |  | FONTE | UNID | COEFICIENTE | PREÇO UNITÁRIO | TOTAL
88309 | PEDREIRO COM ENCARGOS COMPLEMENTARES | SINAPI | H | 55.7756 | 27.95 | 1558.92
88316 | SERVENTE COM ENCARGOS COMPLEMENTARES | SINAPI | H | 43.8235 | 23.06 | 1010.56
|  |  |  | TOTAL Mão de Obra com Encargos Complementares: |  | 2569.48
Serviço |  | FONTE | UNID | COEFICIENTE | PREÇO UNITÁRIO | TOTAL
88628 | ARGAMASSA TRAÇO 1:3 (EM VOLUME DE CIMENTO E AREIA MÉDIA ÚMIDA), PREPARO MECÂNICO COM BETONEIRA 400 L. AF_08/2019 | SINAPI | M3 | 1.2301 | 606.38 | 745.92
87316 | ARGAMASSA TRAÇO 1:4 (EM VOLUME DE CIMENTO E AREIA GROSSA ÚMIDA) PARA CHAPISCO CONVENCIONAL, PREPARO MECÂNICO COM BETONEIRA 400 L. AF_08/2019 | SINAPI | M3 | 0.21208 | 508.28 | 107.79
89998 | ARMAÇÃO DE CINTA DE ALVENARIA ESTRUTURAL; DIÂMETRO DE 10,0 MM. AF_09/2021 | SINAPI | KG | 16.4515 | 9.28 | 152.66
92767 | ARMAÇÃO DE LAJE DE ESTRUTURA CONVENCIONAL DE CONCRETO ARMADO UTILIZANDO AÇO CA-60 DE 4,2 MM - MONTAGEM. AF_06/2022 | SINAPI | KG | 55.4116 | 14.43 | 799.58
89996 | ARMAÇÃO VERTICAL DE ALVENARIA ESTRUTURAL; DIÂMETRO DE 10,0 MM. AF_09/2021 | SINAPI | KG | 3.4635 | 9.83 | 34.04
94970 | CONCRETO FCK = 20MPA, TRAÇO 1:2,7:3 (EM MASSA SECA DE CIMENTO/ AREIA MÉDIA/ BRITA 1) - PREPARO MECÂNICO COM BETONEIRA 600 L. AF_05/2021 | SINAPI | M3 | 2.0875 | 548.86 | 1145.73
89995 | GRAUTEAMENTO DE CINTA SUPERIOR OU DE VERGA EM ALVENARIA ESTRUTURAL. AF_09/2021 | SINAPI | M3 | 0.41013 | 1140.62 | 467.8
89993 | GRAUTEAMENTO VERTICAL EM ALVENARIA ESTRUTURAL. AF_09/2021 | SINAPI | M3 | 0.1049 | 1178.84 | 123.66
97735 | PEÇA RETANGULAR PRÉ-MOLDADA, VOLUME DE CONCRETO DE 30 A 100 LITROS, TAXA DE AÇO APROXIMADA DE 30KG/M³. AF_03/2024 | SINAPI | M3 | 1.4575 | 2500.16 | 3643.89
101624 | PREPARO DE FUNDO DE VALA COM LARGURA MAIOR OU IGUAL A 1,5 M E MENOR QUE 2,5 M, COM CAMADA DE BRITA, LANÇAMENTO MECANIZADO. AF_08/2020 | SINAPI | M3 | 0.98322 | 312.93 | 307.67
|  |  |  | TOTAL Serviço: |  | 7528.74
|  |  |  | VALOR: |  | 13539.24
|  |  |  | VALOR UNITÁRIO: |  | 13539.24
|  |  |  | VALOR COM BDI: |  | 17579.35
|  |  |  | QUANTIDADE (UN): |  | 2
12.27. 98101 SUMIDOURO RETANGULAR, EM ALVENARIA COM BLOCOS DE CONCRETO, DIMENSÕES INTERNAS: 1,6 X 5,8 X H=3,0 M, ÁREA DE INFILTRAÇÃO: 50 M² (PARA 20 CONTRIBUINTES). . AF_12/2020 (UN)
Equipamento Custo Horário |  | FONTE | UNID | COEFICIENTE | PREÇO UNITÁRIO | TOTAL
5679 | RETROESCAVADEIRA SOBRE RODAS COM CARREGADEIRA, TRAÇÃO 4X4, POTÊNCIA LÍQ. 88 HP, CAÇAMBA CARREG. CAP. MÍN. 1 M3, CAÇAMBA RETRO CAP. 0,26 M3, PESO OPERACIONAL MÍN. 6.674 KG, PROFUNDIDADE ESCAVAÇÃO MÁX. 4,37 M - CHI DIURNO. AF_06/2014 | SINAPI | CHI | 1.4656 | 57.86 | 84.79
5678 | RETROESCAVADEIRA SOBRE RODAS COM CARREGADEIRA, TRAÇÃO 4X4, POTÊNCIA LÍQ. 88 HP, CAÇAMBA CARREG. CAP. MÍN. 1 M3, CAÇAMBA RETRO CAP. 0,26 M3, PESO OPERACIONAL MÍN. 6.674 KG, PROFUNDIDADE ESCAVAÇÃO MÁX. 4,37 M - CHP DIURNO. AF_06/2014 | SINAPI | CHP | 0.71916 | 131.82 | 94.79
|  |  |  | TOTAL Equipamento Custo Horário: |  | 179.58
Material |  | FONTE | UNID | COEFICIENTE | PREÇO UNITÁRIO | TOTAL
00025067 | BLOCO DE CONCRETO ESTRUTURAL 19 X 19 X 39 CM, FBK 4,5 MPA (NBR 6136) | SINAPI | UN | 409.0267 | 4.67 | 1910.15
00000660 | CANALETA DE CONCRETO 19 X 19 X 19 CM (CLASSE C - NBR 6136) | SINAPI | UN | 77.7 | 2.9 | 225.33
00004720 | PEDRA BRITADA N. 0, OU PEDRISCO (4,8 A 9,5 MM) POSTO PEDREIRA/FORNECEDOR, SEM FRETE | SINAPI | M3 | 3.0624 | 219.83 | 673.2
|  |  |  | TOTAL Material: |  | 2808.68
Mão de Obra com Encargos Complementares |  | FONTE | UNID | COEFICIENTE | PREÇO UNITÁRIO | TOTAL
88309 | PEDREIRO COM ENCARGOS COMPLEMENTARES | SINAPI | H | 41.3739 | 27.95 | 1156.39
88316 | SERVENTE COM ENCARGOS COMPLEMENTARES | SINAPI | H | 32.5083 | 23.06 | 749.64
|  |  |  | TOTAL Mão de Obra com Encargos Complementares: |  | 1906.03
Serviço |  | FONTE | UNID | COEFICIENTE | PREÇO UNITÁRIO | TOTAL
100475 | ARGAMASSA TRAÇO 1:3 (EM VOLUME DE CIMENTO E AREIA MÉDIA ÚMIDA) COM ADIÇÃO DE IMPERMEABILIZANTE, PREPARO MECÂNICO COM BETONEIRA 400 L. AF_08/2019 | SINAPI | M3 | 0.60294 | 746.62 | 450.16
89998 | ARMAÇÃO DE CINTA DE ALVENARIA ESTRUTURAL; DIÂMETRO DE 10,0 MM. AF_09/2021 | SINAPI | KG | 7.8096 | 9.28 | 72.47
89996 | ARMAÇÃO VERTICAL DE ALVENARIA ESTRUTURAL; DIÂMETRO DE 10,0 MM. AF_09/2021 | SINAPI | KG | 6.3321 | 9.83 | 62.24
89995 | GRAUTEAMENTO DE CINTA SUPERIOR OU DE VERGA EM ALVENARIA ESTRUTURAL. AF_09/2021 | SINAPI | M3 | 0.19474 | 1140.62 | 222.11
89993 | GRAUTEAMENTO VERTICAL EM ALVENARIA ESTRUTURAL. AF_09/2021 | SINAPI | M3 | 0.19174 | 1178.84 | 226.03
97735 | PEÇA RETANGULAR PRÉ-MOLDADA, VOLUME DE CONCRETO DE 30 A 100 LITROS, TAXA DE AÇO APROXIMADA DE 30KG/M³. AF_03/2024 | SINAPI | M3 | 0.74234 | 2500.16 | 1855.96
101625 | PREPARO DE FUNDO DE VALA COM LARGURA MAIOR OU IGUAL A 1,5 M E MENOR QUE 2,5 M, COM CAMADA DE AREIA, LANÇAMENTO MECANIZADO. AF_08/2020 | SINAPI | M3 | 0.99121 | 150.49 | 149.16
|  |  |  | TOTAL Serviço: |  | 3038.13
|  |  |  | VALOR: |  | 7932.42
|  |  |  | VALOR UNITÁRIO: |  | 7932.42
|  |  |  | VALOR COM BDI: |  | 10299.45
|  |  |  | QUANTIDADE (UN): |  | 2
13.1. 231085 Ponto de gás p/ split até 30.000 BTU's (10m) (pt)
Material |  | FONTE | UNID | COEFICIENTE | PREÇO UNITÁRIO | TOTAL
E00726 | Cabo "PP" 4x2,5mm Material | SEDOP | m | 12 | 10.77 | 129.24
E00727 | Tubo de cobre de 3/8" Material | SEDOP | m | 12 | 19.61 | 235.32
E00728 | Tubo de cobre de 5/8" Material | SEDOP | m | 12 | 29.81 | 357.72
H00373 | Tubo de polietileno 3/8" Material | SEDOP | m | 12 | 2.13 | 25.56
H00374 | Tubo de polietileno 5/8" Material | SEDOP | m | 12 | 3.61 | 43.32
|  |  |  | TOTAL Material: |  | 791.16
Mão de Obra com Encargos Complementares |  | FONTE | UNID | COEFICIENTE | PREÇO UNITÁRIO | TOTAL
280007 | AUXILIAR DE ELETRICISTA COM ENCARGOS COMPLEMENTARES | SEDOP | h | 4.7047 | 23.2 | 109.14
280014 | ELETRICISTA COM ENCARGOS COMPLEMENTARES | SEDOP | h | 3.921 | 28.29 | 110.92
280021 | MONTADOR ELETROMECÂNICO COM ENCARGOS COMPLEMENTARES | SEDOP | h | 3.921 | 25.23 | 98.92
|  |  |  | TOTAL Mão de Obra com Encargos Complementares: |  | 318.98
|  |  |  | VALOR: |  | 1110.14
|  |  |  | VALOR UNITÁRIO: |  | 1110.14
|  |  |  | VALOR COM BDI: |  | 1441.41
|  |  |  | QUANTIDADE (pt): |  | 8
13.2. 231084 Ponto de dreno p/ split (10m) (pt)
Material |  | FONTE | UNID | COEFICIENTE | PREÇO UNITÁRIO | TOTAL
H00093 | Joelho/Cotovelo 90o em PVC - JS - 25mm-LH Material | SEDOP | un | 2 | 1.04 | 2.08
H00373 | Tubo de polietileno 3/8" Material | SEDOP | m | 12 | 2.13 | 25.56
H00006 | Tubo em PVC - JS - 25mm (LH) Material | SEDOP | m | 12 | 6.95 | 83.4
|  |  |  | TOTAL Material: |  | 111.04
Mão de Obra com Encargos Complementares |  | FONTE | UNID | COEFICIENTE | PREÇO UNITÁRIO | TOTAL
280007 | AUXILIAR DE ELETRICISTA COM ENCARGOS COMPLEMENTARES | SEDOP | h | 2.352 | 23.2 | 54.56
280014 | ELETRICISTA COM ENCARGOS COMPLEMENTARES | SEDOP | h | 2.352 | 28.29 | 66.53
|  |  |  | TOTAL Mão de Obra com Encargos Complementares: |  | 121.09
|  |  |  | VALOR: |  | 232.13
|  |  |  | VALOR UNITÁRIO: |  | 232.13
|  |  |  | VALOR COM BDI: |  | 301.4
|  |  |  | QUANTIDADE (pt): |  | 8
14.1. 190303 Bacia sifonada - PCD (un)
Material |  | FONTE | UNID | COEFICIENTE | PREÇO UNITÁRIO | TOTAL
H00392 | Assento sanitário p/ PCD Material | SEDOP | un | 1 | 234.42 | 234.42
H00391 | Bacia sanitária p/PCD Material | SEDOP | un | 1 | 778.12 | 778.12
H00023 | Bolsa plastica (vaso sanitario) Material | SEDOP | un | 1 | 7.38 | 7.38
D00002 | Massa de vedação Material | SEDOP | kg | 1 | 13.9 | 13.9
H00042 | Parafuso niquelado para loucas sanitarias Material | SEDOP | un | 2 | 7.37 | 14.74
D00079 | Rejunte cimentício colorido p/ porcelanato e cerâmicas Material | SEDOP | kg | 0.09 | 4.38 | 0.39
H00025 | Tubo de ligacao em PVC c/ canopla (LS) Material | SEDOP | un | 1 | 12.54 | 12.54
|  |  |  | TOTAL Material: |  | 1061.49
Mão de Obra com Encargos Complementares |  | FONTE | UNID | COEFICIENTE | PREÇO UNITÁRIO | TOTAL
280008 | AUXILIAR DE ENCANADOR OU BOMBEIRO HIDRÁULICO COM ENCARGOS COMPLEMENTARES | SEDOP | h | 2.5848 | 22.26 | 57.53
280016 | ENCANADOR OU BOMBEIRO HIDRÁULICO COM ENCARGOS COMPLEMENTARES | SEDOP | h | 2.5889 | 27.25 | 70.54
|  |  |  | TOTAL Mão de Obra com Encargos Complementares: |  | 128.07
|  |  |  | VALOR: |  | 1189.56
|  |  |  | VALOR UNITÁRIO: |  | 1189.56
|  |  |  | VALOR COM BDI: |  | 1544.52
|  |  |  | QUANTIDADE (un): |  | 4
14.2. 190304 Lavatório de louça s/ coluna (incl. torn.sifão e válvula )-PCD (un)
Material |  | FONTE | UNID | COEFICIENTE | PREÇO UNITÁRIO | TOTAL
H00055 | Fita de vedacao Material | SEDOP | m | 1.2 | 0.23 | 0.27
H00393 | Lavatório PCD s/ coluna Material | SEDOP | un | 1 | 427.92 | 427.92
H00042 | Parafuso niquelado para loucas sanitarias Material | SEDOP | un | 2 | 7.37 | 14.74
H00032 | Sifao metalico de 1 1/2 " Material | SEDOP | un | 1 | 371.58 | 371.58
H00056 | Torneira metalica p/ lavatorio de 1/2" Material | SEDOP | un | 1 | 78.35 | 78.35
H00028 | Valv. p/ lavat. d = 1" - cromada Material | SEDOP | un | 1 | 59.27 | 59.27
|  |  |  | TOTAL Material: |  | 952.13
Mão de Obra com Encargos Complementares |  | FONTE | UNID | COEFICIENTE | PREÇO UNITÁRIO | TOTAL
280008 | AUXILIAR DE ENCANADOR OU BOMBEIRO HIDRÁULICO COM ENCARGOS COMPLEMENTARES | SEDOP | h | 2.5848 | 22.26 | 57.53
280016 | ENCANADOR OU BOMBEIRO HIDRÁULICO COM ENCARGOS COMPLEMENTARES | SEDOP | h | 2.589 | 27.25 | 70.54
|  |  |  | TOTAL Mão de Obra com Encargos Complementares: |  | 128.07
|  |  |  | VALOR: |  | 1080.2
|  |  |  | VALOR UNITÁRIO: |  | 1080.2
|  |  |  | VALOR COM BDI: |  | 1402.53
|  |  |  | QUANTIDADE (un): |  | 4
14.3. 86938 CUBA DE EMBUTIR OVAL EM LOUÇA BRANCA, 35 X 50CM OU EQUIVALENTE, INCLUSO VÁLVULA E SIFÃO TIPO GARRAFA EM METAL CROMADO - FORNECIMENTO E INSTALAÇÃO. AF_01/2020 (UN)
Serviço |  | FONTE | UNID | COEFICIENTE | PREÇO UNITÁRIO | TOTAL
86901 | CUBA DE EMBUTIR OVAL EM LOUÇA BRANCA, 35 X 50CM OU EQUIVALENTE - FORNECIMENTO E INSTALAÇÃO. AF_01/2020 | SINAPI | UN | 0.96986 | 141.17 | 136.91
86881 | SIFÃO DO TIPO GARRAFA EM METAL CROMADO 1 X 1.1/2" - FORNECIMENTO E INSTALAÇÃO. AF_01/2020 | SINAPI | UN | 0.96986 | 138.86 | 134.67
86877 | VÁLVULA EM METAL CROMADO 1.1/2" X 1.1/2" PARA TANQUE OU LAVATÓRIO, COM OU SEM LADRÃO - FORNECIMENTO E INSTALAÇÃO. AF_01/2020 | SINAPI | UN | 0.96986 | 46.8 | 45.38
|  |  |  | TOTAL Serviço: |  | 316.96
|  |  |  | VALOR: |  | 316.96
|  |  |  | VALOR UNITÁRIO: |  | 316.96
|  |  |  | VALOR COM BDI: |  | 411.54
|  |  |  | QUANTIDADE (UN): |  | 16
14.4. 191517 Torneira de metal cromada de 1/2" ou 3/4" p/ lavatório (un)
Material |  | FONTE | UNID | COEFICIENTE | PREÇO UNITÁRIO | TOTAL
H00055 | Fita de vedacao Material | SEDOP | m | 0.42 | 0.23 | 0.09
H00438 | Torneira de metal cromada de 1/2" ou 3/4" p/ lavatório Material | SEDOP | un | 1 | 73.68 | 73.68
|  |  |  | TOTAL Material: |  | 73.77
Mão de Obra com Encargos Complementares |  | FONTE | UNID | COEFICIENTE | PREÇO UNITÁRIO | TOTAL
280008 | AUXILIAR DE ENCANADOR OU BOMBEIRO HIDRÁULICO COM ENCARGOS COMPLEMENTARES | SEDOP | h | 0.020594 | 22.26 | 0.45
280016 | ENCANADOR OU BOMBEIRO HIDRÁULICO COM ENCARGOS COMPLEMENTARES | SEDOP | h | 0.081083 | 27.25 | 2.2
|  |  |  | TOTAL Mão de Obra com Encargos Complementares: |  | 2.65
|  |  |  | VALOR: |  | 76.42
|  |  |  | VALOR UNITÁRIO: |  | 76.42
|  |  |  | VALOR COM BDI: |  | 99.22
|  |  |  | QUANTIDADE (un): |  | 20
14.5. 95544 PAPELEIRA DE PAREDE EM METAL CROMADO SEM TAMPA, INCLUSO FIXAÇÃO. AF_01/2020 (UN)
Material |  | FONTE | UNID | COEFICIENTE | PREÇO UNITÁRIO | TOTAL
00011703 | PAPELEIRA DE PAREDE EM METAL CROMADO SEM TAMPA | SINAPI | UN | 1 | 49.82 | 49.82
|  |  |  | TOTAL Material: |  | 49.82
Mão de Obra com Encargos Complementares |  | FONTE | UNID | COEFICIENTE | PREÇO UNITÁRIO | TOTAL
88267 | ENCANADOR OU BOMBEIRO HIDRÁULICO COM ENCARGOS COMPLEMENTARES | SINAPI | H | 0.24839 | 27.24 | 6.76
88316 | SERVENTE COM ENCARGOS COMPLEMENTARES | SINAPI | H | 0.078039 | 23.06 | 1.79
|  |  |  | TOTAL Mão de Obra com Encargos Complementares: |  | 8.55
|  |  |  | VALOR: |  | 58.37
|  |  |  | VALOR UNITÁRIO: |  | 58.37
|  |  |  | VALOR COM BDI: |  | 75.79
|  |  |  | QUANTIDADE (UN): |  | 8
14.6. 95547 SABONETEIRA PLASTICA TIPO DISPENSER PARA SABONETE LIQUIDO COM RESERVATORIO 800 A 1500 ML, INCLUSO FIXAÇÃO. AF_01/2020 (UN)
Material |  | FONTE | UNID | COEFICIENTE | PREÇO UNITÁRIO | TOTAL
00011758 | SABONETEIRA PLASTICA TIPO DISPENSER PARA SABONETE LIQUIDO COM RESERVATORIO 800 A 1500 ML | SINAPI | UN | 1 | 44.68 | 44.68
|  |  |  | TOTAL Material: |  | 44.68
Mão de Obra com Encargos Complementares |  | FONTE | UNID | COEFICIENTE | PREÇO UNITÁRIO | TOTAL
88267 | ENCANADOR OU BOMBEIRO HIDRÁULICO COM ENCARGOS COMPLEMENTARES | SINAPI | H | 0.24845 | 27.24 | 6.76
88316 | SERVENTE COM ENCARGOS COMPLEMENTARES | SINAPI | H | 0.078056 | 23.06 | 1.79
|  |  |  | TOTAL Mão de Obra com Encargos Complementares: |  | 8.55
|  |  |  | VALOR: |  | 53.23
|  |  |  | VALOR UNITÁRIO: |  | 53.23
|  |  |  | VALOR COM BDI: |  | 69.11
|  |  |  | QUANTIDADE (UN): |  | 16
14.7. 00037399 CABIDE/GANCHO DE BANHEIRO SIMPLES EM METAL CROMADO (UN)
Material |  | FONTE | UNID | COEFICIENTE | PREÇO UNITÁRIO | TOTAL
00037399 | CABIDE/GANCHO DE BANHEIRO SIMPLES EM METAL CROMADO | SINAPI | UN | 1 | 32.99 | 32.99
|  |  |  | TOTAL Material: |  | 32.99
|  |  |  | VALOR: |  | 32.99
|  |  |  | VALOR UNITÁRIO: |  | 32.99
|  |  |  | VALOR COM BDI: |  | 42.83
|  |  |  | QUANTIDADE (UN): |  | 4
14.8. 00037400 PAPELEIRA PLASTICA TIPO DISPENSER PARA PAPEL HIGIENICO ROLAO (UN)
Material |  | FONTE | UNID | COEFICIENTE | PREÇO UNITÁRIO | TOTAL
00037400 | PAPELEIRA PLASTICA TIPO DISPENSER PARA PAPEL HIGIENICO ROLAO | SINAPI | UN | 1 | 46.51 | 46.51
|  |  |  | TOTAL Material: |  | 46.51
|  |  |  | VALOR: |  | 46.51
|  |  |  | VALOR UNITÁRIO: |  | 46.51
|  |  |  | VALOR COM BDI: |  | 60.39
|  |  |  | QUANTIDADE (UN): |  | 16
14.9. 190691 Ducha higienica cromada (un)
Material |  | FONTE | UNID | COEFICIENTE | PREÇO UNITÁRIO | TOTAL
H00051 | Ducha higienica cromada Material | SEDOP | un | 1 | 127.13 | 127.13
H00055 | Fita de vedacao Material | SEDOP | m | 0.28 | 0.23 | 0.06
|  |  |  | TOTAL Material: |  | 127.19
Mão de Obra com Encargos Complementares |  | FONTE | UNID | COEFICIENTE | PREÇO UNITÁRIO | TOTAL
280008 | AUXILIAR DE ENCANADOR OU BOMBEIRO HIDRÁULICO COM ENCARGOS COMPLEMENTARES | SEDOP | h | 0.39197 | 22.26 | 8.72
280016 | ENCANADOR OU BOMBEIRO HIDRÁULICO COM ENCARGOS COMPLEMENTARES | SEDOP | h | 0.39258 | 27.25 | 10.69
|  |  |  | TOTAL Mão de Obra com Encargos Complementares: |  | 19.41
|  |  |  | VALOR: |  | 146.6
|  |  |  | VALOR UNITÁRIO: |  | 146.6
|  |  |  | VALOR COM BDI: |  | 190.35
|  |  |  | QUANTIDADE (un): |  | 12
14.10. 100868 BARRA DE APOIO RETA, EM ACO INOX POLIDO, COMPRIMENTO 80 CM, FIXADA NA PAREDE - FORNECIMENTO E INSTALAÇÃO. AF_01/2020 (UN)
Material |  | FONTE | UNID | COEFICIENTE | PREÇO UNITÁRIO | TOTAL
00036081 | BARRA DE APOIO RETA, EM ACO INOX POLIDO, COMPRIMENTO 80CM, DIAMETRO MINIMO 3 CM | SINAPI | UN | 1 | 176.82 | 176.82
00004351 | PARAFUSO NIQUELADO 3 1/2" COM ACABAMENTO CROMADO PARA FIXAR PECA SANITARIA, INCLUI PORCA CEGA, ARRUELA E BUCHA DE NYLON TAMANHO S-8 | SINAPI | UN | 6 | 14.79 | 88.74
|  |  |  | TOTAL Material: |  | 265.56
Mão de Obra com Encargos Complementares |  | FONTE | UNID | COEFICIENTE | PREÇO UNITÁRIO | TOTAL
88267 | ENCANADOR OU BOMBEIRO HIDRÁULICO COM ENCARGOS COMPLEMENTARES | SINAPI | H | 0.74552 | 27.24 | 20.3
88316 | SERVENTE COM ENCARGOS COMPLEMENTARES | SINAPI | H | 0.23358 | 23.06 | 5.38
|  |  |  | TOTAL Mão de Obra com Encargos Complementares: |  | 25.68
|  |  |  | VALOR: |  | 291.24
|  |  |  | VALOR UNITÁRIO: |  | 291.24
|  |  |  | VALOR COM BDI: |  | 378.15
|  |  |  | QUANTIDADE (UN): |  | 8
14.11. 100871 BARRA DE APOIO RETA, EM ALUMINIO, COMPRIMENTO 70 CM, FIXADA NA PAREDE - FORNECIMENTO E INSTALAÇÃO. AF_01/2020 (UN)
Material |  | FONTE | UNID | COEFICIENTE | PREÇO UNITÁRIO | TOTAL
00036220 | BARRA DE APOIO RETA, EM ALUMINIO, COMPRIMENTO 70CM, DIAMETRO MINIMO 3 CM | SINAPI | UN | 1 | 152.14 | 152.14
00004351 | PARAFUSO NIQUELADO 3 1/2" COM ACABAMENTO CROMADO PARA FIXAR PECA SANITARIA, INCLUI PORCA CEGA, ARRUELA E BUCHA DE NYLON TAMANHO S-8 | SINAPI | UN | 6 | 14.79 | 88.74
|  |  |  | TOTAL Material: |  | 240.88
Mão de Obra com Encargos Complementares |  | FONTE | UNID | COEFICIENTE | PREÇO UNITÁRIO | TOTAL
88267 | ENCANADOR OU BOMBEIRO HIDRÁULICO COM ENCARGOS COMPLEMENTARES | SINAPI | H | 0.74516 | 27.24 | 20.29
88316 | SERVENTE COM ENCARGOS COMPLEMENTARES | SINAPI | H | 0.23347 | 23.06 | 5.38
|  |  |  | TOTAL Mão de Obra com Encargos Complementares: |  | 25.67
|  |  |  | VALOR: |  | 266.55
|  |  |  | VALOR UNITÁRIO: |  | 266.55
|  |  |  | VALOR COM BDI: |  | 346.09
|  |  |  | QUANTIDADE (UN): |  | 4
14.12. S13110 Barra de apoio, reta, fixa, em aço inox, l=40cm, d=1 1/4", Jackwal ou similar (un)
Encargos Complementares |  | FONTE | UNID | COEFICIENTE | PREÇO UNITÁRIO | TOTAL
S10550 | Encargos Complementares - Pedreiro | ORSE | h | 0.21054 | 3.79 | 0.8
|  |  |  | TOTAL Encargos Complementares: |  | 0.8
Material |  | FONTE | UNID | COEFICIENTE | PREÇO UNITÁRIO | TOTAL
I02062 | Barra de apoio, reta, fixa, em aço inox, l=40cm, d=1 1/4" - Jackwal ou similar | ORSE | un | 1 | 82.24 | 82.24
|  |  |  | TOTAL Material: |  | 82.24
Mão de Obra |  | FONTE | UNID | COEFICIENTE | PREÇO UNITÁRIO | TOTAL
I04750S | Pedreiro (horista) | ORSE | h | 0.2386 | 17.03 | 4.06
|  |  |  | TOTAL Mão de Obra: |  | 4.06
|  |  |  | VALOR: |  | 87.1
|  |  |  | VALOR UNITÁRIO: |  | 87.1
|  |  |  | VALOR COM BDI: |  | 113.09
|  |  |  | QUANTIDADE (un): |  | 16
14.13. C0796 CHUVEIRO ELÉTRICO AUTOMÁTICO 220V-2800/4400W (INSTALADO) (UN)
Material |  | FONTE | UNID | COEFICIENTE | PREÇO UNITÁRIO | TOTAL
I0795 | CHUVEIRO ELETRICO 220V/2500W | SEINFRA | UN | 1 | 248.3 | 248.3
I2191 | TUBO DE LIGAÇÃO CROMADO COM CANOPLA 1/2' P/CHUV | SEINFRA | UN | 1 | 33.15 | 33.15
|  |  |  | TOTAL Material: |  | 281.45
Mão de Obra |  | FONTE | UNID | COEFICIENTE | PREÇO UNITÁRIO | TOTAL
I0042 | AJUDANTE DE ELETRICISTA | SEINFRA | H | 0.30576 | 19.4189 | 5.9376
I2312 | ELETRICISTA | SEINFRA | H | 0.39067 | 24.5884 | 9.606
|  |  |  | TOTAL Mão de Obra: |  | 15.5436
|  |  |  | VALOR: |  | 296.99
|  |  |  | VALOR UNITÁRIO: |  | 296.99
|  |  |  | VALOR COM BDI: |  | 385.61
|  |  |  | QUANTIDADE (UN): |  | 4
14.14. 190610 Bacia sifonada c/ cx. descarga acoplada ecológica com assento (un)
Material |  | FONTE | UNID | COEFICIENTE | PREÇO UNITÁRIO | TOTAL
H00022 | Assento plastico Material | SEDOP | un | 1 | 41.08 | 41.08
H00430 | Bacia sifonada c/ cx. descarga acoplada ecológica com assento Material | SEDOP | un | 1 | 636.97 | 636.97
H00023 | Bolsa plastica (vaso sanitario) Material | SEDOP | un | 1 | 7.38 | 7.38
D00002 | Massa de vedação Material | SEDOP | kg | 1 | 13.9 | 13.9
H00042 | Parafuso niquelado para loucas sanitarias Material | SEDOP | un | 2 | 7.37 | 14.74
D00079 | Rejunte cimentício colorido p/ porcelanato e cerâmicas Material | SEDOP | kg | 0.09 | 4.38 | 0.39
|  |  |  | TOTAL Material: |  | 714.46
Mão de Obra com Encargos Complementares |  | FONTE | UNID | COEFICIENTE | PREÇO UNITÁRIO | TOTAL
280008 | AUXILIAR DE ENCANADOR OU BOMBEIRO HIDRÁULICO COM ENCARGOS COMPLEMENTARES | SEDOP | h | 2.352 | 22.26 | 52.35
280016 | ENCANADOR OU BOMBEIRO HIDRÁULICO COM ENCARGOS COMPLEMENTARES | SEDOP | h | 2.3526 | 27.25 | 64.1
|  |  |  | TOTAL Mão de Obra com Encargos Complementares: |  | 116.45
|  |  |  | VALOR: |  | 830.91
|  |  |  | VALOR UNITÁRIO: |  | 830.91
|  |  |  | VALOR COM BDI: |  | 1078.85
|  |  |  | QUANTIDADE (un): |  | 8
15.1.1. 090065 Esquadria mad. e=3cm c/ caix. aduela e alizar (m²)
Material |  | FONTE | UNID | COEFICIENTE | PREÇO UNITÁRIO | TOTAL
D00097 | Alizar em madeira de lei Material | SEDOP | m | 6 | 12.22 | 73.32
D00096 | Caixilho em madeira de lei Material | SEDOP | m² | 0.6 | 141.12 | 84.67
D00094 | Esquadria de madeira maciça Material | SEDOP | m² | 1 | 206.21 | 206.21
|  |  |  | TOTAL Material: |  | 364.2
Mão de Obra com Encargos Complementares |  | FONTE | UNID | COEFICIENTE | PREÇO UNITÁRIO | TOTAL
280002 | AJUDANTE DE CARPINTEIRO COM ENCARGOS COMPLEMENTARES | SEDOP | h | 0.94081 | 22.64 | 21.29
280013 | CARPINTEIRO COM ENCARGOS COMPLEMENTARES | SEDOP | h | 2.5096 | 27.62 | 69.31
280023 | PEDREIRO COM ENCARGOS COMPLEMENTARES | SEDOP | h | 0.23531 | 27.96 | 6.57
|  |  |  | TOTAL Mão de Obra com Encargos Complementares: |  | 97.17
|  |  |  | VALOR: |  | 461.37
|  |  |  | VALOR UNITÁRIO: |  | 461.37
|  |  |  | VALOR COM BDI: |  | 599.04
|  |  |  | QUANTIDADE (m²): |  | 22.68
15.2.1. 91338 PORTA DE ALUMÍNIO DE ABRIR COM LAMBRI, COM GUARNIÇÃO, FIXAÇÃO COM PARAFUSOS - FORNECIMENTO E INSTALAÇÃO. AF_12/2019 (M2)
Material |  | FONTE | UNID | COEFICIENTE | PREÇO UNITÁRIO | TOTAL
00007568 | BUCHA DE NYLON SEM ABA S10, COM PARAFUSO DE 6,10 X 65 MM EM ACO ZINCADO COM ROSCA SOBERBA, CABECA CHATA E FENDA PHILLIPS | SINAPI | UN | 4.8166 | 0.86 | 4.14
00036888 | GUARNICAO / MOLDURA / ARREMATE DE ACABAMENTO PARA ESQUADRIA, EM ALUMINIO PERFIL 25, ACABAMENTO ANODIZADO BRANCO OU BRILHANTE, PARA 1 FACE | SINAPI | M | 6.8504 | 15.52 | 106.31
00004914 | PORTA DE ABRIR EM ALUMINIO COM LAMBRI HORIZONTAL/LAMINADA, ACABAMENTO ANODIZADO NATURAL, SEM GUARNICAO/ALIZAR/VISTA | SINAPI | M2 | 1 | 344.94 | 344.94
00000142 | SELANTE ELASTICO MONOCOMPONENTE A BASE DE POLIURETANO (PU) PARA JUNTAS DIVERSAS | SINAPI | 310ML | 0.8829 | 31.89 | 28.15
|  |  |  | TOTAL Material: |  | 483.54
Mão de Obra com Encargos Complementares |  | FONTE | UNID | COEFICIENTE | PREÇO UNITÁRIO | TOTAL
88309 | PEDREIRO COM ENCARGOS COMPLEMENTARES | SINAPI | H | 0.27941 | 27.95 | 7.8
88316 | SERVENTE COM ENCARGOS COMPLEMENTARES | SINAPI | H | 0.13823 | 23.06 | 3.18
|  |  |  | TOTAL Mão de Obra com Encargos Complementares: |  | 10.98
|  |  |  | VALOR: |  | 494.52
|  |  |  | VALOR UNITÁRIO: |  | 494.52
|  |  |  | VALOR COM BDI: |  | 642.08
|  |  |  | QUANTIDADE (M2): |  | 19.8
15.3.1. 94573 JANELA DE ALUMÍNIO DE CORRER COM 4 FOLHAS PARA VIDROS, COM VIDROS, BATENTE E FERRAGENS, EXCLUSIVE ACABAMENTO, ALIZAR E CONTRAMARCO, FIXAÇÃO COM PARAFUSO. FORNECIMENTO E INSTALAÇÃO. AF_11/2024 (M2)
Material |  | FONTE | UNID | COEFICIENTE | PREÇO UNITÁRIO | TOTAL
00034364 | JANELA DE CORRER, EM ALUMINIO PERFIL 25, 120 X 150 CM (A X L), 4 FLS, BANDEIRA COM BASCULA, ACABAMENTO BRANCO OU BRILHANTE, BATENTE/REQUADRO DE 6 A 14 CM, COM VIDRO 4 MM, SEM GUARNICAO/ALIZAR | SINAPI | UN | 0.538 | 358.48 | 192.86
00004377 | PARAFUSO DE ACO ZINCADO COM ROSCA SOBERBA, CABECA CHATA E FENDA SIMPLES, DIAMETRO 4,2 MM, COMPRIMENTO * 32 * MM | SINAPI | UN | 7.3 | 0.16 | 1.16
00039961 | SILICONE ACETICO USO GERAL INCOLOR 280 G | SINAPI | UN | 0.60107 | 21.07 | 12.66
|  |  |  | TOTAL Material: |  | 206.68
Mão de Obra com Encargos Complementares |  | FONTE | UNID | COEFICIENTE | PREÇO UNITÁRIO | TOTAL
88309 | PEDREIRO COM ENCARGOS COMPLEMENTARES | SINAPI | H | 0.24537 | 27.95 | 6.85
88316 | SERVENTE COM ENCARGOS COMPLEMENTARES | SINAPI | H | 0.12346 | 23.06 | 2.84
|  |  |  | TOTAL Mão de Obra com Encargos Complementares: |  | 9.69
|  |  |  | VALOR: |  | 216.37
|  |  |  | VALOR UNITÁRIO: |  | 216.37
|  |  |  | VALOR COM BDI: |  | 280.93
|  |  |  | QUANTIDADE (M2): |  | 70.4
15.3.2. 94573 Balancim em 4 folhas de vidro (JA02 - 1,50 x 0,50m) (M2)
Material |  | FONTE | UNID | COEFICIENTE | PREÇO UNITÁRIO | TOTAL
00034364 | JANELA DE CORRER, EM ALUMINIO PERFIL 25, 120 X 150 CM (A X L), 4 FLS, BANDEIRA COM BASCULA, ACABAMENTO BRANCO OU BRILHANTE, BATENTE/REQUADRO DE 6 A 14 CM, COM VIDRO 4 MM, SEM GUARNICAO/ALIZAR | SINAPI | UN | 0.538 | 358.48 | 192.86
00004377 | PARAFUSO DE ACO ZINCADO COM ROSCA SOBERBA, CABECA CHATA E FENDA SIMPLES, DIAMETRO 4,2 MM, COMPRIMENTO * 32 * MM | SINAPI | UN | 7.3 | 0.16 | 1.16
00039961 | SILICONE ACETICO USO GERAL INCOLOR 280 G | SINAPI | UN | 0.60107 | 21.07 | 12.66
|  |  |  | TOTAL Material: |  | 206.68
Mão de Obra com Encargos Complementares |  | FONTE | UNID | COEFICIENTE | PREÇO UNITÁRIO | TOTAL
88309 | PEDREIRO COM ENCARGOS COMPLEMENTARES | SINAPI | H | 0.24537 | 27.95 | 6.85
88316 | SERVENTE COM ENCARGOS COMPLEMENTARES | SINAPI | H | 0.12346 | 23.06 | 2.84
|  |  |  | TOTAL Mão de Obra com Encargos Complementares: |  | 9.69
|  |  |  | VALOR: |  | 216.37
|  |  |  | VALOR UNITÁRIO: |  | 216.37
|  |  |  | VALOR COM BDI: |  | 280.93
|  |  |  | QUANTIDADE (M2): |  | 6
16.1. 151285 Latex acrílica acetinada c/ massa e selador - interna e externa (m²)
Material |  | FONTE | UNID | COEFICIENTE | PREÇO UNITÁRIO | TOTAL
P00050 | Latex acrílica acetinada Material | SEDOP | GL | 0.08 | 113.64 | 9.09
P00028 | Líquido selador acrilico Material | SEDOP | GL | 0.05 | 35.71 | 1.78
P00007 | Lixa para parede Material | SEDOP | un | 0.5 | 0.86 | 0.43
P00022 | Massa acrílica Material | SEDOP | GL | 0.11 | 45.39 | 4.99
|  |  |  | TOTAL Material: |  | 16.29
Mão de Obra com Encargos Complementares |  | FONTE | UNID | COEFICIENTE | PREÇO UNITÁRIO | TOTAL
280024 | PINTOR COM ENCARGOS COMPLEMENTARES | SEDOP | h | 0.5486 | 29.65 | 16.26
280026 | SERVENTE COM ENCARGOS COMPLEMENTARES | SEDOP | h | 0.27447 | 22.86 | 6.27
|  |  |  | TOTAL Mão de Obra com Encargos Complementares: |  | 22.53
|  |  |  | VALOR: |  | 38.82
|  |  |  | VALOR UNITÁRIO: |  | 38.82
|  |  |  | VALOR COM BDI: |  | 50.4
|  |  |  | QUANTIDADE (m²): |  | 867.77
16.2. 150301 Esmalte s/ parede c/ massa e selador (m²)
Material |  | FONTE | UNID | COEFICIENTE | PREÇO UNITÁRIO | TOTAL
P00027 | Aguarraz Material | SEDOP | GL | 0.01 | 50.59 | 0.5
P00008 | Liquido selador p/ parede Material | SEDOP | GL | 0.03 | 18.61 | 0.55
P00007 | Lixa para parede Material | SEDOP | un | 0.8 | 0.86 | 0.68
P00022 | Massa acrílica Material | SEDOP | GL | 0.03 | 45.39 | 1.36
P00019 | Tinta esmalte Material | SEDOP | GL | 0.05 | 114.39 | 5.71
|  |  |  | TOTAL Material: |  | 8.8
Mão de Obra com Encargos Complementares |  | FONTE | UNID | COEFICIENTE | PREÇO UNITÁRIO | TOTAL
280024 | PINTOR COM ENCARGOS COMPLEMENTARES | SEDOP | h | 0.5884 | 29.65 | 17.44
280026 | SERVENTE COM ENCARGOS COMPLEMENTARES | SEDOP | h | 0.47099 | 22.86 | 10.76
|  |  |  | TOTAL Mão de Obra com Encargos Complementares: |  | 28.2
|  |  |  | VALOR: |  | 37
|  |  |  | VALOR UNITÁRIO: |  | 37
|  |  |  | VALOR COM BDI: |  | 48.04
|  |  |  | QUANTIDADE (m²): |  | 393.95
16.3. 150301 Esmalte s/ parede c/ massa e selador, na cor azul frança (m²)
Material |  | FONTE | UNID | COEFICIENTE | PREÇO UNITÁRIO | TOTAL
P00027 | Aguarraz Material | SEDOP | GL | 0.01 | 50.59 | 0.5
P00008 | Liquido selador p/ parede Material | SEDOP | GL | 0.03 | 18.61 | 0.55
P00007 | Lixa para parede Material | SEDOP | un | 0.8 | 0.86 | 0.68
P00022 | Massa acrílica Material | SEDOP | GL | 0.03 | 45.39 | 1.36
P00019 | Tinta esmalte Material | SEDOP | GL | 0.05 | 114.39 | 5.71
|  |  |  | TOTAL Material: |  | 8.8
Mão de Obra com Encargos Complementares |  | FONTE | UNID | COEFICIENTE | PREÇO UNITÁRIO | TOTAL
280024 | PINTOR COM ENCARGOS COMPLEMENTARES | SEDOP | h | 0.58838 | 29.65 | 17.44
280026 | SERVENTE COM ENCARGOS COMPLEMENTARES | SEDOP | h | 0.47071 | 22.86 | 10.76
|  |  |  | TOTAL Mão de Obra com Encargos Complementares: |  | 28.2
|  |  |  | VALOR: |  | 37
|  |  |  | VALOR UNITÁRIO: |  | 37
|  |  |  | VALOR COM BDI: |  | 48.04
|  |  |  | QUANTIDADE (m²): |  | 66.87
17.1. 96486 FORRO EM RÉGUAS DE PVC, LISO, PARA AMBIENTES COMERCIAIS, INCLUSIVE ESTRUTURA BIDIRECIONAL DE FIXAÇÃO. AF_08/2023_PS (M2)
Material |  | FONTE | UNID | COEFICIENTE | PREÇO UNITÁRIO | TOTAL
00043131 | ARAME GALVANIZADO 6 BWG, D = 5,16 MM (0,157 KG/M), OU 8 BWG, D = 4,19 MM (0,101 KG/M), OU 10 BWG, D = 3,40 MM (0,0713 KG/M) | SINAPI | KG | 0.037 | 20.82 | 0.77
00036225 | FORRO DE PVC LISO, BRANCO, REGUA DE 20 CM, ESPESSURA APROXIMADA DE 8 MM, COMPRIMENTO 6 M (SEM COLOCACAO) | SINAPI | M2 | 1.0363 | 26.59 | 27.55
00039443 | PARAFUSO DRY WALL, EM ACO ZINCADO, CABECA LENTILHA E PONTA BROCA (LB), LARGURA 4,2 MM, COMPRIMENTO 13 MM | SINAPI | UN | 2.2134 | 0.21 | 0.46
00040547 | PARAFUSO ZINCADO, AUTOBROCANTE, FLANGEADO, 4,2 MM X 19 MM | SINAPI | CENTO | 0.0123 | 24.25 | 0.29
00040552 | PARAFUSO, AUTOATARRAXANTE, CABECA CHATA, FENDA SIMPLES, EM ACO ZINCADO, 1/4" (6,35 MM) X 25 MM | SINAPI | CENTO | 0.0336 | 41.58 | 1.39
00039430 | PENDURAL OU PRESILHA REGULADORA, EM ACO GALVANIZADO, COM CORPO, MOLA E REBITE, PARA PERFIL TIPO CANALETA DE ESTRUTURA EM FORROS DRYWALL | SINAPI | UN | 1.2267 | 2.1 | 2.57
00039427 | PERFIL CANALETA, FORMATO C, EM ACO ZINCADO, PARA ESTRUTURA FORRO DRYWALL, E = 0,5 MM, *46 X 18* (L X H), COMPRIMENTO 3 M | SINAPI | M | 3.547 | 5.59 | 19.82
|  |  |  | TOTAL Material: |  | 52.85
Mão de Obra com Encargos Complementares |  | FONTE | UNID | COEFICIENTE | PREÇO UNITÁRIO | TOTAL
88278 | MONTADOR DE ESTRUTURA METÁLICA COM ENCARGOS COMPLEMENTARES | SINAPI | H | 0.472 | 23.81 | 11.23
|  |  |  | TOTAL Mão de Obra com Encargos Complementares: |  | 11.23
|  |  |  | VALOR: |  | 64.08
|  |  |  | VALOR UNITÁRIO: |  | 64.08
|  |  |  | VALOR COM BDI: |  | 83.2
|  |  |  | QUANTIDADE (M2): |  | 477.12
18.1. 071360 Estrutura metálica p/ cobertura - (Incl. pintura anti-corrosiva) (kg)
Material |  | FONTE | UNID | COEFICIENTE | PREÇO UNITÁRIO | TOTAL
D00414 | Perfil aço estrutural em "U" Material | SEDOP | kg | 1.05 | 6.76 | 7.09
D00482 | Solda topo descendente chanfrada chapa/perfil/tubo aço conversor diesel Material | SEDOP | m | 0.01 | 151.93 | 1.51
|  |  |  | TOTAL Material: |  | 8.6
Mão de Obra com Encargos Complementares |  | FONTE | UNID | COEFICIENTE | PREÇO UNITÁRIO | TOTAL
280009 | AUXILIAR DE SERRALHEIRO COM ENCARGOS COMPLEMENTARES | SEDOP | h | 0.19631 | 22.82 | 4.47
280025 | SERRALHEIRO COM ENCARGOS COMPLEMENTARES | SEDOP | h | 0.23557 | 27.78 | 6.54
|  |  |  | TOTAL Mão de Obra com Encargos Complementares: |  | 11.01
|  |  |  | VALOR: |  | 19.61
|  |  |  | VALOR UNITÁRIO: |  | 19.61
|  |  |  | VALOR COM BDI: |  | 25.46
|  |  |  | QUANTIDADE (kg): |  | 4587.64
18.2. C1002 CUMEEIRA TERMOACÚSTICA (M)
Material |  | FONTE | UNID | COEFICIENTE | PREÇO UNITÁRIO | TOTAL
I0929 | CUMEEIRA TERMOACUSTICA | SEINFRA | UN | 0.8184 | 68.94 | 56.4205
|  |  |  | TOTAL Material: |  | 56.4205
Mão de Obra |  | FONTE | UNID | COEFICIENTE | PREÇO UNITÁRIO | TOTAL
I0047 | AJUDANTE DE TELHADISTA | SEINFRA | H | 0.09402 | 19.4189 | 1.8258
I2070 | TELHADISTA | SEINFRA | H | 0.093911 | 24.5984 | 2.3101
|  |  |  | TOTAL Mão de Obra: |  | 4.1359
|  |  |  | VALOR: |  | 60.56
|  |  |  | VALOR UNITÁRIO: |  | 60.56
|  |  |  | VALOR COM BDI: |  | 78.63
|  |  |  | QUANTIDADE (M): |  | 93.07
18.3. 071497 Cobertura -Telha termoacústica e=30mm chapa filme com isolamento poliisocianurato (PIR) (m²)
Material |  | FONTE | UNID | COEFICIENTE | PREÇO UNITÁRIO | TOTAL
D00416 | Acessórios de fixação (telha termoacústica) Material | SEDOP | CJ | 1 | 41.14 | 41.14
D00002 | Massa de vedação Material | SEDOP | kg | 0.01 | 13.9 | 0.13
D00415 | Telha termoacústica e=30mm chapa filme com isolamento poliisocianurato (PIR) Material | SEDOP | m² | 1 | 90.98 | 90.98
|  |  |  | TOTAL Material: |  | 132.25
Mão de Obra com Encargos Complementares |  | FONTE | UNID | COEFICIENTE | PREÇO UNITÁRIO | TOTAL
280026 | SERVENTE COM ENCARGOS COMPLEMENTARES | SEDOP | h | 0.13 | 22.86 | 2.97
280028 | TELHADISTA COM ENCARGOS COMPLEMENTARES | SEDOP | h | 0.13 | 27.56 | 3.58
|  |  |  | TOTAL Mão de Obra com Encargos Complementares: |  | 6.55
|  |  |  | VALOR: |  | 138.8
|  |  |  | VALOR UNITÁRIO: |  | 138.8
|  |  |  | VALOR COM BDI: |  | 180.22
|  |  |  | QUANTIDADE (m²): |  | 825.27
19.1. 241468 Placa de sinalização fotoluminoscente (un)
Material |  | FONTE | UNID | COEFICIENTE | PREÇO UNITÁRIO | TOTAL
D00467 | Placa de sinalização fotoluminoscente Material | SEDOP | un | 1 | 32.19 | 32.19
|  |  |  | TOTAL Material: |  | 32.19
Mão de Obra com Encargos Complementares |  | FONTE | UNID | COEFICIENTE | PREÇO UNITÁRIO | TOTAL
280004 | AJUDANTE DE PEDREIRO COM ENCARGOS COMPLEMENTARES | SEDOP | h | 0.15687 | 22.86 | 3.58
280023 | PEDREIRO COM ENCARGOS COMPLEMENTARES | SEDOP | h | 0.15731 | 27.96 | 4.39
|  |  |  | TOTAL Mão de Obra com Encargos Complementares: |  | 7.97
|  |  |  | VALOR: |  | 40.16
|  |  |  | VALOR UNITÁRIO: |  | 40.16
|  |  |  | VALOR COM BDI: |  | 52.14
|  |  |  | QUANTIDADE (un): |  | 12
19.2. 241468 Placa de sinalização fotoluminoscente sinalização equipamento (E5) (un)
Material |  | FONTE | UNID | COEFICIENTE | PREÇO UNITÁRIO | TOTAL
D00467 | Placa de sinalização fotoluminoscente Material | SEDOP | un | 1 | 32.19 | 32.19
|  |  |  | TOTAL Material: |  | 32.19
Mão de Obra com Encargos Complementares |  | FONTE | UNID | COEFICIENTE | PREÇO UNITÁRIO | TOTAL
280004 | AJUDANTE DE PEDREIRO COM ENCARGOS COMPLEMENTARES | SEDOP | h | 0.15727 | 22.86 | 3.59
280023 | PEDREIRO COM ENCARGOS COMPLEMENTARES | SEDOP | h | 0.15668 | 27.96 | 4.38
|  |  |  | TOTAL Mão de Obra com Encargos Complementares: |  | 7.97
|  |  |  | VALOR: |  | 40.16
|  |  |  | VALOR UNITÁRIO: |  | 40.16
|  |  |  | VALOR COM BDI: |  | 52.14
|  |  |  | QUANTIDADE (un): |  | 4
19.3. 201507 Extintor de incêndio ABC - 6Kg (un)
Material |  | FONTE | UNID | COEFICIENTE | PREÇO UNITÁRIO | TOTAL
D00275 | Bucha / parafuso (médio) Material | SEDOP | un | 2 | 1.14 | 2.28
D00419 | Extintor de incêndio ABC - 6Kg Material | SEDOP | un | 1 | 156.8 | 156.8
|  |  |  | TOTAL Material: |  | 159.08
Mão de Obra com Encargos Complementares |  | FONTE | UNID | COEFICIENTE | PREÇO UNITÁRIO | TOTAL
280004 | AJUDANTE DE PEDREIRO COM ENCARGOS COMPLEMENTARES | SEDOP | h | 0.31311 | 22.86 | 7.15
280023 | PEDREIRO COM ENCARGOS COMPLEMENTARES | SEDOP | h | 0.31386 | 27.96 | 8.77
|  |  |  | TOTAL Mão de Obra com Encargos Complementares: |  | 15.92
|  |  |  | VALOR: |  | 175
|  |  |  | VALOR UNITÁRIO: |  | 175
|  |  |  | VALOR COM BDI: |  | 227.22
|  |  |  | QUANTIDADE (un): |  | 4
20.1. 082 Cisterna enterrada (un)
Equipamento Custo Horário |  | FONTE | UNID | COEFICIENTE | PREÇO UNITÁRIO | TOTAL
5679 | RETROESCAVADEIRA SOBRE RODAS COM CARREGADEIRA, TRAÇÃO 4X4, POTÊNCIA LÍQ. 88 HP, CAÇAMBA CARREG. CAP. MÍN. 1 M3, CAÇAMBA RETRO CAP. 0,26 M3, PESO OPERACIONAL MÍN. 6.674 KG, PROFUNDIDADE ESCAVAÇÃO MÁX. 4,37 M - CHI DIURNO. AF_06/2014 | SINAPI | CHI | 4.6169 | 57.86 | 267.14
5678 | RETROESCAVADEIRA SOBRE RODAS COM CARREGADEIRA, TRAÇÃO 4X4, POTÊNCIA LÍQ. 88 HP, CAÇAMBA CARREG. CAP. MÍN. 1 M3, CAÇAMBA RETRO CAP. 0,26 M3, PESO OPERACIONAL MÍN. 6.674 KG, PROFUNDIDADE ESCAVAÇÃO MÁX. 4,37 M - CHP DIURNO. AF_06/2014 | SINAPI | CHP | 4.6169 | 131.82 | 608.61
|  |  |  | TOTAL Equipamento Custo Horário: |  | 875.75
Mão de Obra com Encargos Complementares |  | FONTE | UNID | COEFICIENTE | PREÇO UNITÁRIO | TOTAL
88238 | AJUDANTE DE ARMADOR COM ENCARGOS COMPLEMENTARES | SINAPI | H | 2.7691 | 23.51 | 65.1
88239 | AJUDANTE DE CARPINTEIRO COM ENCARGOS COMPLEMENTARES | SINAPI | H | 4.6169 | 23.33 | 107.71
88245 | ARMADOR COM ENCARGOS COMPLEMENTARES | SINAPI | H | 2.7702 | 27.78 | 76.96
88256 | AZULEJISTA OU LADRILHISTA COM ENCARGOS COMPLEMENTARES | SINAPI | H | 4.6169 | 27.84 | 128.54
88262 | CARPINTEIRO DE FORMAS COM ENCARGOS COMPLEMENTARES | SINAPI | H | 4.6169 | 27.56 | 127.24
|  |  |  | TOTAL Mão de Obra com Encargos Complementares: |  | 505.55
Serviço |  | FONTE | UNID | COEFICIENTE | PREÇO UNITÁRIO | TOTAL
100342 | ARMAÇÃO DE CORTINA DE CONTENÇÃO EM CONCRETO ARMADO, COM AÇO CA-50 DE 6,3 MM - MONTAGEM. AF_11/2024 | SINAPI | KG | 41.5519 | 15.82 | 657.35
100349 | CONCRETAGEM DE CORTINA DE CONTENÇÃO, ATRAVÉS DE BOMBA - LANÇAMENTO, ADENSAMENTO E ACABAMENTO. AF_11/2024 | SINAPI | M3 | 5.3852 | 680.17 | 3662.85
100341 | FABRICAÇÃO, MONTAGEM E DESMONTAGEM DE FÔRMA PARA CORTINA DE CONTENÇÃO, EM CHAPA DE MADEIRA COMPENSADA PLASTIFICADA, E = 18 MM, 10 UTILIZAÇÕES. AF_11/2024 | SINAPI | M2 | 31 | 35.56 | 1102.36
92481 | MONTAGEM E DESMONTAGEM DE FÔRMA DE LAJE MACIÇA COM ÁREA MÉDIA MENOR OUIGUAL A 20 M², PÉ-DIREITO SIMPLES, EM MADEIRA SERRADA, 1 UTILIZAÇÃO.AF_12/2015 | SINAPI | M2 | 8 | 297.04 | 2376.32
87267 | REVESTIMENTO CERÂMICO PARA PAREDES INTERNAS COM PLACAS TIPO ESMALTADA DE DIMENSÕES 20X20 CM APLICADAS A MEIA ALTURA DAS PAREDES. AF_02/2023_PE | SINAPI | M2 | 31 | 61.27 | 1899.37
|  |  |  | TOTAL Serviço: |  | 9698.25
|  |  |  | VALOR: |  | 11079.55
|  |  |  | VALOR UNITÁRIO: |  | 11079.55
|  |  |  | VALOR COM BDI: |  | 14385.69
|  |  |  | QUANTIDADE (un): |  | 1
21.1. 270220 Limpeza geral e entrega da obra (m²)
Mão de Obra com Encargos Complementares |  | FONTE | UNID | COEFICIENTE | PREÇO UNITÁRIO | TOTAL
280026 | SERVENTE COM ENCARGOS COMPLEMENTARES | SEDOP | h | 0.32859 | 22.86 | 7.51
|  |  |  | TOTAL Mão de Obra com Encargos Complementares: |  | 7.51
|  |  |  | VALOR: |  | 7.51
|  |  |  | VALOR UNITÁRIO: |  | 7.51
|  |  |  | VALOR COM BDI: |  | 9.75
|  |  |  | QUANTIDADE (m²): |  | 825.27
21.2. 241318 Placa de inauguração em aço inox/letras bx. relevo- (40 x 30cm) (un)
Material |  | FONTE | UNID | COEFICIENTE | PREÇO UNITÁRIO | TOTAL
D00142 | Placa de inauguração em aço inox/letras bx. relevo- (40 x 30cm) Material | SEDOP | un | 1 | 1097.6 | 1097.6
|  |  |  | TOTAL Material: |  | 1097.6
Mão de Obra com Encargos Complementares |  | FONTE | UNID | COEFICIENTE | PREÇO UNITÁRIO | TOTAL
280004 | AJUDANTE DE PEDREIRO COM ENCARGOS COMPLEMENTARES | SEDOP | h | 0.3515 | 22.86 | 8.03
280023 | PEDREIRO COM ENCARGOS COMPLEMENTARES | SEDOP | h | 0.352 | 27.96 | 9.84
|  |  |  | TOTAL Mão de Obra com Encargos Complementares: |  | 17.87
|  |  |  | VALOR: |  | 1115.47
|  |  |  | VALOR UNITÁRIO: |  | 1115.47
|  |  |  | VALOR COM BDI: |  | 1448.33
|  |  |  | QUANTIDADE (un): |  | 1
21.3. C4069 BANCADA DE GRANITO (OUTRAS CORES) ESP. = 2cm (COLOCADO) (M2)
Material |  | FONTE | UNID | COEFICIENTE | PREÇO UNITÁRIO | TOTAL
I0108 | AREIA GROSSA | SEINFRA | M3 | 0.007 | 93.75 | 0.6563
I7894 | BANCADA DE GRANITO OUTRAS CORES E=2cm, | SEINFRA | M2 | 0.96 | 336.88 | 323.4048
I0805 | CIMENTO PORTLAND | SEINFRA | KG | 2.9 | 0.56 | 1.624
|  |  |  | TOTAL Material: |  | 325.6851
Mão de Obra |  | FONTE | UNID | COEFICIENTE | PREÇO UNITÁRIO | TOTAL
I2391 | PEDREIRO | SEINFRA | H | 0.94083 | 24.5984 | 23.1429
I2543 | SERVENTE | SEINFRA | H | 1.5683 | 18.7458 | 29.3997
|  |  |  | TOTAL Mão de Obra: |  | 52.5426
|  |  |  | VALOR: |  | 378.23
|  |  |  | VALOR UNITÁRIO: |  | 378.23
|  |  |  | VALOR COM BDI: |  | 491.09
|  |  |  | QUANTIDADE (M2): |  | 9.24
Representante da empresa |  |  | Responsavel técnico

## CRONOGRAMA
ITAPACURA INCORPORACOES E EMPREENDIMENTOS LTDA CNPJ: 15.495.885/0001-14. Inscrição Estadual: 15.370.846-8. Inscrição Municipal: 8060239. Rua Quarta, Cond. Parque da Floresta ICasa A 05 Sala A, nº361. Bairro Floresta. CEP:68181-300. Itaituba–Pará. www.itapacura.com.br. Fone:(93)99125-0839
CONCORRÊNCIA ELETRÔNICA Nº 004/2025 - CE
LOTE II
CRONOGRAMA FÍSICO-FINANCEIRO
OBJETO: EXECUÇÃO DE DOIS BLOCOS PEDAGÓGICOS COM QUATRO SALAS DE AULA E SANITÁRIOS MASCULINO E FEMININO NA ESCOLA E.ME.F. MAGALHÃES BARATA
LOCAL: AVENIDA ROTARY, S/N, DÉCIMA SEXTA RUA, BAIRRO BELA VISTA. ITAITUBA-PARA
FONTE: SINAPI/PA - 01/2025, SEDOP/PA - 02/2025, SETOP 10/2024, ORSE 12/2024, SEINFRA - 028, E PRÓPRIAS (COM DESONERAÇÃO)
BDI: 29,84%
ITEM | DESCRIÇÃO | VALOR (R$) | 30 DIAS | 60 DIAS | 90 DIAS | 120 DIAS | 150 DIAS |  | 180 DIAS | Total parcela
1 | SERVIÇOS PRELIMINARES | 95349.85 | 100% | [6 empty] | 100%
|  |  | 95349.85 | [6 empty] | 95349.85
2 | MOVIMENTAÇÃO DE TERRA | 38578.26 | 100% | [6 empty] | 100%
|  |  | 38578.26 | [6 empty] | 38578.26
3 | FUNDAÇÕES | 121675.06 | 25% | 75% | [5 empty] | 100%
|  |  | 30418.77 | 91256.29 | [5 empty] | 121675.06
4 | SUPERESTRUTURA | 75992.72 |  | 50% | 50% |  |  |  |  | 100%
|  |  |  | 37996.36 | 37996.36 |  |  |  |  | 75992.72
5 | IMPERMEABILIZAÇÃO | 10505.97 |  | 100% | [5 empty] | 100%
|  |  |  | 10505.97 | [5 empty] | 10505.97
6 | PAREDES E PAINÉIS | 220393.23 |  | 25% | 25% | 25% | 25% |  |  | 100%
|  |  |  | 55098.31 | 55098.31 | 55098.31 | 55098.3 |  |  | 220393.23
7 | REVESTIMENTO | 146628.68 |  | 20% | 30% | 50% |  |  |  | 100%
|  |  |  | 29325.74 | 43988.6 | 73314.34 |  |  |  | 146628.68
8 | PISOS | 177660.95 |  |  | 25% | 25% | 50% |  |  | 100%
[5 empty] | 44415.24 | 44415.24 | 88830.47 |  |  | 177660.95
9 | INSTALAÇÃO ELÉTRICA / LÓGICA | 68707.88 |  |  |  | 30% | 30% |  | 40% | 100%
[6 empty] | 20612.36 | 20612.36 |  | 27483.16 | 68707.88
10 | SPDA | 45415.22 |  |  |  |  | 100% |  |  | 100%
[7 empty] | 45415.22 |  |  | 45415.22
11 | INSTALAÇÕES DE HIDRÁULICA | 6337.03 | 20% | 20% | 20% | 20% | 20% |  |  | 100%
|  |  | 1267.41 | 1267.41 | 1267.41 | 1267.41 | 1267.39 |  |  | 6337.03
12 | INSTALAÇÕES DE ESGOTO | 96606.75 | 20% | 20% | 20% | 20% | 20% |  |  | 100%
|  |  | 19321.35 | 19321.35 | 19321.35 | 19321.35 | 19321.35 |  |  | 96606.75
13 | INSTALAÇÕES DE CLIMATIZAÇÃO | 13942.48 |  | 30% | 30% | 40% |  |  |  | 100%
|  |  |  | 4182.74 | 4182.74 | 5577 |  |  |  | 13942.48
14 | LOUÇAS E METAIS | 41883.32 |  |  |  |  | 50% |  | 50% | 100%
[7 empty] | 20941.66 |  | 20941.66 | 41883.32
15 | ESQUADRIAS | 47762.46 |  |  | 20% | 20% | 20% |  | 40% | 100%
[5 empty] | 9552.49 | 9552.49 | 9552.49 |  | 19104.99 | 47762.46
16 | PINTURAS | 65873.4 |  |  |  |  | 50% |  | 50% | 100%
[7 empty] | 32936.7 |  | 32936.7 | 65873.4
17 | FORRO | 39696.38 |  |  | 40% | 60% |  |  |  | 100%
[5 empty] | 15878.55 | 23817.83 |  |  |  | 39696.38
18 | COBERTURA | 272849.56 |  |  | 40% | 60% |  |  |  | 100%
[5 empty] | 109139.82 | 163709.74 |  |  |  | 272849.56
19 | COMBATE A INCENDIO | 1743.12 | [6 empty] | 100% | 100%
[9 empty] | 1743.12 | 1743.12
20 | CISTERNA | 14385.69 |  |  |  | 50% | 50% |  |  | 100%
[6 empty] | 7192.85 | 7192.84 |  |  | 14385.69
21 | DIVERSOS | 14032.57 |  |  |  |  | 20% |  | 80% | 100%
[7 empty] | 2806.51 |  | 11226.06 | 14032.57
|  | 1616020.58 | 184935.64 | 248954.17 | 340840.87 | 423878.92 | 303975.29 | 0 | 113435.69 | 1616020.58
|  |  | 184935.64 | 433889.81 | 774730.68 | 1198609.6 | 1502584.89 | 1502584.89 | 1616020.58
Representante da empresa |  |  |  | Responsavel técnico

## BDI
ITAPACURA INCORPORACOES E EMPREENDIMENTOS LTDA CNPJ: 15.495.885/0001-14. Inscrição Estadual: 15.370.846-8. Inscrição Municipal: 8060239. Rua Quarta, Cond. Parque da Floresta ICasa A 05 Sala A, nº361. Bairro Floresta. CEP:68181-300. Itaituba–Pará. www.itapacura.com.br. Fone:(93)99125-0839
CONCORRÊNCIA ELETRÔNICA Nº 004/2025 - CE
LOTE II
COMPOSIÇÃO DO BDI
OBJETO: EXECUÇÃO DE DOIS BLOCOS PEDAGÓGICOS COM QUATRO SALAS DE AULA E SANITÁRIOS MASCULINO E FEMININO NA ESCOLA E.ME.F. MAGALHÃES BARATA
LOCAL: AVENIDA ROTARY, S/N, DÉCIMA SEXTA RUA, BAIRRO BELA VISTA. ITAITUBA-PARA
FONTE: SINAPI/PA - 01/2025, SEDOP/PA - 02/2025, SETOP 10/2024, ORSE 12/2024, SEINFRA - 028, E PRÓPRIAS (COM DESONERAÇÃO)
BDI: 29,84%
COD | DESCRIÇÃO | %
DESPESAS INDIRETAS
AC | TAXA DE RATEIO DA ADMINISTRAÇÃO CENTRAL | 3
G | TAXA DE GARANTIA DO EMPREENDIMENTO | 0.4
S | TAXA DE SEGURO | 0.4
R | TAXA DE RISCO | 0.97
| TOTAL | 4.77
BONIFICAÇÃO
DF | TAXA DE DESPESAS FINANCEIRAS | 0.6
L | TAXA DE LUCRO | 8.15
| TOTAL | 8.75
I | IMPOSTO
| PIS (GERALMENTE 0,65%) | 0.64
| COFINS (GERALEMENTE 3,00%) | 2.99
| ISS (lEGISLAÇÃO MUNICIPAL) | 4.98
| CPRB (INSS) | 3.6
| TOTAL | 12.21
BDI = 29,84%
Nota: A taxa de BDI aplicada em nossa proposta foi calculada em estrita conformidade com as normas vigentes e as peculiaridasdes do regime do Simples Nacional. Fundamentação LC nº 123/2006 e alterações vigientes.
Representante da Empresa
Responsavel Técnico

## ENCARGOS SOCIAIS
ITAPACURA INCORPORACOES E EMPREENDIMENTOS LTDA CNPJ: 15.495.885/0001-14. Inscrição Estadual: 15.370.846-8. Inscrição Municipal: 8060239. Rua Quarta, Cond. Parque da Floresta ICasa A 05 Sala A, nº361. Bairro Floresta. CEP:68181-300. Itaituba–Pará. www.itapacura.com.br. Fone:(93)99125-0839
CONCORRÊNCIA ELETRÔNICA Nº 004/2025 - CE
LOTE II
TABELA DE ENCARGOS SOCIAIS
OBJETO: EXECUÇÃO DE DOIS BLOCOS PEDAGÓGICOS COM QUATRO SALAS DE AULA E SANITÁRIOS MASCULINO E FEMININO NA ESCOLA E.M.E.F. JOAQUIM CAETANO CORREA
LOCAL: AVENIDA MARECHAL RONDON, BOA ESPERANÇA, ITAITUBA-PA.
FONTE: SINAPI/PA - 01/2025, SEDOP/PA - 02/2025, SETOP 10/2024, ORSE 12/2024, SEINFRA - 028, E PRÓPRIAS (COM DESONERAÇÃO)
BDI: 29,84%
COD | DESCRIÇÃO | HORISTA % | MENSALISTA %
A | GRUPO A
A1 | INSS | 5 | 5
A2 | SESI | 0 | 0
A3 | SENAI | 0 | 0
A4 | INCRA | 0 | 0
A5 | SEBRAE | 0 | 0
A6 | Salário Educação | 0 | 0
A7 | Seguro Contra Acidentes de Trabalho | 3 | 3
A8 | FGTS | 8 | 8
A9 | SECONCI | 0 | 0
| TOTAL | 16 | 16
B | GRUPO B
B1 | Repouso Semanal Remunerado | 18.13 | 0
B2 | Feriados | 4.16 | 0
B3 | Auxílio - Enfermidade | 0.87 | 0.65
B4 | 13º Salário | 11.22 | 8.33
B5 | Licença Paternidade | 0.07 | 0.05
B6 | Faltas Justificadas | 0.75 | 0.56
B7 | Dias de Chuvas | 2.83 | 0
B8 | Auxílio Acidente de Trabalho | 0.1 | 0.07
B9 | Férias Gozadas | 12.82 | 9.53
B10 | Salário Maternidade | 0.03 | 0.03
| TOTAL | 50.98 | 19.22
C | GRUPO C
C1 | Aviso Prévio Indenizado | 5.81 | 4.32
C2 | Aviso Prévio Trabalhado | 0.14 | 0.1
C3 | Férias Indenizadas | 1.77 | 1.31
C4 | Depósito Rescisão Sem Justa Causa | 2.96 | 2.2
C5 | Indenização Adicional | 0.49 | 0.36
| TOTAL | 11.17 | 8.29
D | GRUPO D
D1 | Reincidência de Grupo A sobre Grupo B | 10.55 | 3.77
D2 | Reincidência de Grupo A sobre Aviso Prévio Trabalhado e Reincidência do FGTS sobre Aviso Prévio Indenizado | 0.5 | 0.37
| TOTAL | 11.05 | 4.14
| A + B + C + D = | 89.2 | 47.65
Nota: Encargos Sociais elaborados com base na Lei LC nº 123/2006 e alterações vigentes dispensa as ME e EPP do pagamento das contribuições do salário educação, Senai, Sesc, Sebrae, do encargo social das empresesas optantes pelo Simples Nacional.
Representante da empresa Responsável tecnico