## CPUs
Obra: |  |  | Bancos |  |  | B.D.I.
Demolição e Reconstrução da Praça do Cidadão |  |  | SINAPI - 06/2025 - Pará SBC - 07/2025 - Pará SICRO3 - 04/2025 - Pará SEDOP - 02/2025 - Pará SEINFRA - 028 - Ceará AGETOP CIVIL - 04/2025 - Goiás |  |  | 28,78%
Composições Analíticas com Preço Unitário
1.1 | Código | Banco | Descrição | Tipo |  | Und | Quant. | Valor Unit | Total
Composição | 011340 | SEDOP | Placa de obra em lona com plotagem de gráfica | 0 |  | m² | 1 | 180.96 | 180.96
Composição Auxiliar | 280026 | SEDOP | SERVENTE COM ENCARGOS COMPLEMENTARES | 0 |  | h | 0.4 | 24.89 | 9.95
Composição Auxiliar | 280013 | SEDOP | CARPINTEIRO COM ENCARGOS COMPLEMENTARES | 0 |  | h | 0.4 | 30.39 | 12.15
Insumo | D00084 | SEDOP | Prego 1 1/2"x13 | Material |  | kg | 0.1 | 18.62 | 1.86
Insumo | D00281 | SEDOP | Pernamanca 3" x 2" 4 m - madeira branca | Material |  | Dz | 0.41 | 200 | 82
Insumo | D00475 | SEDOP | Lona com plotagem de gráfica | Material |  | m² | 1 | 75 | 75
|  |  |  | MO sem LS => | 14.35 | LS => | 0 | MO com LS => | 14.35
|  |  |  | Valor do BDI => | 52.08 |  | Valor com BDI => |  | 233.04
1.2 | Código | Banco | Descrição | Tipo |  | Und | Quant. | Valor Unit | Total
Composição | 010005 | SEDOP | Barracão de madeira/Almoxarifado | 0 |  | m² | 1 | 546.2 | 546.2
Composição Auxiliar | 280013 | SEDOP | CARPINTEIRO COM ENCARGOS COMPLEMENTARES | 0 |  | h | 6.7 | 30.39 | 203.61
Composição Auxiliar | 280026 | SEDOP | SERVENTE COM ENCARGOS COMPLEMENTARES | 0 |  | h | 7.5 | 24.89 | 186.67
Insumo | D00344 | SEDOP | Arruela concava em PVC d=5/16" | Material |  | un | 0.5 | 0.7 | 0.35
Insumo | D00049 | SEDOP | Telha fibrotex (1.22x0.55m) e=4mm | Material |  | un | 0.82 | 15.5 | 12.71
Insumo | D00281 | SEDOP | Pernamanca 3" x 2" 4 m - madeira branca | Material |  | Dz | 0.17 | 200 | 34
Insumo | D00059 | SEDOP | Cadeado No. 30 | Material |  | un | 0.02 | 35.2 | 0.7
Insumo | D00062 | SEDOP | Dobradiça 3"x3" com parafuso | Material |  | un | 0.19 | 25.78 | 4.89
Insumo | D00061 | SEDOP | Fechadura de sobrepor comum | Material |  | un | 0.02 | 77.21 | 1.54
Insumo | D00060 | SEDOP | Aldrava p/ cadeado (4x1/2") | Material |  | un | 0.02 | 10.72 | 0.21
Insumo | D00015 | SEDOP | Tábua de madeira forte 4m | Material |  | Dz | 0.14 | 230 | 32.2
Insumo | D00019 | SEDOP | Régua 3"x1" 4 m apar. | Material |  | Dz | 0.05 | 322 | 16.1
Insumo | D00081 | SEDOP | Prego 2 1/2"x10 | Material |  | kg | 0.5 | 18.68 | 9.34
Insumo | D00016 | SEDOP | Tábua de madeira branca 4m | Material |  | Dz | 0.38 | 113.4 | 43.09
Insumo | D00001 | SEDOP | Parafuso fo go 5/16" c= 110mm | Material |  | un | 0.04 | 1.48 | 0.05
Insumo | D00002 | SEDOP | Massa de vedação | Material |  | kg | 0.042 | 17.73 | 0.74
|  |  |  | MO sem LS => | 252.7 | LS => | 0 | MO com LS => | 252.7
|  |  |  | Valor do BDI => | 157.19 |  | Valor com BDI => |  | 703.39
1.3 | Código | Banco | Descrição | Tipo |  | Und | Quant. | Valor Unit | Total
Composição | 98459 | SINAPI | TAPUME COM TELHA METÁLICA. AF_03/2024 | Instalações para Canteiros de Obras |  | m² | 1 | 97.06 | 97.06
Composição Auxiliar | 94974 | SINAPI | CONCRETO MAGRO PARA LASTRO, TRAÇO 1:4,5:4,5 (EM MASSA SECA DE CIMENTO/ AREIA MÉDIA/ BRITA 1) - PREPARO MANUAL. AF_05/2021 | Produção de Concreto |  | m³ | 0.0061 | 641.41 | 3.91
Composição Auxiliar | 88239 | SINAPI | AJUDANTE DE CARPINTEIRO COM ENCARGOS COMPLEMENTARES | Livro SINAPI: Cálculos e Parâmetros |  | H | 0.492 | 23.76 | 11.68
Composição Auxiliar | 88262 | SINAPI | CARPINTEIRO DE FORMAS COM ENCARGOS COMPLEMENTARES | Livro SINAPI: Cálculos e Parâmetros |  | H | 0.735 | 28.12 | 20.66
Composição Auxiliar | 91693 | SINAPI | SERRA CIRCULAR DE BANCADA COM MOTOR ELÉTRICO POTÊNCIA DE 5HP, COM COIFA PARA DISCO 10" - CHI DIURNO. AF_08/2015 | Custos Horários Produtivo e Improdutivo dos Equipamentos |  | CHI | 0.0264 | 27.65 | 0.72
Composição Auxiliar | 91692 | SINAPI | SERRA CIRCULAR DE BANCADA COM MOTOR ELÉTRICO POTÊNCIA DE 5HP, COM COIFA PARA DISCO 10" - CHP DIURNO. AF_08/2015 | Custos Horários Produtivo e Improdutivo dos Equipamentos |  | CHP | 0.0066 | 29.32 | 0.19
Insumo | 00006194 | SINAPI | TABUA *2,5 X 15 CM EM PINUS, MISTA OU EQUIVALENTE DA REGIAO - BRUTA | Material |  | M | 2 | 7.67 | 15.34
Insumo | 00004491 | SINAPI | PONTALETE *7,5 X 7,5* CM EM PINUS, MISTA OU EQUIVALENTE DA REGIAO - BRUTA | Material |  | M | 1.2273 | 10.75 | 13.19
Insumo | 00007243 | SINAPI | TELHA TRAPEZOIDAL EM ACO ZINCADO, SEM PINTURA, ALTURA DE APROXIMADAMENTE 40 MM, ESPESSURA DE 0,50 MM E LARGURA UTIL DE 980 MM | Material |  | m² | 0.5853 | 51.54 | 30.16
Insumo | 00005061 | SINAPI | PREGO DE ACO POLIDO COM CABECA 18 X 27 (2 1/2 X 10) | Material |  | KG | 0.068 | 17.8 | 1.21
|  |  |  | MO sem LS => | 21.67 | LS => | 0 | MO com LS => | 21.67
|  |  |  | Valor do BDI => | 27.93 |  | Valor com BDI => |  | 124.99
1.4 | Código | Banco | Descrição | Tipo |  | Und | Quant. | Valor Unit | Total
Composição | 99059 | SINAPI | LOCAÇÃO CONVENCIONAL DE OBRA, UTILIZANDO GABARITO DE TÁBUAS CORRIDAS PONTALETADAS A CADA 2,00M - 2 UTILIZAÇÕES. AF_03/2024 | Locação de Obras |  | M | 1 | 65.22 | 65.22
Composição Auxiliar | 91692 | SINAPI | SERRA CIRCULAR DE BANCADA COM MOTOR ELÉTRICO POTÊNCIA DE 5HP, COM COIFA PARA DISCO 10" - CHP DIURNO. AF_08/2015 | Custos Horários Produtivo e Improdutivo dos Equipamentos |  | CHP | 0.007 | 29.32 | 0.2
Composição Auxiliar | 94974 | SINAPI | CONCRETO MAGRO PARA LASTRO, TRAÇO 1:4,5:4,5 (EM MASSA SECA DE CIMENTO/ AREIA MÉDIA/ BRITA 1) - PREPARO MANUAL. AF_05/2021 | Produção de Concreto |  | m³ | 0.004 | 641.41 | 2.56
Composição Auxiliar | 88239 | SINAPI | AJUDANTE DE CARPINTEIRO COM ENCARGOS COMPLEMENTARES | Livro SINAPI: Cálculos e Parâmetros |  | H | 0.7247 | 23.76 | 17.21
Composição Auxiliar | 91693 | SINAPI | SERRA CIRCULAR DE BANCADA COM MOTOR ELÉTRICO POTÊNCIA DE 5HP, COM COIFA PARA DISCO 10" - CHI DIURNO. AF_08/2015 | Custos Horários Produtivo e Improdutivo dos Equipamentos |  | CHI | 0.028 | 27.65 | 0.77
Composição Auxiliar | 88262 | SINAPI | CARPINTEIRO DE FORMAS COM ENCARGOS COMPLEMENTARES | Livro SINAPI: Cálculos e Parâmetros |  | H | 0.7247 | 28.12 | 20.37
Insumo | 00005068 | SINAPI | PREGO DE ACO POLIDO COM CABECA 17 X 21 (2 X 11) | Material |  | KG | 0.111 | 18.11 | 2.01
Insumo | 00007356 | SINAPI | TINTA LATEX ACRILICA PREMIUM, COR BRANCO FOSCO | Material |  | L | 0.0256 | 35.48 | 0.9
Insumo | 00004417 | SINAPI | SARRAFO NAO APARELHADO *2,5 X 7* CM, EM MACARANDUBA/MASSARANDUBA, ANGELIM, PEROBA-ROSA OU EQUIVALENTE DA REGIAO - BRUTA | Material |  | M | 0.7445 | 6.53 | 4.86
Insumo | 00004433 | SINAPI | CAIBRO NAO APARELHADO *6 X 6* CM, EM MACARANDUBA/MASSARANDUBA, ANGELIM OU EQUIVALENTE DA REGIAO - BRUTA | Material |  | M | 0.4125 | 23.46 | 9.67
Insumo | 00010567 | SINAPI | TABUA *2,5 X 23* CM EM PINUS, MISTA OU EQUIVALENTE DA REGIAO - BRUTA | Material |  | M | 0.55 | 12.14 | 6.67
|  |  |  | MO sem LS => | 24.63 | LS => | 0 | MO com LS => | 24.63
|  |  |  | Valor do BDI => | 18.77 |  | Valor com BDI => |  | 83.99
2.1 | Código | Banco | Descrição | Tipo |  | Und | Quant. | Valor Unit | Total
Composição | 104790 | SINAPI | DEMOLIÇÃO DE PISO DE CONCRETO SIMPLES, DE FORMA MECANIZADA COM MARTELETE, SEM REAPROVEITAMENTO. AF_09/2023 | SERP - SERVIÇOS PRELIMINARES |  | m³ | 1 | 104.18 | 104.18
Composição Auxiliar | 90964 | SINAPI | COMPRESSOR DE AR REBOCÁVEL, VAZÃO 89 PCM, PRESSÃO EFETIVA DE TRABALHO 102 PSI, MOTOR DIESEL, POTÊNCIA 20 CV - CHP DIURNO. AF_06/2015 | CHOR - CUSTOS HORÁRIOS DE MÁQUINAS E EQUIPAMENTOS |  | CHP | 1.137 | 32.6 | 37.06
Composição Auxiliar | 5952 | SINAPI | MARTELETE OU ROMPEDOR PNEUMÁTICO MANUAL, 28 KG, COM SILENCIADOR - CHI DIURNO. AF_07/2016 | CHOR - CUSTOS HORÁRIOS DE MÁQUINAS E EQUIPAMENTOS |  | CHI | 0.8695 | 22.38 | 19.45
Composição Auxiliar | 90965 | SINAPI | COMPRESSOR DE AR REBOCÁVEL, VAZÃO 89 PCM, PRESSÃO EFETIVA DE TRABALHO 102 PSI, MOTOR DIESEL, POTÊNCIA 20 CV - CHI DIURNO. AF_06/2015 | CHOR - CUSTOS HORÁRIOS DE MÁQUINAS E EQUIPAMENTOS |  | CHI | 0.8695 | 8.42 | 7.32
Composição Auxiliar | 88309 | SINAPI | PEDREIRO COM ENCARGOS COMPLEMENTARES | Livro SINAPI: Cálculos e Parâmetros |  | H | 0.0722 | 28.51 | 2.05
Composição Auxiliar | 5795 | SINAPI | MARTELETE OU ROMPEDOR PNEUMÁTICO MANUAL, 28 KG, COM SILENCIADOR - CHP DIURNO. AF_07/2016 | CHOR - CUSTOS HORÁRIOS DE MÁQUINAS E EQUIPAMENTOS |  | CHP | 1.137 | 24.45 | 27.79
Composição Auxiliar | 88316 | SINAPI | SERVENTE COM ENCARGOS COMPLEMENTARES | Livro SINAPI: Cálculos e Parâmetros |  | H | 0.4479 | 23.48 | 10.51
|  |  |  | MO sem LS => | 30.93 | LS => | 0 | MO com LS => | 30.93
|  |  |  | Valor do BDI => | 29.98 |  | Valor com BDI => |  | 134.16
2.2 | Código | Banco | Descrição | Tipo |  | Und | Quant. | Valor Unit | Total
Composição | 97625 | SINAPI | DEMOLIÇÃO DE ALVENARIA PARA QUALQUER TIPO DE BLOCO, DE FORMA MECANIZADA, SEM REAPROVEITAMENTO. AF_09/2023 | SERP - SERVIÇOS PRELIMINARES |  | m³ | 1 | 58.67 | 58.67
Composição Auxiliar | 5940 | SINAPI | PÁ CARREGADEIRA SOBRE RODAS, POTÊNCIA LÍQUIDA 128 HP, CAPACIDADE DA CAÇAMBA 1,7 A 2,8 M3, PESO OPERACIONAL 11632 KG - CHP DIURNO. AF_06/2014 | CHOR - CUSTOS HORÁRIOS DE MÁQUINAS E EQUIPAMENTOS |  | CHP | 0.24 | 194.1 | 46.58
Composição Auxiliar | 5942 | SINAPI | PÁ CARREGADEIRA SOBRE RODAS, POTÊNCIA LÍQUIDA 128 HP, CAPACIDADE DA CAÇAMBA 1,7 A 2,8 M3, PESO OPERACIONAL 11632 KG - CHI DIURNO. AF_06/2014 | CHOR - CUSTOS HORÁRIOS DE MÁQUINAS E EQUIPAMENTOS |  | CHI | 0.1394 | 86.79 | 12.09
|  |  |  | MO sem LS => | 7.08 | LS => | 0 | MO com LS => | 7.08
|  |  |  | Valor do BDI => | 16.88 |  | Valor com BDI => |  | 75.55
2.3 | Código | Banco | Descrição | Tipo |  | Und | Quant. | Valor Unit | Total
Composição | 97630 | SINAPI | DEMOLIÇÃO DE ESTRUTURAS DE CONCRETO ARMADO EM GERAL, DE FORMA MECANIZADA COM ROMPEDOR ACOPLADO EM ESCAVADEIRA HIDRÁULICA, SEM REAPROVEITAMENTO. AF_09/2023 | Demolições e Remoções |  | m³ | 1 | 63.72 | 63.72
Composição Auxiliar | 102898 | SINAPI | ESCAVADEIRA HIDRÁULICA SOBRE ESTEIRA, PESO OPERACIONAL ENTRE 22,00 E 23,50 T, POTÊNCIA NOMINAL 139 HP, COM MARTELO ROMPEDOR HIDRÁULICO 1700 KG - CHP DIURNO. AF_04/2019 | Custos Horários Produtivo e Improdutivo dos Equipamentos |  | CHP | 0.174 | 291.04 | 50.64
Composição Auxiliar | 102899 | SINAPI | ESCAVADEIRA HIDRÁULICA SOBRE ESTEIRA, PESO OPERACIONAL ENTRE 22,00 E 23,50 T, POTÊNCIA NOMINAL 139 HP, COM MARTELO ROMPEDOR HIDRÁULICO 1700 KG - CHI DIURNO. AF_04/2019 | Custos Horários Produtivo e Improdutivo dos Equipamentos |  | CHI | 0.1011 | 129.47 | 13.08
|  |  |  | MO sem LS => | 5.63 | LS => | 0 | MO com LS => | 5.63
|  |  |  | Valor do BDI => | 18.33 |  | Valor com BDI => |  | 82.05
2.4 | Código | Banco | Descrição | Tipo |  | Und | Quant. | Valor Unit | Total
Composição | 104801 | SINAPI | REMOÇÃO DE ALAMBRADOS PARA QUADRAS POLIESPORTIVAS, ESTRUTURADO POR TUBOS DE AÇO GALVANIZADO, COM TELA DE ARAME GALVANIZADO, DE FORMA MANUAL, SEM REAPROVEITAMENTO. AF_09/2023 | SERP - SERVIÇOS PRELIMINARES |  | m² | 1 | 15.14 | 15.14
Composição Auxiliar | 88316 | SINAPI | SERVENTE COM ENCARGOS COMPLEMENTARES | Livro SINAPI: Cálculos e Parâmetros |  | H | 0.2923 | 23.48 | 6.86
Composição Auxiliar | 88315 | SINAPI | SERRALHEIRO COM ENCARGOS COMPLEMENTARES | Livro SINAPI: Cálculos e Parâmetros |  | H | 0.2923 | 28.34 | 8.28
|  |  |  | MO sem LS => | 9.41 | LS => | 0 | MO com LS => | 9.41
|  |  |  | Valor do BDI => | 4.35 |  | Valor com BDI => |  | 19.49
2.5 | Código | Banco | Descrição | Tipo |  | Und | Quant. | Valor Unit | Total
Composição | 104798 | SINAPI | REMOÇÃO DE SUPORTE METÁLICO OU DE MADEIRA PARA PLACAS DE SINALIZAÇÃO VIÁRIA, DE FORMA MANUAL, SEM REAPROVEITAMENTO. AF_09/2023 | SERP - SERVIÇOS PRELIMINARES |  | UN | 1 | 14.59 | 14.59
Composição Auxiliar | 88278 | SINAPI | MONTADOR DE ESTRUTURA METÁLICA COM ENCARGOS COMPLEMENTARES | Livro SINAPI: Cálculos e Parâmetros |  | H | 0.1541 | 24.28 | 3.74
Composição Auxiliar | 88316 | SINAPI | SERVENTE COM ENCARGOS COMPLEMENTARES | Livro SINAPI: Cálculos e Parâmetros |  | H | 0.4623 | 23.48 | 10.85
|  |  |  | MO sem LS => | 8.74 | LS => | 0 | MO com LS => | 8.74
|  |  |  | Valor do BDI => | 4.19 |  | Valor com BDI => |  | 18.78
3.1 | Código | Banco | Descrição | Tipo |  | Und | Quant. | Valor Unit | Total
Composição | 90777 | SINAPI | ENGENHEIRO CIVIL DE OBRA JUNIOR COM ENCARGOS COMPLEMENTARES | Livro SINAPI: Cálculos e Parâmetros |  | H | 1 | 118.33 | 118.33
Composição Auxiliar | 95402 | SINAPI | CURSO DE CAPACITAÇÃO PARA ENGENHEIRO CIVIL DE OBRA JÚNIOR (ENCARGOS COMPLEMENTARES) - HORISTA | Livro SINAPI: Cálculos e Parâmetros |  | H | 1 | 1.68 | 1.68
Insumo | 00043486 | SINAPI | EPI - FAMILIA ENGENHEIRO CIVIL - HORISTA (ENCARGOS COMPLEMENTARES - COLETADO CAIXA) | Material |  | H | 1 | 0.77 | 0.77
Insumo | 00043462 | SINAPI | FERRAMENTAS - FAMILIA ENGENHEIRO CIVIL - HORISTA (ENCARGOS COMPLEMENTARES - COLETADO CAIXA) | Material |  | H | 1 | 0.01 | 0.01
Insumo | 00002706 | SINAPI | ENGENHEIRO CIVIL DE OBRA JUNIOR (HORISTA) | Mão de Obra |  | H | 1 | 114.36 | 114.36
Insumo | 00037372 | SINAPI | EXAMES - HORISTA (COLETADO CAIXA - ENCARGOS COMPLEMENTARES) | Material |  | H | 1 | 1.43 | 1.43
Insumo | 00037373 | SINAPI | SEGURO - HORISTA (COLETADO CAIXA - ENCARGOS COMPLEMENTARES) | Material |  | H | 1 | 0.08 | 0.08
|  |  |  | MO sem LS => | 116.04 | LS => | 0 | MO com LS => | 116.04
|  |  |  | Valor do BDI => | 34.05 |  | Valor com BDI => |  | 152.38
3.2 | Código | Banco | Descrição | Tipo |  | Und | Quant. | Valor Unit | Total
Composição | 011815 | SBC | VIGILANCIA DE OBRA - 2 VIGIAS | SERVICOS ADMINISTRATIVOS |  | MES | 1 | 6644.94 | 6644.94
Insumo | 099312 | SBC | VIGIA DE OBRAS | Mão de Obra |  | H | 449.104 | 14.796 | 6644.94
|  |  |  | MO sem LS => | 6644.94 | LS => | 0 | MO com LS => | 6644.94
|  |  |  | Valor do BDI => | 1912.41 |  | Valor com BDI => |  | 8557.35
4.1 | Código | Banco | Descrição | Tipo |  | Und | Quant. | Valor Unit | Total
Composição | 030675 | SEDOP | Escavação mecanizada | 0 |  | m³ | 1 | 9.49 | 9.49
Composição Auxiliar | 280026 | SEDOP | SERVENTE COM ENCARGOS COMPLEMENTARES | 0 |  | h | 0.0484 | 24.89 | 1.2
Insumo | M00004 | SEDOP | Pá carregadeira c/ retroescavadeira | Equipamento |  | h | 0.0484 | 171.43 | 8.29
|  |  |  | MO sem LS => | 0.73 | LS => | 0 | MO com LS => | 0.73
|  |  |  | Valor do BDI => | 2.73 |  | Valor com BDI => |  | 12.22
4.2 | Código | Banco | Descrição | Tipo |  | Und | Quant. | Valor Unit | Total
Composição | 030254 | SEDOP | Reaterro compactado | 0 |  | m³ | 1 | 20.29 | 20.29
Composição Auxiliar | 280026 | SEDOP | SERVENTE COM ENCARGOS COMPLEMENTARES | 0 |  | h | 0.75 | 24.89 | 18.66
Insumo | M00006 | SEDOP | Compactador de solo CM-13 | Equipamento |  | h | 0.3 | 5.45 | 1.63
|  |  |  | MO sem LS => | 11.35 | LS => | 0 | MO com LS => | 11.35
|  |  |  | Valor do BDI => | 5.83 |  | Valor com BDI => |  | 26.12
5.1.1 | Código | Banco | Descrição | Tipo |  | Und | Quant. | Valor Unit | Total
Composição | 030010 | SEDOP | Escavação manual de ate 1.50m de profundidade | 0 |  | m³ | 1 | 99.56 | 99.56
Composição Auxiliar | 280026 | SEDOP | SERVENTE COM ENCARGOS COMPLEMENTARES | 0 |  | h | 4 | 24.89 | 99.56
|  |  |  | MO sem LS => | 60.56 | LS => | 0 | MO com LS => | 60.56
|  |  |  | Valor do BDI => | 28.65 |  | Valor com BDI => |  | 128.21
5.1.2 | Código | Banco | Descrição | Tipo |  | Und | Quant. | Valor Unit | Total
Composição | 040283 | SEDOP | Bloco em concreto armado p/ fundaçao (incl. forma) | 0 |  | m³ | 1 | 3926.34 | 3926.34
Composição Auxiliar | 050036 | SEDOP | Forma c/ madeira branca (incl. desforma) | 0 |  | m² | 12 | 167.55 | 2010.6
Composição Auxiliar | 050259 | SEDOP | Concreto c/ seixo Fck= 20 MPA (incl. lançamento e adensamento) | 0 |  | m³ | 1 | 990.54 | 990.54
Composição Auxiliar | 050038 | SEDOP | Armação p/ concreto | 0 |  | kg | 60 | 15.42 | 925.2
|  |  |  | MO sem LS => | 1169.43 | LS => | 0 | MO com LS => | 1169.43
|  |  |  | Valor do BDI => | 1130 |  | Valor com BDI => |  | 5056.34
5.1.3 | Código | Banco | Descrição | Tipo |  | Und | Quant. | Valor Unit | Total
Composição | 040284 | SEDOP | Baldrame em concreto armado c/ cinta de amarração | 0 |  | m³ | 1 | 3695.04 | 3695.04
Composição Auxiliar | 050259 | SEDOP | Concreto c/ seixo Fck= 20 MPA (incl. lançamento e adensamento) | 0 |  | m³ | 1 | 990.54 | 990.54
Composição Auxiliar | 050038 | SEDOP | Armação p/ concreto | 0 |  | kg | 45 | 15.42 | 693.9
Composição Auxiliar | 050036 | SEDOP | Forma c/ madeira branca (incl. desforma) | 0 |  | m² | 12 | 167.55 | 2010.6
|  |  |  | MO sem LS => | 1113.03 | LS => | 0 | MO com LS => | 1113.03
|  |  |  | Valor do BDI => | 1063.43 |  | Valor com BDI => |  | 4758.47
5.1.4 | Código | Banco | Descrição | Tipo |  | Und | Quant. | Valor Unit | Total
Composição | 040257 | SEDOP | Lastro de concreto magro c/ seixo | 0 |  | m³ | 1 | 985.74 | 985.74
Composição Auxiliar | 280023 | SEDOP | PEDREIRO COM ENCARGOS COMPLEMENTARES | 0 |  | h | 2 | 30.75 | 61.5
Composição Auxiliar | 280026 | SEDOP | SERVENTE COM ENCARGOS COMPLEMENTARES | 0 |  | h | 16 | 24.89 | 398.24
Insumo | J00005 | SEDOP | Areia | Material |  | m³ | 0.68 | 120 | 81.6
Insumo | J00007 | SEDOP | Seixo lavado | Material |  | m³ | 0.88 | 230 | 202.4
Insumo | J00003 | SEDOP | Cimento | Material |  | SC | 4.4 | 55 | 242
|  |  |  | MO sem LS => | 284.06 | LS => | 0 | MO com LS => | 284.06
|  |  |  | Valor do BDI => | 283.69 |  | Valor com BDI => |  | 1269.43
5.2.1 | Código | Banco | Descrição | Tipo |  | Und | Quant. | Valor Unit | Total
Composição | 050766 | SEDOP | Concreto armado fck=25MPA c/ forma mad. branca (incl. lançamento eadensamento) | 0 |  | m³ | 1 | 4266.44 | 4266.44
Composição Auxiliar | 050036 | SEDOP | Forma c/ madeira branca (incl. desforma) | 0 |  | m² | 12 | 167.55 | 2010.6
Composição Auxiliar | 050740 | SEDOP | Concreto c/ seixo Fck= 25MPA (incl. lançamento e adensamento) | 0 |  | m³ | 1 | 1022.24 | 1022.24
Composição Auxiliar | 050038 | SEDOP | Armação p/ concreto | 0 |  | kg | 80 | 15.42 | 1233.6
|  |  |  | MO sem LS => | 1244.63 | LS => | 0 | MO com LS => | 1244.63
|  |  |  | Valor do BDI => | 1227.88 |  | Valor com BDI => |  | 5494.32
5.2.2 | Código | Banco | Descrição | Tipo |  | Und | Quant. | Valor Unit | Total
Composição | 050766 | SEDOP | Concreto armado fck=25MPA c/ forma mad. branca (incl. lançamento eadensamento) | 0 |  | m³ | 1 | 4266.44 | 4266.44
Composição Auxiliar | 050036 | SEDOP | Forma c/ madeira branca (incl. desforma) | 0 |  | m² | 12 | 167.55 | 2010.6
Composição Auxiliar | 050740 | SEDOP | Concreto c/ seixo Fck= 25MPA (incl. lançamento e adensamento) | 0 |  | m³ | 1 | 1022.24 | 1022.24
Composição Auxiliar | 050038 | SEDOP | Armação p/ concreto | 0 |  | kg | 80 | 15.42 | 1233.6
|  |  |  | MO sem LS => | 1244.63 | LS => | 0 | MO com LS => | 1244.63
|  |  |  | Valor do BDI => | 1227.88 |  | Valor com BDI => |  | 5494.32
5.2.3 | Código | Banco | Descrição | Tipo |  | Und | Quant. | Valor Unit | Total
Composição | 050713 | SEDOP | Laje pré-moldada e=12cm (incl. capeamento) - unidirecional | 0 |  | m² | 1 | 126.42 | 126.42
Composição Auxiliar | 050740 | SEDOP | Concreto c/ seixo Fck= 25MPA (incl. lançamento e adensamento) | 0 |  | m³ | 0.05 | 1022.24 | 51.11
Composição Auxiliar | 280026 | SEDOP | SERVENTE COM ENCARGOS COMPLEMENTARES | 0 |  | h | 0.5 | 24.89 | 12.44
Composição Auxiliar | 280023 | SEDOP | PEDREIRO COM ENCARGOS COMPLEMENTARES | 0 |  | h | 0.5 | 30.75 | 15.37
Insumo | D00334 | SEDOP | Laje pré-moldada e=12cm (incl. ferragem) | Material |  | m² | 1 | 47.5 | 47.5
|  |  |  | MO sem LS => | 28.09 | LS => | 0 | MO com LS => | 28.09
|  |  |  | Valor do BDI => | 36.38 |  | Valor com BDI => |  | 162.8
5.3.1 | Código | Banco | Descrição | Tipo |  | Und | Quant. | Valor Unit | Total
Composição | 2408149 | SICRO3 | Estrutura em perfil de aço ASTM A36 corte, solda e montagem - fornecimento e instalação |  |  | kg | 1 | 16.47 | 16.47
A | Código | Banco | Equipamentos | Quantidade | Utilização |  | Custo Horário |  | Custo Horário Total
[5 empty] | Operativa | Improdutiva | Operativa | Improdutiva
Insumo | E9686 | SICRO3 | Caminhão guindauto com capacidade de elevação de 6,2 t e carroceria de 7 t - 136 kW | 0.0753 | 1 | 0 | 300.4085 | 98.2949 | 22.6208
[5 empty] | Custo horário total de equipamentos |  |  |  | 22.6208
B | Código | Banco | Mão de Obra | Quantidade | Custo Horário |  |  |  | Custo Horário Total
Insumo | P9801 | SICRO3 | Ajudante | 1 |  |  |  | 21,9758 | 21,9758
Insumo | P9830 | SICRO3 | Montador | 1 |  |  |  | 29,3836 | 29,3836
[5 empty] | Adicional de Mão de obra (%) |  |  |  | 0
[5 empty] | Custo horário total de mão de obra |  |  |  | 51.3594
[5 empty] | Custo horário total de execução |  |  |  | 73.9802
[5 empty] | Produção de equipe |  |  |  | 15
[5 empty] | Custo unitário de execução |  |  |  | 4.932
[5 empty] | Custo do FIC |  |  |  | 0
[5 empty] | Custo do FIT |  |  |  | 0
C | Código | Banco | MATERIAL | Quantidade | Unidade | Preço Unitário |  |  | Custo Horário
Insumo | M0682 | SICRO3 | Aço em perfis ASTM A36 | 1.03 | kg | 10,1937 |  |  | 10,4995
[5 empty] | Custo unitário total de material |  |  |  | 10.4995
D | Código | Banco | ATIVIDADES AUXILIARES | Quantidade | Unidade | Preço Unitário |  |  | Custo Horário
Composição | 2408058 | SICRO3 | Solda elétrica de perfis metálicos e chapas de aço com eletrodo E70XX | 0.015 | kg | 63,2600 |  |  | 0,9489
Composição | 1408173 | SICRO3 | Corte de perfis metálicos com maçarico oxiacetileno | 1 | cm² | 0,0700 |  |  | 0,0700
[5 empty] | Custo total de atividades auxiliares |  |  |  | 1.0189
E | Tempo Fixo | Banco | Descrição | Carga | Quantidade | Unidade | Preço Unitário |  | Custo Horário
Composição | 5914655 | SICRO3 | Carga, manobra e descarga de materiais diversos em caminhão carroceria de 15 t - carga e descarga manuais | M0682 | 0.00103 | t | 22.36 |  | 0.023
[5 empty] | Custo Total dos Tempos Fixos |  |  |  | 0.023
F | Momento de Transporte | Banco | Descrição | Quantidade | Distância Média de Transporte (DMT) |  |  |  | Custo Horário
[5 empty] | LN | RP | P | FE
Insumo | M0682 | SICRO3 | Aço em perfis ASTM A36 | 0.00103 | 5914449 0,00 1,12 0,0000 | 5914464 0,00 0,89 0,0000 | 5914479 0,00 0,71 0,0000 | -- | 0
[5 empty] | Custo total de transporte |  |  |  | 0
|  |  |  | MO sem LS => | 0 | LS => | 3.75 | MO com LS => | 3.7475
|  |  |  | Valor do BDI => | 4.74 |  | Valor com BDI => |  | 21.21
5.3.2 | Código | Banco | Descrição | Tipo |  | Und | Quant. | Valor Unit | Total
Composição | 071360 | SEDOP | Estrutura metálica p/ cobertura - (Incl. pintura anti-corrosiva) | 0 |  | kg | 1 | 26.34 | 26.34
Composição Auxiliar | 280025 | SEDOP | SERRALHEIRO COM ENCARGOS COMPLEMENTARES | 0 |  | h | 0.3 | 30.54 | 9.16
Composição Auxiliar | 280009 | SEDOP | AUXILIAR DE SERRALHEIRO COM ENCARGOS COMPLEMENTARES | 0 |  | h | 0.25 | 24.82 | 6.2
Insumo | D00482 | SEDOP | Solda topo descendente chanfrada chapa/perfil/tubo aço conversor diesel | Material |  | m | 0.01 | 193.79 | 1.93
Insumo | D00414 | SEDOP | Perfil aço estrutural em "U" | Material |  | kg | 1.05 | 8.62 | 9.05
|  |  |  | MO sem LS => | 9.95 | LS => | 0 | MO com LS => | 9.95
|  |  |  | Valor do BDI => | 7.58 |  | Valor com BDI => |  | 33.92
5.3.3 | Código | Banco | Descrição | Tipo |  | Und | Quant. | Valor Unit | Total
Composição | 071510 | SEDOP | Cobertura -Telha termoacústica e=30mm chapa chapa com isolamento empoliisocianurato (PIR) | 0 |  | m² | 1 | 232.81 | 232.81
Composição Auxiliar | 280026 | SEDOP | SERVENTE COM ENCARGOS COMPLEMENTARES | 0 |  | h | 0.22 | 24.89 | 5.47
Composição Auxiliar | 280028 | SEDOP | TELHADISTA COM ENCARGOS COMPLEMENTARES | 0 |  | h | 0.22 | 30.32 | 6.67
Insumo | D00416 | SEDOP | Acessórios de fixação (telha termoacústica) | Material |  | CJ | 1 | 52.47 | 52.47
Insumo | D00002 | SEDOP | Massa de vedação | Material |  | kg | 0.01 | 17.73 | 0.17
Insumo | D00490 | SEDOP | Telha termoacústica e=30mm chapa chapa com isolamento poliisocianurato(PIR) | Material |  | m² | 1 | 168.03 | 168.03
|  |  |  | MO sem LS => | 7.88 | LS => | 0 | MO com LS => | 7.88
|  |  |  | Valor do BDI => | 67 |  | Valor com BDI => |  | 299.81
5.4.1 | Código | Banco | Descrição | Tipo |  | Und | Quant. | Valor Unit | Total
Composição | 060046 | SEDOP | Alvenaria tijolo de barro a cutelo | 0 |  | m² | 1 | 129.35 | 129.35
Composição Auxiliar | 280026 | SEDOP | SERVENTE COM ENCARGOS COMPLEMENTARES | 0 |  | h | 1 | 24.89 | 24.89
Composição Auxiliar | 110764 | SEDOP | Argamassa de cimento,areia e adit. plast. 1:6 | 0 |  | m³ | 0.02 | 575.75 | 11.51
Composição Auxiliar | 280023 | SEDOP | PEDREIRO COM ENCARGOS COMPLEMENTARES | 0 |  | h | 2 | 30.75 | 61.5
Insumo | D00036 | SEDOP | Tijolo de barro 14x19x9 | Material |  | un | 37 | 0.85 | 31.45
|  |  |  | MO sem LS => | 58.9 | LS => | 0 | MO com LS => | 58.9
|  |  |  | Valor do BDI => | 37.22 |  | Valor com BDI => |  | 166.57
5.5.1 | Código | Banco | Descrição | Tipo |  | Und | Quant. | Valor Unit | Total
Composição | 091512 | SEDOP | Esquadria de correr em vidro temperado de 8mm | 0 |  | m² | 1 | 869.42 | 869.42
Composição Auxiliar | 280023 | SEDOP | PEDREIRO COM ENCARGOS COMPLEMENTARES | 0 |  | h | 3.5 | 30.75 | 107.62
Composição Auxiliar | 280004 | SEDOP | AJUDANTE DE PEDREIRO COM ENCARGOS COMPLEMENTARES | 0 |  | h | 3.5 | 24.87 | 87.04
Insumo | D00394 | SEDOP | Vidro temperado incolor e=8mm | Material |  | m² | 1.05 | 438.14 | 460.04
Insumo | D00473 | SEDOP | Ferragens para esquadria de correr | Material |  | CJ | 1 | 214.72 | 214.72
|  |  |  | MO sem LS => | 125.78 | LS => | 0 | MO com LS => | 125.78
|  |  |  | Valor do BDI => | 250.21 |  | Valor com BDI => |  | 1119.63
5.5.2 | Código | Banco | Descrição | Tipo |  | Und | Quant. | Valor Unit | Total
Composição | 091516 | SEDOP | Esquadria basculante em vidro temperado de 8mm | 0 |  | m² | 1 | 979.43 | 979.43
Composição Auxiliar | 280030 | SEDOP | VIDRACEIRO COM ENCARGOS COMPLEMENTARES | 0 |  | h | 2.8 | 30.61 | 85.7
Composição Auxiliar | 280004 | SEDOP | AJUDANTE DE PEDREIRO COM ENCARGOS COMPLEMENTARES | 0 |  | h | 2.8 | 24.87 | 69.63
Insumo | D00484 | SEDOP | Ferragens para esquadria basculante | Material |  | CJ | 1 | 269.59 | 269.59
Insumo | D00291 | SEDOP | Vidro temperado fumê e= 8mm | Material |  | m² | 1.05 | 528.11 | 554.51
|  |  |  | MO sem LS => | 100.23 | LS => | 0 | MO com LS => | 100.23
|  |  |  | Valor do BDI => | 281.87 |  | Valor com BDI => |  | 1261.3
5.5.3 | Código | Banco | Descrição | Tipo |  | Und | Quant. | Valor Unit | Total
Composição | 090062 | SEDOP | Porta mad. compens. c/ caix. aduela e alizar | 0 |  | m² | 1 | 650.83 | 650.83
Composição Auxiliar | 280023 | SEDOP | PEDREIRO COM ENCARGOS COMPLEMENTARES | 0 |  | h | 0.3 | 30.75 | 9.22
Composição Auxiliar | 280026 | SEDOP | SERVENTE COM ENCARGOS COMPLEMENTARES | 0 |  | h | 1.2 | 24.89 | 29.86
Composição Auxiliar | 280013 | SEDOP | CARPINTEIRO COM ENCARGOS COMPLEMENTARES | 0 |  | h | 4.7 | 30.39 | 142.83
Insumo | D00096 | SEDOP | Caixilho em madeira de lei | Material |  | m² | 0.6 | 180 | 108
Insumo | D00097 | SEDOP | Alizar em madeira de lei | Material |  | m | 6 | 15.59 | 93.54
Insumo | D00092 | SEDOP | Porta em compensado (preço medio) | Material |  | m² | 1 | 267.38 | 267.38
|  |  |  | MO sem LS => | 122.04 | LS => | 0 | MO com LS => | 122.04
|  |  |  | Valor do BDI => | 187.3 |  | Valor com BDI => |  | 838.13
5.5.4 | Código | Banco | Descrição | Tipo |  | Und | Quant. | Valor Unit | Total
Composição | 090070 | SEDOP | Porta de aço-esteira de enrolar c/ferr.(incl.pint.anti-corrosiva) | 0 |  | m² | 1 | 321.36 | 321.36
Composição Auxiliar | 280023 | SEDOP | PEDREIRO COM ENCARGOS COMPLEMENTARES | 0 |  | h | 1 | 30.75 | 30.75
Composição Auxiliar | 110142 | SEDOP | Argamassa de cimento e areia 1:6 | 0 |  | m³ | 0.05 | 571.75 | 28.58
Composição Auxiliar | 280004 | SEDOP | AJUDANTE DE PEDREIRO COM ENCARGOS COMPLEMENTARES | 0 |  | h | 1.1 | 24.87 | 27.35
Insumo | D00090 | SEDOP | Porta de enrolar galvanizada (incl. pint. anti-corrosiva) | Material |  | m² | 1 | 234.68 | 234.68
|  |  |  | MO sem LS => | 42.3 | LS => | 0 | MO com LS => | 42.3
|  |  |  | Valor do BDI => | 92.48 |  | Valor com BDI => |  | 413.84
5.6.1 | Código | Banco | Descrição | Tipo |  | Und | Quant. | Valor Unit | Total
Composição | 110143 | SEDOP | Chapisco de cimento e areia no traço 1:3 | 0 |  | m² | 1 | 16.91 | 16.91
Composição Auxiliar | 280023 | SEDOP | PEDREIRO COM ENCARGOS COMPLEMENTARES | 0 |  | h | 0.2 | 30.75 | 6.15
Composição Auxiliar | 280026 | SEDOP | SERVENTE COM ENCARGOS COMPLEMENTARES | 0 |  | h | 0.2 | 24.89 | 4.97
Composição Auxiliar | 110248 | SEDOP | Argamassa de cimento e areia no traço 1:3 | 0 |  | m³ | 0.007 | 828.15 | 5.79
|  |  |  | MO sem LS => | 7.88 | LS => | 0 | MO com LS => | 7.88
|  |  |  | Valor do BDI => | 4.86 |  | Valor com BDI => |  | 21.77
5.6.2 | Código | Banco | Descrição | Tipo |  | Und | Quant. | Valor Unit | Total
Composição | 110763 | SEDOP | Reboco com argamassa 1:6:Adit. Plast. | 0 |  | m² | 1 | 50.8 | 50.8
Composição Auxiliar | 280004 | SEDOP | AJUDANTE DE PEDREIRO COM ENCARGOS COMPLEMENTARES | 0 |  | h | 0.52 | 24.87 | 12.93
Composição Auxiliar | 110764 | SEDOP | Argamassa de cimento,areia e adit. plast. 1:6 | 0 |  | m³ | 0.03 | 575.75 | 17.27
Composição Auxiliar | 280023 | SEDOP | PEDREIRO COM ENCARGOS COMPLEMENTARES | 0 |  | h | 0.67 | 30.75 | 20.6
|  |  |  | MO sem LS => | 24.72 | LS => | 0 | MO com LS => | 24.72
|  |  |  | Valor do BDI => | 14.62 |  | Valor com BDI => |  | 65.42
5.6.3 | Código | Banco | Descrição | Tipo |  | Und | Quant. | Valor Unit | Total
Composição | 130715 | SEDOP | Porcelanato (natural) - incluindo rejuntamento (Padrão Médio) | 0 |  | m² | 1 | 128.7 | 128.7
Composição Auxiliar | 280023 | SEDOP | PEDREIRO COM ENCARGOS COMPLEMENTARES | 0 |  | h | 0.65 | 30.75 | 19.98
Composição Auxiliar | 280004 | SEDOP | AJUDANTE DE PEDREIRO COM ENCARGOS COMPLEMENTARES | 0 |  | h | 0.25 | 24.87 | 6.21
Insumo | A00067 | SEDOP | Porcelanato (natural) - Padrão Médio | Material |  | m² | 1.07 | 71.34 | 76.33
Insumo | D00079 | SEDOP | Rejunte cimentício colorido p/ porcelanato e cerâmicas | Material |  | kg | 0.12 | 5.59 | 0.67
Insumo | D00345 | SEDOP | Argamassa AC-III | Material |  | kg | 8.62 | 2.96 | 25.51
|  |  |  | MO sem LS => | 17.34 | LS => | 0 | MO com LS => | 17.34
|  |  |  | Valor do BDI => | 37.03 |  | Valor com BDI => |  | 165.73
5.6.4 | Código | Banco | Descrição | Tipo |  | Und | Quant. | Valor Unit | Total
Composição | 120165 | SEDOP | Soleira em marmore branco e=2cm | 0 |  | m² | 1 | 991.43 | 991.43
Composição Auxiliar | 280026 | SEDOP | SERVENTE COM ENCARGOS COMPLEMENTARES | 0 |  | h | 0.8 | 24.89 | 19.91
Composição Auxiliar | 280023 | SEDOP | PEDREIRO COM ENCARGOS COMPLEMENTARES | 0 |  | h | 0.8 | 30.75 | 24.6
Insumo | D00345 | SEDOP | Argamassa AC-III | Material |  | kg | 4 | 2.96 | 11.84
Insumo | A00021 | SEDOP | Mármore branco p/ soleira e peitoril e=2cm | Material |  | m² | 1.04 | 899.12 | 935.08
|  |  |  | MO sem LS => | 28.83 | LS => | 0 | MO com LS => | 28.83
|  |  |  | Valor do BDI => | 285.33 |  | Valor com BDI => |  | 1276.76
5.6.5 | Código | Banco | Descrição | Tipo |  | Und | Quant. | Valor Unit | Total
Composição | 120481 | SEDOP | Peitoril em marmore branco e=2cm | 0 |  | m² | 1 | 1055.31 | 1055.31
Composição Auxiliar | 280023 | SEDOP | PEDREIRO COM ENCARGOS COMPLEMENTARES | 0 |  | h | 0.8 | 30.75 | 24.6
Composição Auxiliar | 280026 | SEDOP | SERVENTE COM ENCARGOS COMPLEMENTARES | 0 |  | h | 0.8 | 24.89 | 19.91
Insumo | A00025 | SEDOP | Mármore branco p/ peitoril c/ rebaixo | Material |  | m² | 1.04 | 959.12 | 997.48
Insumo | D00345 | SEDOP | Argamassa AC-III | Material |  | kg | 4.5 | 2.96 | 13.32
|  |  |  | MO sem LS => | 28.83 | LS => | 0 | MO com LS => | 28.83
|  |  |  | Valor do BDI => | 303.71 |  | Valor com BDI => |  | 1359.02
5.7.1 | Código | Banco | Descrição | Tipo |  | Und | Quant. | Valor Unit | Total
Composição | 130110 | SEDOP | Camada regularizadora no traço 1:4 | 0 |  | m² | 1 | 44.05 | 44.05
Composição Auxiliar | 280023 | SEDOP | PEDREIRO COM ENCARGOS COMPLEMENTARES | 0 |  | h | 0.25 | 30.75 | 7.68
Composição Auxiliar | 280026 | SEDOP | SERVENTE COM ENCARGOS COMPLEMENTARES | 0 |  | h | 0.6 | 24.89 | 14.93
Insumo | J00003 | SEDOP | Cimento | Material |  | SC | 0.31 | 55 | 17.05
Insumo | J00005 | SEDOP | Areia | Material |  | m³ | 0.0366 | 120 | 4.39
|  |  |  | MO sem LS => | 14.3 | LS => | 0 | MO com LS => | 14.3
|  |  |  | Valor do BDI => | 12.67 |  | Valor com BDI => |  | 56.72
5.7.2 | Código | Banco | Descrição | Tipo |  | Und | Quant. | Valor Unit | Total
Composição | 130715 | SEDOP | Porcelanato (natural) - incluindo rejuntamento (Padrão Médio) | 0 |  | m² | 1 | 128.7 | 128.7
Composição Auxiliar | 280023 | SEDOP | PEDREIRO COM ENCARGOS COMPLEMENTARES | 0 |  | h | 0.65 | 30.75 | 19.98
Composição Auxiliar | 280004 | SEDOP | AJUDANTE DE PEDREIRO COM ENCARGOS COMPLEMENTARES | 0 |  | h | 0.25 | 24.87 | 6.21
Insumo | A00067 | SEDOP | Porcelanato (natural) - Padrão Médio | Material |  | m² | 1.07 | 71.34 | 76.33
Insumo | D00079 | SEDOP | Rejunte cimentício colorido p/ porcelanato e cerâmicas | Material |  | kg | 0.12 | 5.59 | 0.67
Insumo | D00345 | SEDOP | Argamassa AC-III | Material |  | kg | 8.62 | 2.96 | 25.51
|  |  |  | MO sem LS => | 17.34 | LS => | 0 | MO com LS => | 17.34
|  |  |  | Valor do BDI => | 37.03 |  | Valor com BDI => |  | 165.73
5.8.1 | Código | Banco | Descrição | Tipo |  | Und | Quant. | Valor Unit | Total
Composição | 88485 | SINAPI | FUNDO SELADOR ACRÍLICO, APLICAÇÃO MANUAL EM PAREDE, UMA DEMÃO. AF_04/2023 | Pintura Interna |  | m² | 1 | 4.33 | 4.33
Composição Auxiliar | 88310 | SINAPI | PINTOR COM ENCARGOS COMPLEMENTARES | Livro SINAPI: Cálculos e Parâmetros |  | H | 0.0666 | 30.2 | 2.01
Composição Auxiliar | 88316 | SINAPI | SERVENTE COM ENCARGOS COMPLEMENTARES | Livro SINAPI: Cálculos e Parâmetros |  | H | 0.0222 | 23.48 | 0.52
Insumo | 00006085 | SINAPI | SELADOR ACRILICO OPACO PREMIUM INTERIOR/EXTERIOR | Material |  | L | 0.1666 | 10.84 | 1.8
|  |  |  | MO sem LS => | 1.53 | LS => | 0 | MO com LS => | 1.53
|  |  |  | Valor do BDI => | 1.24 |  | Valor com BDI => |  | 5.57
5.8.2 | Código | Banco | Descrição | Tipo |  | Und | Quant. | Valor Unit | Total
Composição | 88495 | SINAPI | EMASSAMENTO COM MASSA LÁTEX, APLICAÇÃO EM PAREDE, UMA DEMÃO, LIXAMENTO MANUAL. AF_04/2023 | Pintura Interna |  | m² | 1 | 11.35 | 11.35
Composição Auxiliar | 88316 | SINAPI | SERVENTE COM ENCARGOS COMPLEMENTARES | Livro SINAPI: Cálculos e Parâmetros |  | H | 0.082 | 23.48 | 1.92
Composição Auxiliar | 88310 | SINAPI | PINTOR COM ENCARGOS COMPLEMENTARES | Livro SINAPI: Cálculos e Parâmetros |  | H | 0.2459 | 30.2 | 7.42
Insumo | 00043626 | SINAPI | MASSA CORRIDA PARA SUPERFICIES DE AMBIENTES INTERNOS | Material |  | KG | 0.7288 | 2.72 | 1.98
Insumo | 00003767 | SINAPI | LIXA EM FOLHA PARA PAREDE OU MADEIRA, NUMERO 120, COR VERMELHA | Material |  | UN | 0.0401 | 0.92 | 0.03
|  |  |  | MO sem LS => | 5.68 | LS => | 0 | MO com LS => | 5.68
|  |  |  | Valor do BDI => | 3.26 |  | Valor com BDI => |  | 14.61
5.8.3 | Código | Banco | Descrição | Tipo |  | Und | Quant. | Valor Unit | Total
Composição | 104642 | SINAPI | PINTURA LÁTEX ACRÍLICA STANDARD, APLICAÇÃO MANUAL EM PAREDES, DUAS DEMÃOS. AF_04/2023 | Pintura Interna |  | m² | 1 | 11.68 | 11.68
Composição Auxiliar | 88310 | SINAPI | PINTOR COM ENCARGOS COMPLEMENTARES | Livro SINAPI: Cálculos e Parâmetros |  | H | 0.1631 | 30.2 | 4.92
Composição Auxiliar | 88316 | SINAPI | SERVENTE COM ENCARGOS COMPLEMENTARES | Livro SINAPI: Cálculos e Parâmetros |  | H | 0.0544 | 23.48 | 1.27
Insumo | 00035692 | SINAPI | TINTA LATEX ACRILICA STANDARD, COR BRANCA | Material |  | L | 0.2367 | 23.22 | 5.49
|  |  |  | MO sem LS => | 3.76 | LS => | 0 | MO com LS => | 3.76
|  |  |  | Valor do BDI => | 3.36 |  | Valor com BDI => |  | 15.04
5.9.1 | Código | Banco | Descrição | Tipo |  | Und | Quant. | Valor Unit | Total
Composição | 141368 | SEDOP | Forro em gesso acartonado estruturado | 0 |  | m² | 1 | 90.43 | 90.43
Composição Auxiliar | 280026 | SEDOP | SERVENTE COM ENCARGOS COMPLEMENTARES | 0 |  | h | 0.4 | 24.89 | 9.95
Composição Auxiliar | 280020 | SEDOP | MONTADOR COM ENCARGOS COMPLEMENTARES | 0 |  | h | 0.8 | 29.35 | 23.48
Insumo | D00438 | SEDOP | Massa p/ junta max | Material |  | kg | 0.7407 | 3.6 | 2.66
Insumo | D00445 | SEDOP | Rebite aba larga | Material |  | kg | 0.0247 | 26.41 | 0.65
Insumo | D00433 | SEDOP | Fita p/ junta 50x150m | Material |  | Rl | 0.004 | 50 | 0.2
Insumo | D00442 | SEDOP | Arame liso galva | Material |  | kg | 0.17 | 24.5 | 4.16
Insumo | D00444 | SEDOP | Conector de perfil | Material |  | Pç | 0.2469 | 2.38 | 0.58
Insumo | D00434 | SEDOP | Fita p/ junta telada 50x45m | Material |  | Rl | 0.05 | 41.68 | 2.08
Insumo | D00437 | SEDOP | Prego de aço 2,7x30 | Material |  | kg | 0.0123 | 16.89 | 0.2
Insumo | D00443 | SEDOP | Cantoneira L 25x30x3000m | Material |  | Pç | 0.015 | 56.39 | 0.84
Insumo | D00435 | SEDOP | Perfil para teto RS F-47 3000mm | Material |  | Pç | 0.4938 | 23.21 | 11.46
Insumo | D00436 | SEDOP | Parafuso (Gn 25) 3,5x25mm | Material |  | kg | 0.1543 | 50 | 7.71
Insumo | D00451 | SEDOP | Suporte nivelador | Material |  | Pç | 1.5432 | 1.82 | 2.8
Insumo | D00446 | SEDOP | Tabica lisa n40x48x3000mm | Material |  | Pç | 0.1543 | 17.48 | 2.69
Insumo | D00431 | SEDOP | Chapa St 1200x1800x12,5mm | Material |  | Pç | 0.463 | 45.31 | 20.97
|  |  |  | MO sem LS => | 22.61 | LS => | 0 | MO com LS => | 22.61
|  |  |  | Valor do BDI => | 26.02 |  | Valor com BDI => |  | 116.45
6.1.1 | Código | Banco | Descrição | Tipo |  | Und | Quant. | Valor Unit | Total
Composição | 030010 | SEDOP | Escavação manual de ate 1.50m de profundidade | 0 |  | m³ | 1 | 99.56 | 99.56
Composição Auxiliar | 280026 | SEDOP | SERVENTE COM ENCARGOS COMPLEMENTARES | 0 |  | h | 4 | 24.89 | 99.56
|  |  |  | MO sem LS => | 60.56 | LS => | 0 | MO com LS => | 60.56
|  |  |  | Valor do BDI => | 28.65 |  | Valor com BDI => |  | 128.21
6.1.2 | Código | Banco | Descrição | Tipo |  | Und | Quant. | Valor Unit | Total
Composição | 040283 | SEDOP | Bloco em concreto armado p/ fundaçao (incl. forma) | 0 |  | m³ | 1 | 3926.34 | 3926.34
Composição Auxiliar | 050036 | SEDOP | Forma c/ madeira branca (incl. desforma) | 0 |  | m² | 12 | 167.55 | 2010.6
Composição Auxiliar | 050259 | SEDOP | Concreto c/ seixo Fck= 20 MPA (incl. lançamento e adensamento) | 0 |  | m³ | 1 | 990.54 | 990.54
Composição Auxiliar | 050038 | SEDOP | Armação p/ concreto | 0 |  | kg | 60 | 15.42 | 925.2
|  |  |  | MO sem LS => | 1169.43 | LS => | 0 | MO com LS => | 1169.43
|  |  |  | Valor do BDI => | 1130 |  | Valor com BDI => |  | 5056.34
6.1.3 | Código | Banco | Descrição | Tipo |  | Und | Quant. | Valor Unit | Total
Composição | 040284 | SEDOP | Baldrame em concreto armado c/ cinta de amarração | 0 |  | m³ | 1 | 3695.04 | 3695.04
Composição Auxiliar | 050259 | SEDOP | Concreto c/ seixo Fck= 20 MPA (incl. lançamento e adensamento) | 0 |  | m³ | 1 | 990.54 | 990.54
Composição Auxiliar | 050038 | SEDOP | Armação p/ concreto | 0 |  | kg | 45 | 15.42 | 693.9
Composição Auxiliar | 050036 | SEDOP | Forma c/ madeira branca (incl. desforma) | 0 |  | m² | 12 | 167.55 | 2010.6
|  |  |  | MO sem LS => | 1113.03 | LS => | 0 | MO com LS => | 1113.03
|  |  |  | Valor do BDI => | 1063.43 |  | Valor com BDI => |  | 4758.47
6.1.4 | Código | Banco | Descrição | Tipo |  | Und | Quant. | Valor Unit | Total
Composição | 040257 | SEDOP | Lastro de concreto magro c/ seixo | 0 |  | m³ | 1 | 985.74 | 985.74
Composição Auxiliar | 280023 | SEDOP | PEDREIRO COM ENCARGOS COMPLEMENTARES | 0 |  | h | 2 | 30.75 | 61.5
Composição Auxiliar | 280026 | SEDOP | SERVENTE COM ENCARGOS COMPLEMENTARES | 0 |  | h | 16 | 24.89 | 398.24
Insumo | J00005 | SEDOP | Areia | Material |  | m³ | 0.68 | 120 | 81.6
Insumo | J00007 | SEDOP | Seixo lavado | Material |  | m³ | 0.88 | 230 | 202.4
Insumo | J00003 | SEDOP | Cimento | Material |  | SC | 4.4 | 55 | 242
|  |  |  | MO sem LS => | 284.06 | LS => | 0 | MO com LS => | 284.06
|  |  |  | Valor do BDI => | 283.69 |  | Valor com BDI => |  | 1269.43
6.2.1 | Código | Banco | Descrição | Tipo |  | Und | Quant. | Valor Unit | Total
Composição | 050766 | SEDOP | Concreto armado fck=25MPA c/ forma mad. branca (incl. lançamento eadensamento) | 0 |  | m³ | 1 | 4266.44 | 4266.44
Composição Auxiliar | 050036 | SEDOP | Forma c/ madeira branca (incl. desforma) | 0 |  | m² | 12 | 167.55 | 2010.6
Composição Auxiliar | 050740 | SEDOP | Concreto c/ seixo Fck= 25MPA (incl. lançamento e adensamento) | 0 |  | m³ | 1 | 1022.24 | 1022.24
Composição Auxiliar | 050038 | SEDOP | Armação p/ concreto | 0 |  | kg | 80 | 15.42 | 1233.6
|  |  |  | MO sem LS => | 1244.63 | LS => | 0 | MO com LS => | 1244.63
|  |  |  | Valor do BDI => | 1227.88 |  | Valor com BDI => |  | 5494.32
6.2.2 | Código | Banco | Descrição | Tipo |  | Und | Quant. | Valor Unit | Total
Composição | 050766 | SEDOP | Concreto armado fck=25MPA c/ forma mad. branca (incl. lançamento eadensamento) | 0 |  | m³ | 1 | 4266.44 | 4266.44
Composição Auxiliar | 050036 | SEDOP | Forma c/ madeira branca (incl. desforma) | 0 |  | m² | 12 | 167.55 | 2010.6
Composição Auxiliar | 050740 | SEDOP | Concreto c/ seixo Fck= 25MPA (incl. lançamento e adensamento) | 0 |  | m³ | 1 | 1022.24 | 1022.24
Composição Auxiliar | 050038 | SEDOP | Armação p/ concreto | 0 |  | kg | 80 | 15.42 | 1233.6
|  |  |  | MO sem LS => | 1244.63 | LS => | 0 | MO com LS => | 1244.63
|  |  |  | Valor do BDI => | 1227.88 |  | Valor com BDI => |  | 5494.32
6.3.1 | Código | Banco | Descrição | Tipo |  | Und | Quant. | Valor Unit | Total
Composição | 100060 | SBC | ESTRUTURA TRELICA EM ACO PREPINTADO PARA COBERTURA(10,kg/m2) | COBERTURAS |  | m² | 1 | 289.23 | 289.23
Insumo | 028009 | SBC | PERFIL "L" ABAS IGUAIS 5"x5"x3/4" (35,10kg/m) | Material |  | KG | 2.706 | 10.86 | 29.38
Insumo | 099046 | SBC | SOLDADOR | Mão de Obra |  | H | 2.2 | 20.4482 | 44.98
Insumo | 099543 | SBC | MONTADOR DE ESTRUTURA METALICA | Mão de Obra |  | H | 2.2 | 20.4482 | 44.98
Insumo | 008104 | SBC | TINTA ESMALTE GRAFITE FOSCO CORAL | Material |  | L | 0.11 | 58.3 | 6.41
Insumo | 099900 | SBC | SERVENTE | Mão de Obra |  | H | 0.122 | 14.796 | 1.8
Insumo | 028012 | SBC | PERFIL "L" ABAS IGUAIS 4"x4"x1/2" (19,05kg/m) | Material |  | KG | 4.682 | 10.86 | 50.84
Insumo | 005578 | SBC | OXIGENIO, RECARGA PARA CILINDRO DE CONJUNTO OXICORTE GRAND | Material |  | m³ | 0.5927 | 22.9 | 13.57
Insumo | 019742 | SBC | ALUGUEL TALHA TIRFOR 1,5 TONELADA | Material |  | H | 4.939 | 1.39 | 6.86
Insumo | 002510 | SBC | ACETILENO (RECARGA DE GAS ACETILENO PARA CILINDRO DE CONJUNT | Material |  | KG | 0.1482 | 110 | 16.3
Insumo | 000232 | SBC | ENERGIA ELETRICA ATE 2000 KWH | Material |  | KWH | 2.226 | 3.03 | 6.74
Insumo | 099550 | SBC | PINTOR | Mão de Obra |  | H | 0.17 | 20.4482 | 3.47
Insumo | 003118 | SBC | ACO CA-50 16,0mm (5/8") (1,552 kg/m) | Material |  | KG | 0.638 | 8.95 | 5.71
Insumo | 006321 | SBC | CHAPA ACO DOBRADO 1010/20 P/ESTRUTURA VIGAS/PILARES | Material |  | KG | 0.164 | 10.68 | 1.75
Insumo | 002607 | SBC | REDUTOR 900 ML | Material |  | LATA | 0.035 | 24.9 | 0.87
Insumo | 099450 | SBC | AJUDANTE ESPECIALIZADO | Mão de Obra |  | H | 1.222 | 15.3416 | 18.74
Insumo | 000434 | SBC | SOLDA-ELETRODO OK 4600 AWS 6013 6,0mm 1/4"(lata 25kg) | Material |  | KG | 0.4939 | 64.4 | 31.8
Insumo | 000340 | SBC | ACO CA 50A 12,5mm (1/2") (0,993 kg/m) | Material |  | KG | 0.026 | 8.95 | 0.23
Insumo | 034422 | SBC | MAQUINA SOLDA ELET.SMASHWELD SUPER BANTAN 3,5kVA(19065) | Material |  | H | 2.2226 | 2.16 | 4.8
|  |  |  | MO sem LS => | 113.97 | LS => | 0 | MO com LS => | 113.97
|  |  |  | Valor do BDI => | 83.24 |  | Valor com BDI => |  | 372.47
6.3.2 | Código | Banco | Descrição | Tipo |  | Und | Quant. | Valor Unit | Total
Composição | 92580 | SINAPI | TRAMA DE AÇO COMPOSTA POR TERÇAS PARA TELHADOS DE ATÉ 2 ÁGUAS PARA TELHA ONDULADA DE FIBROCIMENTO, METÁLICA, PLÁSTICA OU TERMOACÚSTICA, INCLUSO TRANSPORTE VERTICAL. AF_07/2019 | COBE - COBERTURA |  | m² | 1 | 47.12 | 47.12
Composição Auxiliar | 93282 | SINAPI | GUINCHO ELÉTRICO DE COLUNA, CAPACIDADE 400 KG, COM MOTO FREIO, MOTOR TRIFÁSICO DE 1,25 CV - CHI DIURNO. AF_03/2016 | CHOR - CUSTOS HORÁRIOS DE MÁQUINAS E EQUIPAMENTOS |  | CHI | 0.0094 | 24.86 | 0.23
Composição Auxiliar | 88316 | SINAPI | SERVENTE COM ENCARGOS COMPLEMENTARES | Livro SINAPI: Cálculos e Parâmetros |  | H | 0.106 | 23.48 | 2.48
Composição Auxiliar | 93281 | SINAPI | GUINCHO ELÉTRICO DE COLUNA, CAPACIDADE 400 KG, COM MOTO FREIO, MOTOR TRIFÁSICO DE 1,25 CV - CHP DIURNO. AF_03/2016 | CHOR - CUSTOS HORÁRIOS DE MÁQUINAS E EQUIPAMENTOS |  | CHP | 0.0068 | 26.15 | 0.17
Composição Auxiliar | 88278 | SINAPI | MONTADOR DE ESTRUTURA METÁLICA COM ENCARGOS COMPLEMENTARES | Livro SINAPI: Cálculos e Parâmetros |  | H | 0.213 | 24.28 | 5.17
Insumo | 00040549 | SINAPI | PARAFUSO, COMUM, ASTM A307, SEXTAVADO, DIAMETRO 1/2" (12,7 MM), COMPRIMENTO 1" (25,4 MM) | Material |  | CENTO | 0.007 | 222.76 | 1.55
Insumo | 00043083 | SINAPI | PERFIL "U" ENRIJECIDO, EM CHAPA DOBRADA DE ACO LAMINADO, E = 3,75 MM, H = 200 MM, L = 75 MM (9,94 KG/M) | Material |  | KG | 4.333 | 8.66 | 37.52
|  |  |  | MO sem LS => | 5.01 | LS => | 0 | MO com LS => | 5.01
|  |  |  | Valor do BDI => | 13.56 |  | Valor com BDI => |  | 60.68
6.3.3 | Código | Banco | Descrição | Tipo |  | Und | Quant. | Valor Unit | Total
Composição | 160969 | AGETOP CIVIL | COBERTURA COM TELHA CHAPA GALVANIZADA TRAPEZOIDAL 0,43 MM COM ACESSÓRIOS | 1609 |  | m² | 1 | 60.49 | 60.49
Insumo | 2291 | AGETOP CIVIL | PINO RETO COM PORCA (5X16 300 MM) | Material |  | un | 2.05 | 1.8 | 3.69
Insumo | 2675 | AGETOP CIVIL | TELHA GALVANIZADA TRAPEZOIDAL 0,43 MM | Material |  | m² | 1.15 | 43.74 | 50.3
Insumo | 0008 | AGETOP CIVIL | AJUDANTE | Mão de Obra |  | h | 0.1602 | 15.03 | 2.4
Insumo | 1225 | AGETOP CIVIL | CONJUNTO VEDAÇÃO (ARRUELA E BUCHA) PARA TELHA FIBROCIMENTO | Material |  | un | 2.05 | 0.37 | 0.75
Insumo | 0015 | AGETOP CIVIL | MONTADOR DE ESTRUTURA METALICA | Mão de Obra |  | h | 0.1602 | 20.97 | 3.35
|  |  |  | MO sem LS => | 5.75 | LS => | 0 | MO com LS => | 5.75
|  |  |  | Valor do BDI => | 17.4 |  | Valor com BDI => |  | 77.89
6.4.1 | Código | Banco | Descrição | Tipo |  | Und | Quant. | Valor Unit | Total
Composição | 060046 | SEDOP | Alvenaria tijolo de barro a cutelo | 0 |  | m² | 1 | 129.35 | 129.35
Composição Auxiliar | 280026 | SEDOP | SERVENTE COM ENCARGOS COMPLEMENTARES | 0 |  | h | 1 | 24.89 | 24.89
Composição Auxiliar | 110764 | SEDOP | Argamassa de cimento,areia e adit. plast. 1:6 | 0 |  | m³ | 0.02 | 575.75 | 11.51
Composição Auxiliar | 280023 | SEDOP | PEDREIRO COM ENCARGOS COMPLEMENTARES | 0 |  | h | 2 | 30.75 | 61.5
Insumo | D00036 | SEDOP | Tijolo de barro 14x19x9 | Material |  | un | 37 | 0.85 | 31.45
|  |  |  | MO sem LS => | 58.9 | LS => | 0 | MO com LS => | 58.9
|  |  |  | Valor do BDI => | 37.22 |  | Valor com BDI => |  | 166.57
6.5.1 | Código | Banco | Descrição | Tipo |  | Und | Quant. | Valor Unit | Total
Composição | 091512 | SEDOP | Esquadria de correr em vidro temperado de 8mm | 0 |  | m² | 1 | 869.42 | 869.42
Composição Auxiliar | 280023 | SEDOP | PEDREIRO COM ENCARGOS COMPLEMENTARES | 0 |  | h | 3.5 | 30.75 | 107.62
Composição Auxiliar | 280004 | SEDOP | AJUDANTE DE PEDREIRO COM ENCARGOS COMPLEMENTARES | 0 |  | h | 3.5 | 24.87 | 87.04
Insumo | D00394 | SEDOP | Vidro temperado incolor e=8mm | Material |  | m² | 1.05 | 438.14 | 460.04
Insumo | D00473 | SEDOP | Ferragens para esquadria de correr | Material |  | CJ | 1 | 214.72 | 214.72
|  |  |  | MO sem LS => | 125.78 | LS => | 0 | MO com LS => | 125.78
|  |  |  | Valor do BDI => | 250.21 |  | Valor com BDI => |  | 1119.63
6.5.2 | Código | Banco | Descrição | Tipo |  | Und | Quant. | Valor Unit | Total
Composição | 091516 | SEDOP | Esquadria basculante em vidro temperado de 8mm | 0 |  | m² | 1 | 979.43 | 979.43
Composição Auxiliar | 280030 | SEDOP | VIDRACEIRO COM ENCARGOS COMPLEMENTARES | 0 |  | h | 2.8 | 30.61 | 85.7
Composição Auxiliar | 280004 | SEDOP | AJUDANTE DE PEDREIRO COM ENCARGOS COMPLEMENTARES | 0 |  | h | 2.8 | 24.87 | 69.63
Insumo | D00484 | SEDOP | Ferragens para esquadria basculante | Material |  | CJ | 1 | 269.59 | 269.59
Insumo | D00291 | SEDOP | Vidro temperado fumê e= 8mm | Material |  | m² | 1.05 | 528.11 | 554.51
|  |  |  | MO sem LS => | 100.23 | LS => | 0 | MO com LS => | 100.23
|  |  |  | Valor do BDI => | 281.87 |  | Valor com BDI => |  | 1261.3
6.5.3 | Código | Banco | Descrição | Tipo |  | Und | Quant. | Valor Unit | Total
Composição | 090062 | SEDOP | Porta mad. compens. c/ caix. aduela e alizar | 0 |  | m² | 1 | 650.83 | 650.83
Composição Auxiliar | 280023 | SEDOP | PEDREIRO COM ENCARGOS COMPLEMENTARES | 0 |  | h | 0.3 | 30.75 | 9.22
Composição Auxiliar | 280026 | SEDOP | SERVENTE COM ENCARGOS COMPLEMENTARES | 0 |  | h | 1.2 | 24.89 | 29.86
Composição Auxiliar | 280013 | SEDOP | CARPINTEIRO COM ENCARGOS COMPLEMENTARES | 0 |  | h | 4.7 | 30.39 | 142.83
Insumo | D00096 | SEDOP | Caixilho em madeira de lei | Material |  | m² | 0.6 | 180 | 108
Insumo | D00097 | SEDOP | Alizar em madeira de lei | Material |  | m | 6 | 15.59 | 93.54
Insumo | D00092 | SEDOP | Porta em compensado (preço medio) | Material |  | m² | 1 | 267.38 | 267.38
|  |  |  | MO sem LS => | 122.04 | LS => | 0 | MO com LS => | 122.04
|  |  |  | Valor do BDI => | 187.3 |  | Valor com BDI => |  | 838.13
6.6.1 | Código | Banco | Descrição | Tipo |  | Und | Quant. | Valor Unit | Total
Composição | 110143 | SEDOP | Chapisco de cimento e areia no traço 1:3 | 0 |  | m² | 1 | 16.91 | 16.91
Composição Auxiliar | 280023 | SEDOP | PEDREIRO COM ENCARGOS COMPLEMENTARES | 0 |  | h | 0.2 | 30.75 | 6.15
Composição Auxiliar | 280026 | SEDOP | SERVENTE COM ENCARGOS COMPLEMENTARES | 0 |  | h | 0.2 | 24.89 | 4.97
Composição Auxiliar | 110248 | SEDOP | Argamassa de cimento e areia no traço 1:3 | 0 |  | m³ | 0.007 | 828.15 | 5.79
|  |  |  | MO sem LS => | 7.88 | LS => | 0 | MO com LS => | 7.88
|  |  |  | Valor do BDI => | 4.86 |  | Valor com BDI => |  | 21.77
6.6.2 | Código | Banco | Descrição | Tipo |  | Und | Quant. | Valor Unit | Total
Composição | 110763 | SEDOP | Reboco com argamassa 1:6:Adit. Plast. | 0 |  | m² | 1 | 50.8 | 50.8
Composição Auxiliar | 280004 | SEDOP | AJUDANTE DE PEDREIRO COM ENCARGOS COMPLEMENTARES | 0 |  | h | 0.52 | 24.87 | 12.93
Composição Auxiliar | 110764 | SEDOP | Argamassa de cimento,areia e adit. plast. 1:6 | 0 |  | m³ | 0.03 | 575.75 | 17.27
Composição Auxiliar | 280023 | SEDOP | PEDREIRO COM ENCARGOS COMPLEMENTARES | 0 |  | h | 0.67 | 30.75 | 20.6
|  |  |  | MO sem LS => | 24.72 | LS => | 0 | MO com LS => | 24.72
|  |  |  | Valor do BDI => | 14.62 |  | Valor com BDI => |  | 65.42
6.6.3 | Código | Banco | Descrição | Tipo |  | Und | Quant. | Valor Unit | Total
Composição | 130715 | SEDOP | Porcelanato (natural) - incluindo rejuntamento (Padrão Médio) | 0 |  | m² | 1 | 128.7 | 128.7
Composição Auxiliar | 280023 | SEDOP | PEDREIRO COM ENCARGOS COMPLEMENTARES | 0 |  | h | 0.65 | 30.75 | 19.98
Composição Auxiliar | 280004 | SEDOP | AJUDANTE DE PEDREIRO COM ENCARGOS COMPLEMENTARES | 0 |  | h | 0.25 | 24.87 | 6.21
Insumo | A00067 | SEDOP | Porcelanato (natural) - Padrão Médio | Material |  | m² | 1.07 | 71.34 | 76.33
Insumo | D00079 | SEDOP | Rejunte cimentício colorido p/ porcelanato e cerâmicas | Material |  | kg | 0.12 | 5.59 | 0.67
Insumo | D00345 | SEDOP | Argamassa AC-III | Material |  | kg | 8.62 | 2.96 | 25.51
|  |  |  | MO sem LS => | 17.34 | LS => | 0 | MO com LS => | 17.34
|  |  |  | Valor do BDI => | 37.03 |  | Valor com BDI => |  | 165.73
6.6.4 | Código | Banco | Descrição | Tipo |  | Und | Quant. | Valor Unit | Total
Composição | 120165 | SEDOP | Soleira em marmore branco e=2cm | 0 |  | m² | 1 | 991.43 | 991.43
Composição Auxiliar | 280026 | SEDOP | SERVENTE COM ENCARGOS COMPLEMENTARES | 0 |  | h | 0.8 | 24.89 | 19.91
Composição Auxiliar | 280023 | SEDOP | PEDREIRO COM ENCARGOS COMPLEMENTARES | 0 |  | h | 0.8 | 30.75 | 24.6
Insumo | D00345 | SEDOP | Argamassa AC-III | Material |  | kg | 4 | 2.96 | 11.84
Insumo | A00021 | SEDOP | Mármore branco p/ soleira e peitoril e=2cm | Material |  | m² | 1.04 | 899.12 | 935.08
|  |  |  | MO sem LS => | 28.83 | LS => | 0 | MO com LS => | 28.83
|  |  |  | Valor do BDI => | 285.33 |  | Valor com BDI => |  | 1276.76
6.6.5 | Código | Banco | Descrição | Tipo |  | Und | Quant. | Valor Unit | Total
Composição | 120481 | SEDOP | Peitoril em marmore branco e=2cm | 0 |  | m² | 1 | 1055.31 | 1055.31
Composição Auxiliar | 280023 | SEDOP | PEDREIRO COM ENCARGOS COMPLEMENTARES | 0 |  | h | 0.8 | 30.75 | 24.6
Composição Auxiliar | 280026 | SEDOP | SERVENTE COM ENCARGOS COMPLEMENTARES | 0 |  | h | 0.8 | 24.89 | 19.91
Insumo | A00025 | SEDOP | Mármore branco p/ peitoril c/ rebaixo | Material |  | m² | 1.04 | 959.12 | 997.48
Insumo | D00345 | SEDOP | Argamassa AC-III | Material |  | kg | 4.5 | 2.96 | 13.32
|  |  |  | MO sem LS => | 28.83 | LS => | 0 | MO com LS => | 28.83
|  |  |  | Valor do BDI => | 303.71 |  | Valor com BDI => |  | 1359.02
6.7.1 | Código | Banco | Descrição | Tipo |  | Und | Quant. | Valor Unit | Total
Composição | 130110 | SEDOP | Camada regularizadora no traço 1:4 | 0 |  | m² | 1 | 44.05 | 44.05
Composição Auxiliar | 280023 | SEDOP | PEDREIRO COM ENCARGOS COMPLEMENTARES | 0 |  | h | 0.25 | 30.75 | 7.68
Composição Auxiliar | 280026 | SEDOP | SERVENTE COM ENCARGOS COMPLEMENTARES | 0 |  | h | 0.6 | 24.89 | 14.93
Insumo | J00003 | SEDOP | Cimento | Material |  | SC | 0.31 | 55 | 17.05
Insumo | J00005 | SEDOP | Areia | Material |  | m³ | 0.0366 | 120 | 4.39
|  |  |  | MO sem LS => | 14.3 | LS => | 0 | MO com LS => | 14.3
|  |  |  | Valor do BDI => | 12.67 |  | Valor com BDI => |  | 56.72
6.7.2 | Código | Banco | Descrição | Tipo |  | Und | Quant. | Valor Unit | Total
Composição | 130715 | SEDOP | Porcelanato (natural) - incluindo rejuntamento (Padrão Médio) | 0 |  | m² | 1 | 128.7 | 128.7
Composição Auxiliar | 280023 | SEDOP | PEDREIRO COM ENCARGOS COMPLEMENTARES | 0 |  | h | 0.65 | 30.75 | 19.98
Composição Auxiliar | 280004 | SEDOP | AJUDANTE DE PEDREIRO COM ENCARGOS COMPLEMENTARES | 0 |  | h | 0.25 | 24.87 | 6.21
Insumo | A00067 | SEDOP | Porcelanato (natural) - Padrão Médio | Material |  | m² | 1.07 | 71.34 | 76.33
Insumo | D00079 | SEDOP | Rejunte cimentício colorido p/ porcelanato e cerâmicas | Material |  | kg | 0.12 | 5.59 | 0.67
Insumo | D00345 | SEDOP | Argamassa AC-III | Material |  | kg | 8.62 | 2.96 | 25.51
|  |  |  | MO sem LS => | 17.34 | LS => | 0 | MO com LS => | 17.34
|  |  |  | Valor do BDI => | 37.03 |  | Valor com BDI => |  | 165.73
6.8.1 | Código | Banco | Descrição | Tipo |  | Und | Quant. | Valor Unit | Total
Composição | 88485 | SINAPI | FUNDO SELADOR ACRÍLICO, APLICAÇÃO MANUAL EM PAREDE, UMA DEMÃO. AF_04/2023 | Pintura Interna |  | m² | 1 | 4.33 | 4.33
Composição Auxiliar | 88310 | SINAPI | PINTOR COM ENCARGOS COMPLEMENTARES | Livro SINAPI: Cálculos e Parâmetros |  | H | 0.0666 | 30.2 | 2.01
Composição Auxiliar | 88316 | SINAPI | SERVENTE COM ENCARGOS COMPLEMENTARES | Livro SINAPI: Cálculos e Parâmetros |  | H | 0.0222 | 23.48 | 0.52
Insumo | 00006085 | SINAPI | SELADOR ACRILICO OPACO PREMIUM INTERIOR/EXTERIOR | Material |  | L | 0.1666 | 10.84 | 1.8
|  |  |  | MO sem LS => | 1.53 | LS => | 0 | MO com LS => | 1.53
|  |  |  | Valor do BDI => | 1.24 |  | Valor com BDI => |  | 5.57
6.8.2 | Código | Banco | Descrição | Tipo |  | Und | Quant. | Valor Unit | Total
Composição | 88495 | SINAPI | EMASSAMENTO COM MASSA LÁTEX, APLICAÇÃO EM PAREDE, UMA DEMÃO, LIXAMENTO MANUAL. AF_04/2023 | Pintura Interna |  | m² | 1 | 11.35 | 11.35
Composição Auxiliar | 88316 | SINAPI | SERVENTE COM ENCARGOS COMPLEMENTARES | Livro SINAPI: Cálculos e Parâmetros |  | H | 0.082 | 23.48 | 1.92
Composição Auxiliar | 88310 | SINAPI | PINTOR COM ENCARGOS COMPLEMENTARES | Livro SINAPI: Cálculos e Parâmetros |  | H | 0.2459 | 30.2 | 7.42
Insumo | 00043626 | SINAPI | MASSA CORRIDA PARA SUPERFICIES DE AMBIENTES INTERNOS | Material |  | KG | 0.7288 | 2.72 | 1.98
Insumo | 00003767 | SINAPI | LIXA EM FOLHA PARA PAREDE OU MADEIRA, NUMERO 120, COR VERMELHA | Material |  | UN | 0.0401 | 0.92 | 0.03
|  |  |  | MO sem LS => | 5.68 | LS => | 0 | MO com LS => | 5.68
|  |  |  | Valor do BDI => | 3.26 |  | Valor com BDI => |  | 14.61
6.8.3 | Código | Banco | Descrição | Tipo |  | Und | Quant. | Valor Unit | Total
Composição | 104642 | SINAPI | PINTURA LÁTEX ACRÍLICA STANDARD, APLICAÇÃO MANUAL EM PAREDES, DUAS DEMÃOS. AF_04/2023 | Pintura Interna |  | m² | 1 | 11.68 | 11.68
Composição Auxiliar | 88310 | SINAPI | PINTOR COM ENCARGOS COMPLEMENTARES | Livro SINAPI: Cálculos e Parâmetros |  | H | 0.1631 | 30.2 | 4.92
Composição Auxiliar | 88316 | SINAPI | SERVENTE COM ENCARGOS COMPLEMENTARES | Livro SINAPI: Cálculos e Parâmetros |  | H | 0.0544 | 23.48 | 1.27
Insumo | 00035692 | SINAPI | TINTA LATEX ACRILICA STANDARD, COR BRANCA | Material |  | L | 0.2367 | 23.22 | 5.49
|  |  |  | MO sem LS => | 3.76 | LS => | 0 | MO com LS => | 3.76
|  |  |  | Valor do BDI => | 3.36 |  | Valor com BDI => |  | 15.04
6.9.1 | Código | Banco | Descrição | Tipo |  | Und | Quant. | Valor Unit | Total
Composição | 141368 | SEDOP | Forro em gesso acartonado estruturado | 0 |  | m² | 1 | 90.43 | 90.43
Composição Auxiliar | 280026 | SEDOP | SERVENTE COM ENCARGOS COMPLEMENTARES | 0 |  | h | 0.4 | 24.89 | 9.95
Composição Auxiliar | 280020 | SEDOP | MONTADOR COM ENCARGOS COMPLEMENTARES | 0 |  | h | 0.8 | 29.35 | 23.48
Insumo | D00438 | SEDOP | Massa p/ junta max | Material |  | kg | 0.7407 | 3.6 | 2.66
Insumo | D00445 | SEDOP | Rebite aba larga | Material |  | kg | 0.0247 | 26.41 | 0.65
Insumo | D00433 | SEDOP | Fita p/ junta 50x150m | Material |  | Rl | 0.004 | 50 | 0.2
Insumo | D00442 | SEDOP | Arame liso galva | Material |  | kg | 0.17 | 24.5 | 4.16
Insumo | D00444 | SEDOP | Conector de perfil | Material |  | Pç | 0.2469 | 2.38 | 0.58
Insumo | D00434 | SEDOP | Fita p/ junta telada 50x45m | Material |  | Rl | 0.05 | 41.68 | 2.08
Insumo | D00437 | SEDOP | Prego de aço 2,7x30 | Material |  | kg | 0.0123 | 16.89 | 0.2
Insumo | D00443 | SEDOP | Cantoneira L 25x30x3000m | Material |  | Pç | 0.015 | 56.39 | 0.84
Insumo | D00435 | SEDOP | Perfil para teto RS F-47 3000mm | Material |  | Pç | 0.4938 | 23.21 | 11.46
Insumo | D00436 | SEDOP | Parafuso (Gn 25) 3,5x25mm | Material |  | kg | 0.1543 | 50 | 7.71
Insumo | D00451 | SEDOP | Suporte nivelador | Material |  | Pç | 1.5432 | 1.82 | 2.8
Insumo | D00446 | SEDOP | Tabica lisa n40x48x3000mm | Material |  | Pç | 0.1543 | 17.48 | 2.69
Insumo | D00431 | SEDOP | Chapa St 1200x1800x12,5mm | Material |  | Pç | 0.463 | 45.31 | 20.97
|  |  |  | MO sem LS => | 22.61 | LS => | 0 | MO com LS => | 22.61
|  |  |  | Valor do BDI => | 26.02 |  | Valor com BDI => |  | 116.45
6.10.1 | Código | Banco | Descrição | Tipo |  | Und | Quant. | Valor Unit | Total
Composição | 061458 | SEDOP | Painel em ACM - Estruturado (fachadas) | 0 |  | m² | 1 | 583.82 | 583.82
Composição Auxiliar | 280020 | SEDOP | MONTADOR COM ENCARGOS COMPLEMENTARES | 0 |  | h | 4 | 29.35 | 117.4
Composição Auxiliar | 280003 | SEDOP | AJUDANTE DE MONTADOR COM ENCARGOS COMPLEMENTARES | 0 |  | h | 4 | 23.63 | 94.52
Insumo | A00096 | SEDOP | Painel em ACM de 4mm | Material |  | m² | 1 | 288 | 288
Insumo | A00097 | SEDOP | Estrutura em metal p/ painéis de fachada | Material |  | m² | 1 | 79.72 | 79.72
Insumo | A00098 | SEDOP | Acessórios p/ fixação de painéis | Material |  | CJ | 1 | 4.18 | 4.18
|  |  |  | MO sem LS => | 142.72 | LS => | 0 | MO com LS => | 142.72
|  |  |  | Valor do BDI => | 168.02 |  | Valor com BDI => |  | 751.84
7.1.1 | Código | Banco | Descrição | Tipo |  | Und | Quant. | Valor Unit | Total
Composição | 030010 | SEDOP | Escavação manual de ate 1.50m de profundidade | 0 |  | m³ | 1 | 99.56 | 99.56
Composição Auxiliar | 280026 | SEDOP | SERVENTE COM ENCARGOS COMPLEMENTARES | 0 |  | h | 4 | 24.89 | 99.56
|  |  |  | MO sem LS => | 60.56 | LS => | 0 | MO com LS => | 60.56
|  |  |  | Valor do BDI => | 28.65 |  | Valor com BDI => |  | 128.21
7.1.2 | Código | Banco | Descrição | Tipo |  | Und | Quant. | Valor Unit | Total
Composição | 040283 | SEDOP | Bloco em concreto armado p/ fundaçao (incl. forma) | 0 |  | m³ | 1 | 3926.34 | 3926.34
Composição Auxiliar | 050036 | SEDOP | Forma c/ madeira branca (incl. desforma) | 0 |  | m² | 12 | 167.55 | 2010.6
Composição Auxiliar | 050259 | SEDOP | Concreto c/ seixo Fck= 20 MPA (incl. lançamento e adensamento) | 0 |  | m³ | 1 | 990.54 | 990.54
Composição Auxiliar | 050038 | SEDOP | Armação p/ concreto | 0 |  | kg | 60 | 15.42 | 925.2
|  |  |  | MO sem LS => | 1169.43 | LS => | 0 | MO com LS => | 1169.43
|  |  |  | Valor do BDI => | 1130 |  | Valor com BDI => |  | 5056.34
7.1.3 | Código | Banco | Descrição | Tipo |  | Und | Quant. | Valor Unit | Total
Composição | 040284 | SEDOP | Baldrame em concreto armado c/ cinta de amarração | 0 |  | m³ | 1 | 3695.04 | 3695.04
Composição Auxiliar | 050259 | SEDOP | Concreto c/ seixo Fck= 20 MPA (incl. lançamento e adensamento) | 0 |  | m³ | 1 | 990.54 | 990.54
Composição Auxiliar | 050038 | SEDOP | Armação p/ concreto | 0 |  | kg | 45 | 15.42 | 693.9
Composição Auxiliar | 050036 | SEDOP | Forma c/ madeira branca (incl. desforma) | 0 |  | m² | 12 | 167.55 | 2010.6
|  |  |  | MO sem LS => | 1113.03 | LS => | 0 | MO com LS => | 1113.03
|  |  |  | Valor do BDI => | 1063.43 |  | Valor com BDI => |  | 4758.47
7.1.4 | Código | Banco | Descrição | Tipo |  | Und | Quant. | Valor Unit | Total
Composição | 040257 | SEDOP | Lastro de concreto magro c/ seixo | 0 |  | m³ | 1 | 985.74 | 985.74
Composição Auxiliar | 280023 | SEDOP | PEDREIRO COM ENCARGOS COMPLEMENTARES | 0 |  | h | 2 | 30.75 | 61.5
Composição Auxiliar | 280026 | SEDOP | SERVENTE COM ENCARGOS COMPLEMENTARES | 0 |  | h | 16 | 24.89 | 398.24
Insumo | J00005 | SEDOP | Areia | Material |  | m³ | 0.68 | 120 | 81.6
Insumo | J00007 | SEDOP | Seixo lavado | Material |  | m³ | 0.88 | 230 | 202.4
Insumo | J00003 | SEDOP | Cimento | Material |  | SC | 4.4 | 55 | 242
|  |  |  | MO sem LS => | 284.06 | LS => | 0 | MO com LS => | 284.06
|  |  |  | Valor do BDI => | 283.69 |  | Valor com BDI => |  | 1269.43
7.1.5 | Código | Banco | Descrição | Tipo |  | Und | Quant. | Valor Unit | Total
Composição | 060045 | SEDOP | Alvenaria tijolo de barro a singelo | 0 |  | m² | 1 | 160.74 | 160.74
Composição Auxiliar | 110764 | SEDOP | Argamassa de cimento,areia e adit. plast. 1:6 | 0 |  | m³ | 0.03 | 575.75 | 17.27
Composição Auxiliar | 280026 | SEDOP | SERVENTE COM ENCARGOS COMPLEMENTARES | 0 |  | h | 1.1 | 24.89 | 27.37
Composição Auxiliar | 280023 | SEDOP | PEDREIRO COM ENCARGOS COMPLEMENTARES | 0 |  | h | 2.2 | 30.75 | 67.65
Insumo | D00036 | SEDOP | Tijolo de barro 14x19x9 | Material |  | un | 57 | 0.85 | 48.45
|  |  |  | MO sem LS => | 65.56 | LS => | 0 | MO com LS => | 65.56
|  |  |  | Valor do BDI => | 46.26 |  | Valor com BDI => |  | 207
7.1.6 | Código | Banco | Descrição | Tipo |  | Und | Quant. | Valor Unit | Total
Composição | 110143 | SEDOP | Chapisco de cimento e areia no traço 1:3 | 0 |  | m² | 1 | 16.91 | 16.91
Composição Auxiliar | 280023 | SEDOP | PEDREIRO COM ENCARGOS COMPLEMENTARES | 0 |  | h | 0.2 | 30.75 | 6.15
Composição Auxiliar | 280026 | SEDOP | SERVENTE COM ENCARGOS COMPLEMENTARES | 0 |  | h | 0.2 | 24.89 | 4.97
Composição Auxiliar | 110248 | SEDOP | Argamassa de cimento e areia no traço 1:3 | 0 |  | m³ | 0.007 | 828.15 | 5.79
|  |  |  | MO sem LS => | 7.88 | LS => | 0 | MO com LS => | 7.88
|  |  |  | Valor do BDI => | 4.86 |  | Valor com BDI => |  | 21.77
7.1.7 | Código | Banco | Descrição | Tipo |  | Und | Quant. | Valor Unit | Total
Composição | 110763 | SEDOP | Reboco com argamassa 1:6:Adit. Plast. | 0 |  | m² | 1 | 50.8 | 50.8
Composição Auxiliar | 280004 | SEDOP | AJUDANTE DE PEDREIRO COM ENCARGOS COMPLEMENTARES | 0 |  | h | 0.52 | 24.87 | 12.93
Composição Auxiliar | 110764 | SEDOP | Argamassa de cimento,areia e adit. plast. 1:6 | 0 |  | m³ | 0.03 | 575.75 | 17.27
Composição Auxiliar | 280023 | SEDOP | PEDREIRO COM ENCARGOS COMPLEMENTARES | 0 |  | h | 0.67 | 30.75 | 20.6
|  |  |  | MO sem LS => | 24.72 | LS => | 0 | MO com LS => | 24.72
|  |  |  | Valor do BDI => | 14.62 |  | Valor com BDI => |  | 65.42
7.1.8 | Código | Banco | Descrição | Tipo |  | Und | Quant. | Valor Unit | Total
Composição | 150253 | SEDOP | Latex acrilica fosca int./ext. c/massa e selador - 3 demaos | 0 |  | m² | 1 | 47.77 | 47.77
Composição Auxiliar | 280026 | SEDOP | SERVENTE COM ENCARGOS COMPLEMENTARES | 0 |  | h | 0.35 | 24.89 | 8.71
Composição Auxiliar | 280024 | SEDOP | PINTOR COM ENCARGOS COMPLEMENTARES | 0 |  | h | 0.7 | 32.42 | 22.69
Insumo | P00022 | SEDOP | Massa acrílica | Material |  | GL | 0.11 | 57.9 | 6.36
Insumo | P00024 | SEDOP | Latex acrílica - Fosca | Material |  | GL | 0.08 | 89.98 | 7.19
Insumo | P00028 | SEDOP | Líquido selador acrilico | Material |  | GL | 0.05 | 45.55 | 2.27
Insumo | P00007 | SEDOP | Lixa para parede | Material |  | un | 0.5 | 1.1 | 0.55
|  |  |  | MO sem LS => | 19.82 | LS => | 0 | MO com LS => | 19.82
|  |  |  | Valor do BDI => | 13.74 |  | Valor com BDI => |  | 61.51
7.2.1 | Código | Banco | Descrição | Tipo |  | Und | Quant. | Valor Unit | Total
Composição | 030010 | SEDOP | Escavação manual de ate 1.50m de profundidade | 0 |  | m³ | 1 | 99.56 | 99.56
Composição Auxiliar | 280026 | SEDOP | SERVENTE COM ENCARGOS COMPLEMENTARES | 0 |  | h | 4 | 24.89 | 99.56
|  |  |  | MO sem LS => | 60.56 | LS => | 0 | MO com LS => | 60.56
|  |  |  | Valor do BDI => | 28.65 |  | Valor com BDI => |  | 128.21
7.2.2 | Código | Banco | Descrição | Tipo |  | Und | Quant. | Valor Unit | Total
Composição | 102690 | SINAPI | DRENO ESPINHA DE PEIXE (SEÇÃO (0,40 X 0,40 M), COM TUBO DE PEAD CORRUGADO PERFURADO, DN 100 MM, ENCHIMENTO COM BRITA, ENVOLVIDO COM MANTA GEOTÊXTIL, INCLUSIVE CONEXÕES. AF_07/2021 | Drenos |  | M | 1 | 94.96 | 94.96
Composição Auxiliar | 90106 | SINAPI | ESCAVAÇÃO MECANIZADA DE VALA COM PROFUNDIDADE ATÉ 1,5 M (MÉDIA MONTANTE E JUSANTE/UMA COMPOSIÇÃO POR TRECHO), RETROESCAV. (0,26 M3), LARGURA DE 0,8 M A 1,5 M, EM SOLO DE 1A CATEGORIA, LOCAIS COM BAIXO NÍVEL DE INTERFERÊNCIA. AF_09/2024 | Escavação de Valas |  | m³ | 0.16 | 8.53 | 1.36
Composição Auxiliar | 88316 | SINAPI | SERVENTE COM ENCARGOS COMPLEMENTARES | Livro SINAPI: Cálculos e Parâmetros |  | H | 0.3219 | 23.48 | 7.55
Composição Auxiliar | 88309 | SINAPI | PEDREIRO COM ENCARGOS COMPLEMENTARES | Livro SINAPI: Cálculos e Parâmetros |  | H | 0.1073 | 28.51 | 3.05
Insumo | 00038052 | SINAPI | TUBO DRENO, CORRUGADO, ESPIRALADO, FLEXIVEL, PERFURADO, EM POLIETILENO DE ALTA DENSIDADE (PEAD), DN 100 MM, (4") PARA DRENAGEM - EM ROLO (NORMA DNIT 093/2006 - E.M) | Material |  | M | 1.003 | 12.13 | 12.16
Insumo | 00004021 | SINAPI | GEOTEXTIL NAO TECIDO AGULHADO DE FILAMENTOS CONTINUOS 100% POLIESTER, RESITENCIA A TRACAO = 14 KN/M | Material |  | m² | 2.3 | 11.07 | 25.46
Insumo | 00004718 | SINAPI | PEDRA BRITADA N. 2 (19 A 38 MM) POSTO PEDREIRA/FORNECEDOR, SEM FRETE | Material |  | m³ | 0.1674 | 253.48 | 42.43
Insumo | 00003670 | SINAPI | JUNCAO SIMPLES, PVC, 45 GRAUS, DN 100 X 100 MM, SERIE NORMAL PARA ESGOTO PREDIAL | Material |  | UN | 0.1071 | 27.63 | 2.95
|  |  |  | MO sem LS => | 6.76 | LS => | 0 | MO com LS => | 6.76
|  |  |  | Valor do BDI => | 27.32 |  | Valor com BDI => |  | 122.28
7.2.3 | Código | Banco | Descrição | Tipo |  | Und | Quant. | Valor Unit | Total
Composição | C2862 | SEINFRA | LASTRO DE BRITA | 0 |  | m³ | 1 | 152.49 | 152.49
Insumo | I0280 | SEINFRA | BRITA | Material |  | m³ | 1.15 | 100.5 | 115.57
Insumo | I2543 | SEINFRA | SERVENTE | Mão de Obra |  | H | 2 | 18.46 | 36.92
|  |  |  | MO sem LS => | 36.92 | LS => | 0 | MO com LS => | 36.92
|  |  |  | Valor do BDI => | 43.88 |  | Valor com BDI => |  | 196.37
7.2.4 | Código | Banco | Descrição | Tipo |  | Und | Quant. | Valor Unit | Total
Composição | C2864 | SEINFRA | LASTRO DE PÓ DE PEDRA | 0 |  | m³ | 1 | 112.68 | 112.68
Insumo | I2403 | SEINFRA | PÓ DE PEDRA | Material |  | m³ | 1.15 | 77.13 | 88.69
Insumo | I2543 | SEINFRA | SERVENTE | Mão de Obra |  | H | 1.3 | 18.46 | 23.99
|  |  |  | MO sem LS => | 23.99 | LS => | 0 | MO com LS => | 23.99
|  |  |  | Valor do BDI => | 32.42 |  | Valor com BDI => |  | 145.1
7.2.5 | Código | Banco | Descrição | Tipo |  | Und | Quant. | Valor Unit | Total
Composição | 2003767 | SICRO3 | Lastro de areia comercial - espalhamento manual |  |  | m³ | 1 | 139.14 | 139.14
B | Código | Banco | Mão de Obra | Quantidade | Custo Horário |  |  |  | Custo Horário Total
Insumo | P9824 | SICRO3 | Servente | 1 |  |  |  | 0,0000 | 0,0000
[5 empty] | Adicional de Mão de obra (%) |  |  |  | 0
[5 empty] | Custo horário total de mão de obra |  |  |  | 0
[5 empty] | Custo horário total de execução |  |  |  | 0
[5 empty] | Produção de equipe |  |  |  | 6.25
[5 empty] | Custo unitário de execução |  |  |  | 0
[5 empty] | Custo do FIC |  |  |  | 0
[5 empty] | Custo do FIT |  |  |  | 0
C | Código | Banco | MATERIAL | Quantidade | Unidade | Preço Unitário |  |  | Custo Horário
Insumo | M0081 | SICRO3 | Areia grossa | 1 | m³ | 136,5027 |  |  | 136,5027
[5 empty] | Custo unitário total de material |  |  |  | 136.5027
E | Tempo Fixo | Banco | Descrição | Carga | Quantidade | Unidade | Preço Unitário |  | Custo Horário
Composição | 5914647 | SICRO3 | Carga, manobra e descarga de agregados ou solos em caminhão basculante de 10 m³ - carga com carregadeira de 3,40 m³ (exclusa) e descarga livre | M0081 | 1.5 | t | 1.76 |  | 2.64
[5 empty] | Custo Total dos Tempos Fixos |  |  |  | 2.64
F | Momento de Transporte | Banco | Descrição | Quantidade | Distância Média de Transporte (DMT) |  |  |  | Custo Horário
[5 empty] | LN | RP | P | FE
Insumo | M0081 | SICRO3 | Areia grossa | 1.5 | 5914359 0,00 1,26 0,0000 | 5914374 0,00 1,01 0,0000 | 5914389 0,00 0,80 0,0000 | -- | 0
[5 empty] | Custo total de transporte |  |  |  | 0
|  |  |  | MO sem LS => | 0 | LS => | 0 | MO com LS => | 0
|  |  |  | Valor do BDI => | 40.04 |  | Valor com BDI => |  | 179.18
7.3.1 | Código | Banco | Descrição | Tipo |  | Und | Quant. | Valor Unit | Total
Composição | C4849 | SEINFRA | GRAMA SINTÉTICA ESPORTIVA PARA FUTEBOL EM POLIETILENO, COM ALTURA MINIMA DE 50MM (FORNECIMENTO E COLOCAÇÃO) | PAISAGISMO |  | m² | 1 | 169.73 | 169.73
Insumo | I9149 | SEINFRA | GRAMA SINTÉTICA ESPORTIVA PARA FUTEBOL EM POLIETILENO, COM ALTURA MINIMA DE 50MM, INCLUSO FORNECIMENTO E MONTAGEM, FRETE, GRANULO DE PNEU MAIS AREIA PARA AMORTECIMENTO, DEMARCAÇÃO EM GRAMA SINTETICA NA COR BRANCA, PROTEÇÃO UV E GARANTIA DE 5 ANOS | Material |  | m² | 1 | 169.73 | 169.73
|  |  |  | MO sem LS => | 0 | LS => | 0 | MO com LS => | 0
|  |  |  | Valor do BDI => | 48.84 |  | Valor com BDI => |  | 218.57
7.3.2 | Código | Banco | Descrição | Tipo |  | Und | Quant. | Valor Unit | Total
Composição | 271106 | AGETOP CIVIL | TRAVES EM FERRO GALVANIZADO PARA CAMPO DE FUTEBOL EM AREIA (ASSENT./PINTADAS) 2,00X5,00M - 2 UNID. | 2711 |  | CJ | 1 | 6341.27 | 6341.27
Insumo | 2246 | AGETOP CIVIL | ELETRODO 2.5 OK | Material |  | Kg | 0.1561 | 25.9 | 4.04
Insumo | 1970 | AGETOP CIVIL | DILUENTE AGUARRÁS | Material |  | l | 0.5482 | 20.66 | 11.32
Insumo | 1215 | AGETOP CIVIL | CIMENTO PORTLAND CPII-32 | Material |  | Kg | 377.68 | 0.64 | 241.71
Insumo | 0102 | AGETOP CIVIL | ARAME RECOZIDO 18 BWG | Material |  | Kg | 0.6576 | 14.5 | 9.53
Insumo | 2436 | AGETOP CIVIL | AÇO CA-25 - 6,3 MM (1/4") - BARRA LISA A-36 | Material |  | Kg | 1.2023 | 8.24 | 9.9
Insumo | 0008 | AGETOP CIVIL | AJUDANTE | Mão de Obra |  | h | 4.5713 | 15.03 | 68.7
Insumo | 0005 | AGETOP CIVIL | SERVENTE | Mão de Obra |  | h | 9.1148 | 13.7 | 124.87
Insumo | 1334 | AGETOP CIVIL | DISCO DE CORTE DIAM. 5/8"- 10" | Material |  | un | 0.8936 | 11.8 | 10.54
Insumo | 2073 | AGETOP CIVIL | DILUENTE NR 938 SUMARE/ DILUENTE NR410 RENNER OU EQUIVALENTE | Material |  | l | 0.0422 | 24.4 | 1.02
Insumo | 0018 | AGETOP CIVIL | PINTOR | Mão de Obra |  | h | 5.5455 | 20.97 | 116.28
Insumo | H691 | AGETOP CIVIL | TUBO FERRO GALVANIZADO 1/2" | Material |  | m | 3 | 23.08 | 69.24
Insumo | 2212 | AGETOP CIVIL | ZARCAO/CROMATO DE ZINCO | Material |  | l | 0.986 | 47.17 | 46.5
Insumo | 1264 | AGETOP CIVIL | DISCO DE DESBASTE 7/8" PARA CONCRETO/FERRO (1/4" X 7") | Material |  | un | 0.1777 | 14.64 | 2.6
Insumo | 2788 | AGETOP CIVIL | COMPRESSOR DE 1,5HP-70L-140LB COM PISTOLA DE RESERVATÓRIO SUPERIOR E MANGUEIRA (MANUTENÇÃO E DEPRECIAÇÃO DO EQUIPAMENTO) - PREÇO DO EQUIPAMENTO NOVO DIVIDIDO POR 1.000 | Material |  | un | 0.0613 | 2.75 | 0.16
Insumo | 0004 | AGETOP CIVIL | PEDREIRO | Mão de Obra |  | h | 9.1148 | 20.97 | 191.13
Insumo | 0032 | AGETOP CIVIL | OPERADOR DE BETONEIRA | Mão de Obra |  | h | 2.182 | 16.45 | 35.89
Insumo | 2467 | AGETOP CIVIL | PRIMER SUPER-GALVITE | Material |  | l | 0.4248 | 47.99 | 20.38
Insumo | H669 | AGETOP CIVIL | TUBO FERRO GALVANIZADO 4" | Material |  | m | 21.4185 | 155.28 | 3325.86
Insumo | 2448 | AGETOP CIVIL | AÇO CA-60 B - 5,0 MM | Material |  | Kg | 17.16 | 8.33 | 142.94
Insumo | 2386 | AGETOP CIVIL | BRITA Nº 1 | Material |  | m³ | 0.2487 | 157.65 | 39.2
Insumo | 2055 | AGETOP CIVIL | TINTA ESMALTE | Material |  | l | 0.8357 | 32.56 | 27.21
Insumo | 1672 | AGETOP CIVIL | LIXA PARA FERRO Nº 100 | Material |  | un | 1.3801 | 3.21 | 4.43
Insumo | 0006 | AGETOP CIVIL | ARMADOR | Mão de Obra |  | h | 2.4744 | 20.97 | 51.88
Insumo | 2417 | AGETOP CIVIL | MASSA PLASTICA | Material |  | Kg | 0.4 | 34.68 | 13.87
Insumo | 2959 | AGETOP CIVIL | FABRICAÇÃO / MONTAGEM | Material |  | un | 1 | 1376.19 | 1376.19
Insumo | 2497 | AGETOP CIVIL | BRITA Nº 2 | Material |  | m³ | 0.7461 | 151.24 | 112.84
Insumo | 2438 | AGETOP CIVIL | AÇO CA-50 - 8,0 MM (5/16") | Material |  | Kg | 19.008 | 6.85 | 130.2
Insumo | 2804 | AGETOP CIVIL | AREIA GROSSA | Material |  | m³ | 0.9702 | 157.54 | 152.84
|  |  |  | MO sem LS => | 588.75 | LS => | 0 | MO com LS => | 588.75
|  |  |  | Valor do BDI => | 1825.01 |  | Valor com BDI => |  | 8166.28
7.4.1 | Código | Banco | Descrição | Tipo |  | Und | Quant. | Valor Unit | Total
Composição | 102364 | SINAPI | ALAMBRADO PARA QUADRA POLIESPORTIVA, ESTRUTURADO POR TUBOS DE ACO GALVANIZADO, (MONTANTES COM DIAMETRO 2", TRAVESSAS E ESCORAS COM DIÂMETRO 1 ¼"), COM TELA DE ARAME GALVANIZADO, FIO 10 BWG E MALHA QUADRADA 5X5CM (EXCETO MURETA). AF_03/2021 | Cercas, Protetores e Alambrados |  | m² | 1 | 218.86 | 218.86
Composição Auxiliar | 88315 | SINAPI | SERRALHEIRO COM ENCARGOS COMPLEMENTARES | Livro SINAPI: Cálculos e Parâmetros |  | H | 0.9774 | 28.34 | 27.69
Composição Auxiliar | 94962 | SINAPI | CONCRETO MAGRO PARA LASTRO, TRAÇO 1:4,5:4,5 (EM MASSA SECA DE CIMENTO/ AREIA MÉDIA/ BRITA 1) - PREPARO MECÂNICO COM BETONEIRA 400 L. AF_05/2021 | Produção de Concreto |  | m³ | 0.0045 | 571.19 | 2.57
Composição Auxiliar | 88316 | SINAPI | SERVENTE COM ENCARGOS COMPLEMENTARES | Livro SINAPI: Cálculos e Parâmetros |  | H | 0.9774 | 23.48 | 22.94
Insumo | 00007696 | SINAPI | TUBO ACO GALVANIZADO COM COSTURA, CLASSE MEDIA, DN 2", E = *3,65* MM, PESO *5,10* KG/M (NBR 5580) | Material |  | M | 0.6105 | 74.33 | 45.37
Insumo | 00011002 | SINAPI | ELETRODO REVESTIDO AWS - E6013, DIAMETRO IGUAL A 2,50 MM | Material |  | KG | 0.0025 | 49.78 | 0.12
Insumo | 00007162 | SINAPI | TELA DE ARAME GALVANIZADA QUADRANGULAR / LOSANGULAR, FIO 3,4 MM (10 BWG), MALHA 5 X 5 CM, H = 2 M | Material |  | m² | 1.0203 | 78.24 | 79.82
Insumo | 00043130 | SINAPI | ARAME GALVANIZADO 12 BWG, D = 2,76 MM (0,048 KG/M) OU 14 BWG, D = 2,11 MM (0,026 KG/M) | Material |  | KG | 0.0797 | 21.97 | 1.75
Insumo | 00007698 | SINAPI | TUBO ACO GALVANIZADO COM COSTURA, CLASSE MEDIA, DN 1.1/4", E = *3,25* MM, PESO *3,14* KG/M (NBR 5580) | Material |  | M | 0.8701 | 44.37 | 38.6
|  |  |  | MO sem LS => | 31.73 | LS => | 0 | MO com LS => | 31.73
|  |  |  | Valor do BDI => | 62.98 |  | Valor com BDI => |  | 281.84
7.4.2 | Código | Banco | Descrição | Tipo |  | Und | Quant. | Valor Unit | Total
Composição | 251530 | SEDOP | Tela de nylon | 0 |  | m² | 1 | 31.22 | 31.22
Composição Auxiliar | 280004 | SEDOP | AJUDANTE DE PEDREIRO COM ENCARGOS COMPLEMENTARES | 0 |  | h | 0.4262 | 24.87 | 10.59
Composição Auxiliar | 280023 | SEDOP | PEDREIRO COM ENCARGOS COMPLEMENTARES | 0 |  | h | 0.4262 | 30.75 | 13.1
Insumo | D00452 | SEDOP | Ganchos e parafusos p/ tela de nylon | Material |  | CJ | 1 | 2.63 | 2.63
Insumo | D00501 | SEDOP | Tela de nylon | Material |  | m² | 1 | 4.9 | 4.9
|  |  |  | MO sem LS => | 15.31 | LS => | 0 | MO com LS => | 15.31
|  |  |  | Valor do BDI => | 8.98 |  | Valor com BDI => |  | 40.2
7.5.1 | Código | Banco | Descrição | Tipo |  | Und | Quant. | Valor Unit | Total
Composição | 053300 | SBC | TUBO PVC SERIE LEVE ESGOTO 150mm | INSTALACOES HIDRAULICAS - ESGOTO |  | M | 1 | 53.7 | 53.7
Insumo | 099034 | SBC | AJUDANTE DE BOMBEIRO OU ENCANADOR | Mão de Obra |  | H | 0.337 | 15.3416 | 5.17
Insumo | 004869 | SBC | VASELINA PASTOSA LUBRIFICANTE EMBALAGEM 1.000g | Material |  | UN | 0.023 | 53.77 | 1.23
Insumo | 099200 | SBC | BOMBEIRO OU ENCANADOR | Mão de Obra |  | H | 0.337 | 20.4482 | 6.89
Insumo | 001146 | SBC | ANEL BORRACHA PARA PVC 150mm | Material |  | UN | 0.17 | 10.9 | 1.85
Insumo | 001074 | SBC | TUBO PVC ESGOTO SERIE NORMAL 150mm (METRO) | Material |  | M | 1.1 | 35.06 | 38.56
|  |  |  | MO sem LS => | 12.06 | LS => | 0 | MO com LS => | 12.06
|  |  |  | Valor do BDI => | 15.45 |  | Valor com BDI => |  | 69.15
7.5.2 | Código | Banco | Descrição | Tipo |  | Und | Quant. | Valor Unit | Total
Composição | 180678 | SEDOP | Caixa em alvenaria de 60x60x60cm c/ tpo. concreto | 0 |  | un | 1 | 774.56 | 774.56
Composição Auxiliar | 130113 | SEDOP | Cimentado liso e=2cm traço 1:3 | 0 |  | m² | 0.36 | 49.29 | 17.74
Composição Auxiliar | 110143 | SEDOP | Chapisco de cimento e areia no traço 1:3 | 0 |  | m² | 1.89 | 16.91 | 31.95
Composição Auxiliar | 040257 | SEDOP | Lastro de concreto magro c/ seixo | 0 |  | m³ | 0.041 | 985.74 | 40.41
Composição Auxiliar | 060045 | SEDOP | Alvenaria tijolo de barro a singelo | 0 |  | m² | 1.8 | 160.74 | 289.33
Composição Auxiliar | 110763 | SEDOP | Reboco com argamassa 1:6:Adit. Plast. | 0 |  | m² | 1.89 | 50.8 | 96.01
Composição Auxiliar | 050729 | SEDOP | Concreto armado fck=20MPA c/ forma mad. branca (incl. lançamento eadensamento) | 0 |  | m³ | 0.057 | 4234.74 | 241.38
Composição Auxiliar | 030010 | SEDOP | Escavação manual de ate 1.50m de profundidade | 0 |  | m³ | 0.58 | 99.56 | 57.74
|  |  |  | MO sem LS => | 305.39 | LS => | 0 | MO com LS => | 305.39
|  |  |  | Valor do BDI => | 222.91 |  | Valor com BDI => |  | 997.47
7.5.3 | Código | Banco | Descrição | Tipo |  | Und | Quant. | Valor Unit | Total
Composição | 180350 | SEDOP | Sumidouro pre-moldado cap= 10 pessoas | 0 |  | un | 1 | 1610.19 | 1610.19
Composição Auxiliar | 280023 | SEDOP | PEDREIRO COM ENCARGOS COMPLEMENTARES | 0 |  | h | 2.5 | 30.75 | 76.87
Composição Auxiliar | 030254 | SEDOP | Reaterro compactado | 0 |  | m³ | 0.84 | 20.29 | 17.04
Composição Auxiliar | 020174 | SEDOP | Retirada de entulho - manualmente (incluindo caixa coletora) | 0 |  | m³ | 1.96 | 100.92 | 197.8
Composição Auxiliar | 280004 | SEDOP | AJUDANTE DE PEDREIRO COM ENCARGOS COMPLEMENTARES | 0 |  | h | 2.5 | 24.87 | 62.17
Composição Auxiliar | 030010 | SEDOP | Escavação manual de ate 1.50m de profundidade | 0 |  | m³ | 2.8 | 99.56 | 278.76
Insumo | H00062 | SEDOP | Sumidouro cap=10 pessoas | Material |  | un | 1 | 977.55 | 977.55
|  |  |  | MO sem LS => | 290.29 | LS => | 0 | MO com LS => | 290.29
|  |  |  | Valor do BDI => | 463.41 |  | Valor com BDI => |  | 2073.6
8.1.1 | Código | Banco | Descrição | Tipo |  | Und | Quant. | Valor Unit | Total
Composição | 030010 | SEDOP | Escavação manual de ate 1.50m de profundidade | 0 |  | m³ | 1 | 99.56 | 99.56
Composição Auxiliar | 280026 | SEDOP | SERVENTE COM ENCARGOS COMPLEMENTARES | 0 |  | h | 4 | 24.89 | 99.56
|  |  |  | MO sem LS => | 60.56 | LS => | 0 | MO com LS => | 60.56
|  |  |  | Valor do BDI => | 28.65 |  | Valor com BDI => |  | 128.21
8.1.2 | Código | Banco | Descrição | Tipo |  | Und | Quant. | Valor Unit | Total
Composição | 040283 | SEDOP | Bloco em concreto armado p/ fundaçao (incl. forma) | 0 |  | m³ | 1 | 3926.34 | 3926.34
Composição Auxiliar | 050036 | SEDOP | Forma c/ madeira branca (incl. desforma) | 0 |  | m² | 12 | 167.55 | 2010.6
Composição Auxiliar | 050259 | SEDOP | Concreto c/ seixo Fck= 20 MPA (incl. lançamento e adensamento) | 0 |  | m³ | 1 | 990.54 | 990.54
Composição Auxiliar | 050038 | SEDOP | Armação p/ concreto | 0 |  | kg | 60 | 15.42 | 925.2
|  |  |  | MO sem LS => | 1169.43 | LS => | 0 | MO com LS => | 1169.43
|  |  |  | Valor do BDI => | 1130 |  | Valor com BDI => |  | 5056.34
8.1.3 | Código | Banco | Descrição | Tipo |  | Und | Quant. | Valor Unit | Total
Composição | 040284 | SEDOP | Baldrame em concreto armado c/ cinta de amarração | 0 |  | m³ | 1 | 3695.04 | 3695.04
Composição Auxiliar | 050259 | SEDOP | Concreto c/ seixo Fck= 20 MPA (incl. lançamento e adensamento) | 0 |  | m³ | 1 | 990.54 | 990.54
Composição Auxiliar | 050038 | SEDOP | Armação p/ concreto | 0 |  | kg | 45 | 15.42 | 693.9
Composição Auxiliar | 050036 | SEDOP | Forma c/ madeira branca (incl. desforma) | 0 |  | m² | 12 | 167.55 | 2010.6
|  |  |  | MO sem LS => | 1113.03 | LS => | 0 | MO com LS => | 1113.03
|  |  |  | Valor do BDI => | 1063.43 |  | Valor com BDI => |  | 4758.47
8.1.4 | Código | Banco | Descrição | Tipo |  | Und | Quant. | Valor Unit | Total
Composição | 040257 | SEDOP | Lastro de concreto magro c/ seixo | 0 |  | m³ | 1 | 985.74 | 985.74
Composição Auxiliar | 280023 | SEDOP | PEDREIRO COM ENCARGOS COMPLEMENTARES | 0 |  | h | 2 | 30.75 | 61.5
Composição Auxiliar | 280026 | SEDOP | SERVENTE COM ENCARGOS COMPLEMENTARES | 0 |  | h | 16 | 24.89 | 398.24
Insumo | J00005 | SEDOP | Areia | Material |  | m³ | 0.68 | 120 | 81.6
Insumo | J00007 | SEDOP | Seixo lavado | Material |  | m³ | 0.88 | 230 | 202.4
Insumo | J00003 | SEDOP | Cimento | Material |  | SC | 4.4 | 55 | 242
|  |  |  | MO sem LS => | 284.06 | LS => | 0 | MO com LS => | 284.06
|  |  |  | Valor do BDI => | 283.69 |  | Valor com BDI => |  | 1269.43
8.1.5 | Código | Banco | Descrição | Tipo |  | Und | Quant. | Valor Unit | Total
Composição | 060045 | SEDOP | Alvenaria tijolo de barro a singelo | 0 |  | m² | 1 | 160.74 | 160.74
Composição Auxiliar | 110764 | SEDOP | Argamassa de cimento,areia e adit. plast. 1:6 | 0 |  | m³ | 0.03 | 575.75 | 17.27
Composição Auxiliar | 280026 | SEDOP | SERVENTE COM ENCARGOS COMPLEMENTARES | 0 |  | h | 1.1 | 24.89 | 27.37
Composição Auxiliar | 280023 | SEDOP | PEDREIRO COM ENCARGOS COMPLEMENTARES | 0 |  | h | 2.2 | 30.75 | 67.65
Insumo | D00036 | SEDOP | Tijolo de barro 14x19x9 | Material |  | un | 57 | 0.85 | 48.45
|  |  |  | MO sem LS => | 65.56 | LS => | 0 | MO com LS => | 65.56
|  |  |  | Valor do BDI => | 46.26 |  | Valor com BDI => |  | 207
8.1.6 | Código | Banco | Descrição | Tipo |  | Und | Quant. | Valor Unit | Total
Composição | 110143 | SEDOP | Chapisco de cimento e areia no traço 1:3 | 0 |  | m² | 1 | 16.91 | 16.91
Composição Auxiliar | 280023 | SEDOP | PEDREIRO COM ENCARGOS COMPLEMENTARES | 0 |  | h | 0.2 | 30.75 | 6.15
Composição Auxiliar | 280026 | SEDOP | SERVENTE COM ENCARGOS COMPLEMENTARES | 0 |  | h | 0.2 | 24.89 | 4.97
Composição Auxiliar | 110248 | SEDOP | Argamassa de cimento e areia no traço 1:3 | 0 |  | m³ | 0.007 | 828.15 | 5.79
|  |  |  | MO sem LS => | 7.88 | LS => | 0 | MO com LS => | 7.88
|  |  |  | Valor do BDI => | 4.86 |  | Valor com BDI => |  | 21.77
8.1.7 | Código | Banco | Descrição | Tipo |  | Und | Quant. | Valor Unit | Total
Composição | 110763 | SEDOP | Reboco com argamassa 1:6:Adit. Plast. | 0 |  | m² | 1 | 50.8 | 50.8
Composição Auxiliar | 280004 | SEDOP | AJUDANTE DE PEDREIRO COM ENCARGOS COMPLEMENTARES | 0 |  | h | 0.52 | 24.87 | 12.93
Composição Auxiliar | 110764 | SEDOP | Argamassa de cimento,areia e adit. plast. 1:6 | 0 |  | m³ | 0.03 | 575.75 | 17.27
Composição Auxiliar | 280023 | SEDOP | PEDREIRO COM ENCARGOS COMPLEMENTARES | 0 |  | h | 0.67 | 30.75 | 20.6
|  |  |  | MO sem LS => | 24.72 | LS => | 0 | MO com LS => | 24.72
|  |  |  | Valor do BDI => | 14.62 |  | Valor com BDI => |  | 65.42
8.1.8 | Código | Banco | Descrição | Tipo |  | Und | Quant. | Valor Unit | Total
Composição | 150253 | SEDOP | Latex acrilica fosca int./ext. c/massa e selador - 3 demaos | 0 |  | m² | 1 | 47.77 | 47.77
Composição Auxiliar | 280026 | SEDOP | SERVENTE COM ENCARGOS COMPLEMENTARES | 0 |  | h | 0.35 | 24.89 | 8.71
Composição Auxiliar | 280024 | SEDOP | PINTOR COM ENCARGOS COMPLEMENTARES | 0 |  | h | 0.7 | 32.42 | 22.69
Insumo | P00022 | SEDOP | Massa acrílica | Material |  | GL | 0.11 | 57.9 | 6.36
Insumo | P00024 | SEDOP | Latex acrílica - Fosca | Material |  | GL | 0.08 | 89.98 | 7.19
Insumo | P00028 | SEDOP | Líquido selador acrilico | Material |  | GL | 0.05 | 45.55 | 2.27
Insumo | P00007 | SEDOP | Lixa para parede | Material |  | un | 0.5 | 1.1 | 0.55
|  |  |  | MO sem LS => | 19.82 | LS => | 0 | MO com LS => | 19.82
|  |  |  | Valor do BDI => | 13.74 |  | Valor com BDI => |  | 61.51
8.2.1 | Código | Banco | Descrição | Tipo |  | Und | Quant. | Valor Unit | Total
Composição | 030010 | SEDOP | Escavação manual de ate 1.50m de profundidade | 0 |  | m³ | 1 | 99.56 | 99.56
Composição Auxiliar | 280026 | SEDOP | SERVENTE COM ENCARGOS COMPLEMENTARES | 0 |  | h | 4 | 24.89 | 99.56
|  |  |  | MO sem LS => | 60.56 | LS => | 0 | MO com LS => | 60.56
|  |  |  | Valor do BDI => | 28.65 |  | Valor com BDI => |  | 128.21
8.2.2 | Código | Banco | Descrição | Tipo |  | Und | Quant. | Valor Unit | Total
Composição | 102690 | SINAPI | DRENO ESPINHA DE PEIXE (SEÇÃO (0,40 X 0,40 M), COM TUBO DE PEAD CORRUGADO PERFURADO, DN 100 MM, ENCHIMENTO COM BRITA, ENVOLVIDO COM MANTA GEOTÊXTIL, INCLUSIVE CONEXÕES. AF_07/2021 | Drenos |  | M | 1 | 94.96 | 94.96
Composição Auxiliar | 90106 | SINAPI | ESCAVAÇÃO MECANIZADA DE VALA COM PROFUNDIDADE ATÉ 1,5 M (MÉDIA MONTANTE E JUSANTE/UMA COMPOSIÇÃO POR TRECHO), RETROESCAV. (0,26 M3), LARGURA DE 0,8 M A 1,5 M, EM SOLO DE 1A CATEGORIA, LOCAIS COM BAIXO NÍVEL DE INTERFERÊNCIA. AF_09/2024 | Escavação de Valas |  | m³ | 0.16 | 8.53 | 1.36
Composição Auxiliar | 88316 | SINAPI | SERVENTE COM ENCARGOS COMPLEMENTARES | Livro SINAPI: Cálculos e Parâmetros |  | H | 0.3219 | 23.48 | 7.55
Composição Auxiliar | 88309 | SINAPI | PEDREIRO COM ENCARGOS COMPLEMENTARES | Livro SINAPI: Cálculos e Parâmetros |  | H | 0.1073 | 28.51 | 3.05
Insumo | 00038052 | SINAPI | TUBO DRENO, CORRUGADO, ESPIRALADO, FLEXIVEL, PERFURADO, EM POLIETILENO DE ALTA DENSIDADE (PEAD), DN 100 MM, (4") PARA DRENAGEM - EM ROLO (NORMA DNIT 093/2006 - E.M) | Material |  | M | 1.003 | 12.13 | 12.16
Insumo | 00004021 | SINAPI | GEOTEXTIL NAO TECIDO AGULHADO DE FILAMENTOS CONTINUOS 100% POLIESTER, RESITENCIA A TRACAO = 14 KN/M | Material |  | m² | 2.3 | 11.07 | 25.46
Insumo | 00004718 | SINAPI | PEDRA BRITADA N. 2 (19 A 38 MM) POSTO PEDREIRA/FORNECEDOR, SEM FRETE | Material |  | m³ | 0.1674 | 253.48 | 42.43
Insumo | 00003670 | SINAPI | JUNCAO SIMPLES, PVC, 45 GRAUS, DN 100 X 100 MM, SERIE NORMAL PARA ESGOTO PREDIAL | Material |  | UN | 0.1071 | 27.63 | 2.95
|  |  |  | MO sem LS => | 6.76 | LS => | 0 | MO com LS => | 6.76
|  |  |  | Valor do BDI => | 27.32 |  | Valor com BDI => |  | 122.28
8.2.3 | Código | Banco | Descrição | Tipo |  | Und | Quant. | Valor Unit | Total
Composição | 2003767 | SICRO3 | Lastro de areia comercial - espalhamento manual |  |  | m³ | 1 | 139.14 | 139.14
B | Código | Banco | Mão de Obra | Quantidade | Custo Horário |  |  |  | Custo Horário Total
Insumo | P9824 | SICRO3 | Servente | 1 |  |  |  | 0,0000 | 0,0000
[5 empty] | Adicional de Mão de obra (%) |  |  |  | 0
[5 empty] | Custo horário total de mão de obra |  |  |  | 0
[5 empty] | Custo horário total de execução |  |  |  | 0
[5 empty] | Produção de equipe |  |  |  | 6.25
[5 empty] | Custo unitário de execução |  |  |  | 0
[5 empty] | Custo do FIC |  |  |  | 0
[5 empty] | Custo do FIT |  |  |  | 0
C | Código | Banco | MATERIAL | Quantidade | Unidade | Preço Unitário |  |  | Custo Horário
Insumo | M0081 | SICRO3 | Areia grossa | 1 | m³ | 136,5027 |  |  | 136,5027
[5 empty] | Custo unitário total de material |  |  |  | 136.5027
E | Tempo Fixo | Banco | Descrição | Carga | Quantidade | Unidade | Preço Unitário |  | Custo Horário
Composição | 5914647 | SICRO3 | Carga, manobra e descarga de agregados ou solos em caminhão basculante de 10 m³ - carga com carregadeira de 3,40 m³ (exclusa) e descarga livre | M0081 | 1.5 | t | 1.76 |  | 2.64
[5 empty] | Custo Total dos Tempos Fixos |  |  |  | 2.64
F | Momento de Transporte | Banco | Descrição | Quantidade | Distância Média de Transporte (DMT) |  |  |  | Custo Horário
[5 empty] | LN | RP | P | FE
Insumo | M0081 | SICRO3 | Areia grossa | 1.5 | 5914359 0,00 1,26 0,0000 | 5914374 0,00 1,01 0,0000 | 5914389 0,00 0,80 0,0000 | -- | 0
[5 empty] | Custo total de transporte |  |  |  | 0
|  |  |  | MO sem LS => | 0 | LS => | 0 | MO com LS => | 0
|  |  |  | Valor do BDI => | 40.04 |  | Valor com BDI => |  | 179.18
8.3.1 | Código | Banco | Descrição | Tipo |  | Und | Quant. | Valor Unit | Total
Composição | 260278 | SEDOP | Colchão de areia e=20 cm | 0 |  | m² | 1 | 52.49 | 52.49
Composição Auxiliar | 280026 | SEDOP | SERVENTE COM ENCARGOS COMPLEMENTARES | 0 |  | h | 1 | 24.89 | 24.89
Insumo | J00005 | SEDOP | Areia | Material |  | m³ | 0.23 | 120 | 27.6
|  |  |  | MO sem LS => | 15.14 | LS => | 0 | MO com LS => | 15.14
|  |  |  | Valor do BDI => | 15.1 |  | Valor com BDI => |  | 67.59
8.3.2 | Código | Banco | Descrição | Tipo |  | Und | Quant. | Valor Unit | Total
Composição | C1351 | SEINFRA | CONJUNTO PARA QUADRA DE VOLEI OFICIAL COM POSTES EM TUBO DE ACO GALVANIZADO 3", H = *255* CM, PINTURA EM TINTA ESMALTE SINTETICO, REDE DE NYLON COM 2 MM, MALHA 10 X 10 CM E ANTENAS OFICIAIS | URBANIZAÇÃO |  | CJ | 1 | 2703.16 | 2703.16
Insumo | I1140 | SEINFRA | REDE PARA PARA QUADRA DE VOLEI COMPLETA, COM POSTES EM TUBO DE ACO GALVANIZADO 3", H = *255* CM, PINTURA EM TINTA ESMALTE SINTETICO, REDE DE NYLON COM 2 MM, MALHA 10 X 10 CM E ANTENAS OFICIAIS EM FIBRA DE VIDRO | Material |  | CJ | 1 | 2703.16 | 2703.16
|  |  |  | MO sem LS => | 0 | LS => | 0 | MO com LS => | 0
|  |  |  | Valor do BDI => | 777.96 |  | Valor com BDI => |  | 3481.12
8.4.1 | Código | Banco | Descrição | Tipo |  | Und | Quant. | Valor Unit | Total
Composição | 102364 | SINAPI | ALAMBRADO PARA QUADRA POLIESPORTIVA, ESTRUTURADO POR TUBOS DE ACO GALVANIZADO, (MONTANTES COM DIAMETRO 2", TRAVESSAS E ESCORAS COM DIÂMETRO 1 ¼"), COM TELA DE ARAME GALVANIZADO, FIO 10 BWG E MALHA QUADRADA 5X5CM (EXCETO MURETA). AF_03/2021 | Cercas, Protetores e Alambrados |  | m² | 1 | 218.86 | 218.86
Composição Auxiliar | 88315 | SINAPI | SERRALHEIRO COM ENCARGOS COMPLEMENTARES | Livro SINAPI: Cálculos e Parâmetros |  | H | 0.9774 | 28.34 | 27.69
Composição Auxiliar | 94962 | SINAPI | CONCRETO MAGRO PARA LASTRO, TRAÇO 1:4,5:4,5 (EM MASSA SECA DE CIMENTO/ AREIA MÉDIA/ BRITA 1) - PREPARO MECÂNICO COM BETONEIRA 400 L. AF_05/2021 | Produção de Concreto |  | m³ | 0.0045 | 571.19 | 2.57
Composição Auxiliar | 88316 | SINAPI | SERVENTE COM ENCARGOS COMPLEMENTARES | Livro SINAPI: Cálculos e Parâmetros |  | H | 0.9774 | 23.48 | 22.94
Insumo | 00007696 | SINAPI | TUBO ACO GALVANIZADO COM COSTURA, CLASSE MEDIA, DN 2", E = *3,65* MM, PESO *5,10* KG/M (NBR 5580) | Material |  | M | 0.6105 | 74.33 | 45.37
Insumo | 00011002 | SINAPI | ELETRODO REVESTIDO AWS - E6013, DIAMETRO IGUAL A 2,50 MM | Material |  | KG | 0.0025 | 49.78 | 0.12
Insumo | 00007162 | SINAPI | TELA DE ARAME GALVANIZADA QUADRANGULAR / LOSANGULAR, FIO 3,4 MM (10 BWG), MALHA 5 X 5 CM, H = 2 M | Material |  | m² | 1.0203 | 78.24 | 79.82
Insumo | 00043130 | SINAPI | ARAME GALVANIZADO 12 BWG, D = 2,76 MM (0,048 KG/M) OU 14 BWG, D = 2,11 MM (0,026 KG/M) | Material |  | KG | 0.0797 | 21.97 | 1.75
Insumo | 00007698 | SINAPI | TUBO ACO GALVANIZADO COM COSTURA, CLASSE MEDIA, DN 1.1/4", E = *3,25* MM, PESO *3,14* KG/M (NBR 5580) | Material |  | M | 0.8701 | 44.37 | 38.6
|  |  |  | MO sem LS => | 31.73 | LS => | 0 | MO com LS => | 31.73
|  |  |  | Valor do BDI => | 62.98 |  | Valor com BDI => |  | 281.84
8.4.2 | Código | Banco | Descrição | Tipo |  | Und | Quant. | Valor Unit | Total
Composição | 251530 | SEDOP | Tela de nylon | 0 |  | m² | 1 | 31.22 | 31.22
Composição Auxiliar | 280004 | SEDOP | AJUDANTE DE PEDREIRO COM ENCARGOS COMPLEMENTARES | 0 |  | h | 0.4262 | 24.87 | 10.59
Composição Auxiliar | 280023 | SEDOP | PEDREIRO COM ENCARGOS COMPLEMENTARES | 0 |  | h | 0.4262 | 30.75 | 13.1
Insumo | D00452 | SEDOP | Ganchos e parafusos p/ tela de nylon | Material |  | CJ | 1 | 2.63 | 2.63
Insumo | D00501 | SEDOP | Tela de nylon | Material |  | m² | 1 | 4.9 | 4.9
|  |  |  | MO sem LS => | 15.31 | LS => | 0 | MO com LS => | 15.31
|  |  |  | Valor do BDI => | 8.98 |  | Valor com BDI => |  | 40.2
8.5.1 | Código | Banco | Descrição | Tipo |  | Und | Quant. | Valor Unit | Total
Composição | 053300 | SBC | TUBO PVC SERIE LEVE ESGOTO 150mm | INSTALACOES HIDRAULICAS - ESGOTO |  | M | 1 | 53.7 | 53.7
Insumo | 099034 | SBC | AJUDANTE DE BOMBEIRO OU ENCANADOR | Mão de Obra |  | H | 0.337 | 15.3416 | 5.17
Insumo | 004869 | SBC | VASELINA PASTOSA LUBRIFICANTE EMBALAGEM 1.000g | Material |  | UN | 0.023 | 53.77 | 1.23
Insumo | 099200 | SBC | BOMBEIRO OU ENCANADOR | Mão de Obra |  | H | 0.337 | 20.4482 | 6.89
Insumo | 001146 | SBC | ANEL BORRACHA PARA PVC 150mm | Material |  | UN | 0.17 | 10.9 | 1.85
Insumo | 001074 | SBC | TUBO PVC ESGOTO SERIE NORMAL 150mm (METRO) | Material |  | M | 1.1 | 35.06 | 38.56
|  |  |  | MO sem LS => | 12.06 | LS => | 0 | MO com LS => | 12.06
|  |  |  | Valor do BDI => | 15.45 |  | Valor com BDI => |  | 69.15
8.5.2 | Código | Banco | Descrição | Tipo |  | Und | Quant. | Valor Unit | Total
Composição | 180678 | SEDOP | Caixa em alvenaria de 60x60x60cm c/ tpo. concreto | 0 |  | un | 1 | 774.56 | 774.56
Composição Auxiliar | 130113 | SEDOP | Cimentado liso e=2cm traço 1:3 | 0 |  | m² | 0.36 | 49.29 | 17.74
Composição Auxiliar | 110143 | SEDOP | Chapisco de cimento e areia no traço 1:3 | 0 |  | m² | 1.89 | 16.91 | 31.95
Composição Auxiliar | 040257 | SEDOP | Lastro de concreto magro c/ seixo | 0 |  | m³ | 0.041 | 985.74 | 40.41
Composição Auxiliar | 060045 | SEDOP | Alvenaria tijolo de barro a singelo | 0 |  | m² | 1.8 | 160.74 | 289.33
Composição Auxiliar | 110763 | SEDOP | Reboco com argamassa 1:6:Adit. Plast. | 0 |  | m² | 1.89 | 50.8 | 96.01
Composição Auxiliar | 050729 | SEDOP | Concreto armado fck=20MPA c/ forma mad. branca (incl. lançamento eadensamento) | 0 |  | m³ | 0.057 | 4234.74 | 241.38
Composição Auxiliar | 030010 | SEDOP | Escavação manual de ate 1.50m de profundidade | 0 |  | m³ | 0.58 | 99.56 | 57.74
|  |  |  | MO sem LS => | 305.39 | LS => | 0 | MO com LS => | 305.39
|  |  |  | Valor do BDI => | 222.91 |  | Valor com BDI => |  | 997.47
8.5.3 | Código | Banco | Descrição | Tipo |  | Und | Quant. | Valor Unit | Total
Composição | 180350 | SEDOP | Sumidouro pre-moldado cap= 10 pessoas | 0 |  | un | 1 | 1610.19 | 1610.19
Composição Auxiliar | 280023 | SEDOP | PEDREIRO COM ENCARGOS COMPLEMENTARES | 0 |  | h | 2.5 | 30.75 | 76.87
Composição Auxiliar | 030254 | SEDOP | Reaterro compactado | 0 |  | m³ | 0.84 | 20.29 | 17.04
Composição Auxiliar | 020174 | SEDOP | Retirada de entulho - manualmente (incluindo caixa coletora) | 0 |  | m³ | 1.96 | 100.92 | 197.8
Composição Auxiliar | 280004 | SEDOP | AJUDANTE DE PEDREIRO COM ENCARGOS COMPLEMENTARES | 0 |  | h | 2.5 | 24.87 | 62.17
Composição Auxiliar | 030010 | SEDOP | Escavação manual de ate 1.50m de profundidade | 0 |  | m³ | 2.8 | 99.56 | 278.76
Insumo | H00062 | SEDOP | Sumidouro cap=10 pessoas | Material |  | un | 1 | 977.55 | 977.55
|  |  |  | MO sem LS => | 290.29 | LS => | 0 | MO com LS => | 290.29
|  |  |  | Valor do BDI => | 463.41 |  | Valor com BDI => |  | 2073.6
9.1 | Código | Banco | Descrição | Tipo |  | Und | Quant. | Valor Unit | Total
Composição | 030010 | SEDOP | Escavação manual de ate 1.50m de profundidade | 0 |  | m³ | 1 | 99.56 | 99.56
Composição Auxiliar | 280026 | SEDOP | SERVENTE COM ENCARGOS COMPLEMENTARES | 0 |  | h | 4 | 24.89 | 99.56
|  |  |  | MO sem LS => | 60.56 | LS => | 0 | MO com LS => | 60.56
|  |  |  | Valor do BDI => | 28.65 |  | Valor com BDI => |  | 128.21
9.2 | Código | Banco | Descrição | Tipo |  | Und | Quant. | Valor Unit | Total
Composição | 171212 | SBC | TENTO DE CONCRETO MOLDADO NO LOCAL 10/20x40cm | PAVIMENTACOES EXTERNAS |  | M | 1 | 74.35 | 74.35
Insumo | 099050 | SBC | PEDREIRO | Mão de Obra |  | H | 0.435 | 20.4482 | 8.89
Insumo | 000050 | SBC | CIMENTO PORTLAND CP III 32RS NBR 11578 (quilo) | Material |  | KG | 21.7 | 1.1 | 23.87
Insumo | 099900 | SBC | SERVENTE | Mão de Obra |  | H | 1.455 | 14.796 | 21.52
Insumo | 000200 | SBC | PEDRA BRITADA #1 E 2 | Material |  | m³ | 0.056 | 252.15 | 14.12
Insumo | 000100 | SBC | AREIA GROSSA LAVADA | Material |  | m³ | 0.049 | 121.56 | 5.95
|  |  |  | MO sem LS => | 30.41 | LS => | 0 | MO com LS => | 30.41
|  |  |  | Valor do BDI => | 21.39 |  | Valor com BDI => |  | 95.74
9.3 | Código | Banco | Descrição | Tipo |  | Und | Quant. | Valor Unit | Total
Composição | 97113 | SINAPI | APLICAÇÃO DE LONA PLÁSTICA PARA EXECUÇÃO DE PAVIMENTOS DE CONCRETO. AF_04/2022 | Pavimento Rígido de Concreto |  | m² | 1 | 2.56 | 2.56
Composição Auxiliar | 88309 | SINAPI | PEDREIRO COM ENCARGOS COMPLEMENTARES | Livro SINAPI: Cálculos e Parâmetros |  | H | 0.00491 | 28.51 | 0.13
Composição Auxiliar | 88316 | SINAPI | SERVENTE COM ENCARGOS COMPLEMENTARES | Livro SINAPI: Cálculos e Parâmetros |  | H | 0.00589 | 23.48 | 0.13
Insumo | 00042408 | SINAPI | LONA PLASTICA EXTRA FORTE PRETA, E = 200 MICRA | Material |  | m² | 1.128 | 2.04 | 2.3
|  |  |  | MO sem LS => | 0.17 | LS => | 0 | MO com LS => | 0.17
|  |  |  | Valor do BDI => | 0.73 |  | Valor com BDI => |  | 3.29
9.4 | Código | Banco | Descrição | Tipo |  | Und | Quant. | Valor Unit | Total
Composição | C0219 | SEINFRA | ARMADURA DE TELA DE AÇO | ARMADURAS |  | m² | 1 | 25.98 | 25.98
Insumo | I0040 | SEINFRA | AJUDANTE DE ARMADOR/FERREIRO | Mão de Obra |  | H | 0.04 | 19.1 | 0.76
Insumo | I2040 | SEINFRA | TELA SOLDADA EM ACO CA-60 B FIO= 5,0MM MALHA 10 X 10 CM (3,11KG/M2) | Material |  | m² | 1.03 | 23.87 | 24.58
Insumo | I0121 | SEINFRA | ARMADOR/FERREIRO | Mão de Obra |  | H | 0.02 | 24.16 | 0.48
Insumo | I0103 | SEINFRA | ARAME RECOZIDO N.18 BWG | Material |  | KG | 0.01 | 16.53 | 0.16
|  |  |  | MO sem LS => | 1.24 | LS => | 0 | MO com LS => | 1.24
|  |  |  | Valor do BDI => | 7.47 |  | Valor com BDI => |  | 33.45
9.5 | Código | Banco | Descrição | Tipo |  | Und | Quant. | Valor Unit | Total
Composição | 101747 | SINAPI | PISO EM CONCRETO 20 MPA PREPARO MECÂNICO, ESPESSURA 7CM. AF_09/2020 | Pisos |  | m² | 1 | 99.47 | 99.47
Composição Auxiliar | 95282 | SINAPI | DESEMPENADEIRA DE CONCRETO, PESO DE 78 KG, 4 PÁS, MOTOR A GASOLINA, POTÊNCIA 5,5 HP - CHP DIURNO. AF_05/2023 | Custos Horários Produtivo e Improdutivo dos Equipamentos |  | CHP | 0.007 | 10.63 | 0.07
Composição Auxiliar | 88309 | SINAPI | PEDREIRO COM ENCARGOS COMPLEMENTARES | Livro SINAPI: Cálculos e Parâmetros |  | H | 0.1119 | 28.51 | 3.19
Composição Auxiliar | 88316 | SINAPI | SERVENTE COM ENCARGOS COMPLEMENTARES | Livro SINAPI: Cálculos e Parâmetros |  | H | 0.0466 | 23.48 | 1.09
Insumo | 00043146 | SINAPI | ENDURECEDOR MINERAL DE BASE CIMENTICIA PARA PISO DE CONCRETO | Material |  | KG | 4 | 10.4 | 41.6
Insumo | 00034492 | SINAPI | CONCRETO USINADO BOMBEAVEL, CLASSE DE RESISTENCIA C20, COM BRITA 0 E 1, SLUMP = 100 +/- 20 MM, EXCLUI SERVICO DE BOMBEAMENTO (NBR 8953) | Material |  | m³ | 0.0814 | 657.5 | 53.52
|  |  |  | MO sem LS => | 2.71 | LS => | 0 | MO com LS => | 2.71
|  |  |  | Valor do BDI => | 28.62 |  | Valor com BDI => |  | 128.09
9.6 | Código | Banco | Descrição | Tipo |  | Und | Quant. | Valor Unit | Total
Composição | C1814 | SEINFRA | NEOPRENE P/ JUNTAS DE DILATAÇÃO | JUNTA DE DILATAÇÃO |  | M | 1 | 27.72 | 27.72
Insumo | I2391 | SEINFRA | PEDREIRO | Mão de Obra |  | H | 0.6 | 24.16 | 14.49
Insumo | I1538 | SEINFRA | NEOPRENE P/ JUNTAS DE DILATAÇÃO | Material |  | M | 1 | 5.85 | 5.85
Insumo | I2543 | SEINFRA | SERVENTE | Mão de Obra |  | H | 0.4 | 18.46 | 7.38
|  |  |  | MO sem LS => | 21.87 | LS => | 0 | MO com LS => | 21.87
|  |  |  | Valor do BDI => | 7.97 |  | Valor com BDI => |  | 35.69
9.7 | Código | Banco | Descrição | Tipo |  | Und | Quant. | Valor Unit | Total
Composição | 103769 | SINAPI | PAR DE TABELAS DE BASQUETE DE COMPENSADO NAVAL, COM AROS E REDES - FORNECIMENTO E INSTALAÇÃO. AF_03/2022 | Quadras e seus Equipamentos |  | UN | 1 | 3691.35 | 3691.35
Composição Auxiliar | 88316 | SINAPI | SERVENTE COM ENCARGOS COMPLEMENTARES | Livro SINAPI: Cálculos e Parâmetros |  | H | 2.9167 | 23.48 | 68.48
Composição Auxiliar | 97064 | SINAPI | MONTAGEM E DESMONTAGEM DE ANDAIME TUBULAR TIPO "TORRE" (EXCLUSIVE ANDAIME E LIMPEZA). AF_03/2024 | Equipamentos de Proteção Coletiva |  | M | 6 | 25.83 | 154.98
Composição Auxiliar | 88309 | SINAPI | PEDREIRO COM ENCARGOS COMPLEMENTARES | Livro SINAPI: Cálculos e Parâmetros |  | H | 8.75 | 28.51 | 249.46
Insumo | 00025400 | SINAPI | PAR DE TABELAS DE BASQUETE EM COMPENSADO NAVAL, OFICIAL, 1800 X 1200 MM, INCLUINDO ARO DE METAL E REDE EM POLIPROPILENO 100% (SEM SUPORTE DE FIXACAO) | Material |  | UN | 1 | 3217.5 | 3217.5
Insumo | 00010527 | SINAPI | LOCACAO DE ANDAIME METALICO TUBULAR DE ENCAIXE, TIPO DE TORRE, CADA PAINEL COM LARGURA DE 1 ATE 1,5 M E ALTURA DE *1,00* M, INCLUINDO DIAGONAL, BARRAS DE LIGACAO, SAPATAS OU RODIZIOS E DEMAIS ITENS NECESSARIOS A MONTAGEM (NAO INCLUI INSTALACAO) | Equipamento |  | MXMES | 0.0389 | 24 | 0.93
|  |  |  | MO sem LS => | 299.94 | LS => | 0 | MO com LS => | 299.94
|  |  |  | Valor do BDI => | 1062.37 |  | Valor com BDI => |  | 4753.72
9.8 | Código | Banco | Descrição | Tipo |  | Und | Quant. | Valor Unit | Total
Composição | 102494 | SINAPI | PINTURA DE PISO COM TINTA EPÓXI, APLICAÇÃO MANUAL, 2 DEMÃOS, INCLUSO PRIMER EPÓXI. AF_05/2021 | PINT - PINTURAS |  | m² | 1 | 67.63 | 67.63
Composição Auxiliar | 88316 | SINAPI | SERVENTE COM ENCARGOS COMPLEMENTARES | Livro SINAPI: Cálculos e Parâmetros |  | H | 0.115 | 23.48 | 2.7
Composição Auxiliar | 88310 | SINAPI | PINTOR COM ENCARGOS COMPLEMENTARES | Livro SINAPI: Cálculos e Parâmetros |  | H | 0.275 | 30.2 | 8.3
Insumo | 00012815 | SINAPI | FITA CREPE ROLO DE *25* MM X 50 M | Material |  | UN | 0.01 | 12.89 | 0.12
Insumo | 00005330 | SINAPI | DILUENTE EPOXI | Material |  | L | 0.064 | 50.42 | 3.22
Insumo | 00007304 | SINAPI | TINTA EPOXI BASE AGUA PREMIUM, BRANCA | Material |  | L | 0.322 | 85.2 | 27.43
Insumo | 00044072 | SINAPI | PRIMER EPOXI / EPOXIDICO | Material |  | L | 0.2016 | 128.29 | 25.86
|  |  |  | MO sem LS => | 6.67 | LS => | 0 | MO com LS => | 6.67
|  |  |  | Valor do BDI => | 19.46 |  | Valor com BDI => |  | 87.09
10.1 | Código | Banco | Descrição | Tipo |  | Und | Quant. | Valor Unit | Total
Composição | C3000 | SEINFRA | GANGORRA C/ 03 PRANCHAS, CONFECÇÃO EM TUBO VAPOR E PINTURA ESMALTE SINTÉTICO | 0 |  | UN | 1 | 1218.54 | 1218.54
Composição Auxiliar | C0838 | SEINFRA | CONCRETO P/VIBR., FCK 10 MPa COM AGREGADO ADQUIRIDO | 0 |  | m³ | 0.12 | 469.94 | 56.39
Composição Auxiliar | C1604 | SEINFRA | LANÇAMENTO E APLICAÇÃO DE CONCRETO S/ ELEVAÇÃO | 0 |  | m³ | 0.12 | 159.08 | 19.08
Composição Auxiliar | C2784 | SEINFRA | ESCAVAÇÃO MANUAL SOLO DE 1A.CAT. PROF. ATÉ 1.50m | 0 |  | m³ | 0.12 | 48.91 | 5.86
Insumo | I2477 | SEINFRA | GANGORRA C/03 PRANCHAS, CONFEC. EM TUBO VAPOR E PINTURA ESMALTE SINTETICO | Material |  | UN | 1 | 1137.21 | 1137.21
|  |  |  | MO sem LS => | 38.23 | LS => | 0 | MO com LS => | 38.23
|  |  |  | Valor do BDI => | 350.69 |  | Valor com BDI => |  | 1569.23
10.2 | Código | Banco | Descrição | Tipo |  | Und | Quant. | Valor Unit | Total
Composição | C0352 | SEINFRA | BALANÇO ANDORINHA C/03 CADEIRAS, CONFECÇÃO EM TUBO VAPOR E PINTURA ESMALTE SINTÉTICO | 0 |  | UN | 1 | 909.45 | 909.45
Composição Auxiliar | C1604 | SEINFRA | LANÇAMENTO E APLICAÇÃO DE CONCRETO S/ ELEVAÇÃO | 0 |  | m³ | 0.12 | 159.08 | 19.08
Composição Auxiliar | C0838 | SEINFRA | CONCRETO P/VIBR., FCK 10 MPa COM AGREGADO ADQUIRIDO | 0 |  | m³ | 0.12 | 469.94 | 56.39
Composição Auxiliar | C2784 | SEINFRA | ESCAVAÇÃO MANUAL SOLO DE 1A.CAT. PROF. ATÉ 1.50m | 0 |  | m³ | 0.12 | 48.91 | 5.86
Insumo | I0182 | SEINFRA | BALANÇO ANDORINHA C/03 CADEIRAS, CONFEC. EM TUBO VAPOR E PINTURA ESMALTE SINTETICO | Material |  | UN | 1 | 828.12 | 828.12
|  |  |  | MO sem LS => | 38.23 | LS => | 0 | MO com LS => | 38.23
|  |  |  | Valor do BDI => | 261.73 |  | Valor com BDI => |  | 1171.18
10.3 | Código | Banco | Descrição | Tipo |  | Und | Quant. | Valor Unit | Total
Composição | C3646 | SEINFRA | GAIOLA LABIRINTO, CONFECÇÃO EM TUBO VAPOR E PINTURA ESMALTE SINTÉTICO | 0 |  | UN | 1 | 990.07 | 990.07
Composição Auxiliar | C0838 | SEINFRA | CONCRETO P/VIBR., FCK 10 MPa COM AGREGADO ADQUIRIDO | 0 |  | m³ | 0.24 | 469.94 | 112.78
Composição Auxiliar | C1604 | SEINFRA | LANÇAMENTO E APLICAÇÃO DE CONCRETO S/ ELEVAÇÃO | 0 |  | m³ | 0.24 | 159.08 | 38.17
Composição Auxiliar | C2784 | SEINFRA | ESCAVAÇÃO MANUAL SOLO DE 1A.CAT. PROF. ATÉ 1.50m | 0 |  | m³ | 0.24 | 48.91 | 11.73
Insumo | I6719 | SEINFRA | GAIOLA ESCORREGADOR PEQUENO, CONFEC. EM TUBO VAPOR E PINTURA ESMALTE SINTÉTICO | Material |  | UN | 1 | 827.39 | 827.39
|  |  |  | MO sem LS => | 76.48 | LS => | 0 | MO com LS => | 76.48
|  |  |  | Valor do BDI => | 284.94 |  | Valor com BDI => |  | 1275.01
10.4 | Código | Banco | Descrição | Tipo |  | Und | Quant. | Valor Unit | Total
Composição | C2997 | SEINFRA | ESCORREGADOR GRANDE, CONFECÇÃO EM TUBO VAPOR E PINTURA ESMALTE SINTÉTICO | 0 |  | UN | 1 | 974.85 | 974.85
Composição Auxiliar | C0838 | SEINFRA | CONCRETO P/VIBR., FCK 10 MPa COM AGREGADO ADQUIRIDO | 0 |  | m³ | 0.12 | 469.94 | 56.39
Composição Auxiliar | C2784 | SEINFRA | ESCAVAÇÃO MANUAL SOLO DE 1A.CAT. PROF. ATÉ 1.50m | 0 |  | m³ | 0.12 | 48.91 | 5.86
Composição Auxiliar | C1604 | SEINFRA | LANÇAMENTO E APLICAÇÃO DE CONCRETO S/ ELEVAÇÃO | 0 |  | m³ | 0.12 | 159.08 | 19.08
Insumo | I2475 | SEINFRA | ESCORREGADOR GRANDE, CONFEC. EM TUBO VAPOR E PINTURA ESMALTE SINTETICO | Material |  | UN | 1 | 893.52 | 893.52
|  |  |  | MO sem LS => | 38.23 | LS => | 0 | MO com LS => | 38.23
|  |  |  | Valor do BDI => | 280.56 |  | Valor com BDI => |  | 1255.41
10.5 | Código | Banco | Descrição | Tipo |  | Und | Quant. | Valor Unit | Total
Composição | C3643 | SEINFRA | CARROSSEL TIPO OLA, CONFECÇÃO EM TUBO VAPOR E PINTURA ESMALTE SINTÉTICO | 0 |  | UN | 1 | 1236.12 | 1236.12
Composição Auxiliar | C0838 | SEINFRA | CONCRETO P/VIBR., FCK 10 MPa COM AGREGADO ADQUIRIDO | 0 |  | m³ | 0.12 | 469.94 | 56.39
Composição Auxiliar | C2784 | SEINFRA | ESCAVAÇÃO MANUAL SOLO DE 1A.CAT. PROF. ATÉ 1.50m | 0 |  | m³ | 0.12 | 48.91 | 5.86
Composição Auxiliar | C1604 | SEINFRA | LANÇAMENTO E APLICAÇÃO DE CONCRETO S/ ELEVAÇÃO | 0 |  | m³ | 0.12 | 159.08 | 19.08
Insumo | I6716 | SEINFRA | CARROSSEL TIPO OLA, CONFEC. EM TUBO VAPOR E PINTURA ESMALTE SINTÉTICO | Material |  | UN | 1 | 1154.79 | 1154.79
|  |  |  | MO sem LS => | 38.23 | LS => | 0 | MO com LS => | 38.23
|  |  |  | Valor do BDI => | 355.75 |  | Valor com BDI => |  | 1591.87
11.1.1 | Código | Banco | Descrição | Tipo |  | Und | Quant. | Valor Unit | Total
Composição | 030010 | SEDOP | Escavação manual de ate 1.50m de profundidade | 0 |  | m³ | 1 | 99.56 | 99.56
Composição Auxiliar | 280026 | SEDOP | SERVENTE COM ENCARGOS COMPLEMENTARES | 0 |  | h | 4 | 24.89 | 99.56
|  |  |  | MO sem LS => | 60.56 | LS => | 0 | MO com LS => | 60.56
|  |  |  | Valor do BDI => | 28.65 |  | Valor com BDI => |  | 128.21
11.1.2 | Código | Banco | Descrição | Tipo |  | Und | Quant. | Valor Unit | Total
Composição | 050766 | SEDOP | Concreto armado fck=25MPA c/ forma mad. branca (incl. lançamento eadensamento) | 0 |  | m³ | 1 | 4266.44 | 4266.44
Composição Auxiliar | 050036 | SEDOP | Forma c/ madeira branca (incl. desforma) | 0 |  | m² | 12 | 167.55 | 2010.6
Composição Auxiliar | 050740 | SEDOP | Concreto c/ seixo Fck= 25MPA (incl. lançamento e adensamento) | 0 |  | m³ | 1 | 1022.24 | 1022.24
Composição Auxiliar | 050038 | SEDOP | Armação p/ concreto | 0 |  | kg | 80 | 15.42 | 1233.6
|  |  |  | MO sem LS => | 1244.63 | LS => | 0 | MO com LS => | 1244.63
|  |  |  | Valor do BDI => | 1227.88 |  | Valor com BDI => |  | 5494.32
11.1.3 | Código | Banco | Descrição | Tipo |  | Und | Quant. | Valor Unit | Total
Composição | 060045 | SEDOP | Alvenaria tijolo de barro a singelo | 0 |  | m² | 1 | 160.74 | 160.74
Composição Auxiliar | 110764 | SEDOP | Argamassa de cimento,areia e adit. plast. 1:6 | 0 |  | m³ | 0.03 | 575.75 | 17.27
Composição Auxiliar | 280026 | SEDOP | SERVENTE COM ENCARGOS COMPLEMENTARES | 0 |  | h | 1.1 | 24.89 | 27.37
Composição Auxiliar | 280023 | SEDOP | PEDREIRO COM ENCARGOS COMPLEMENTARES | 0 |  | h | 2.2 | 30.75 | 67.65
Insumo | D00036 | SEDOP | Tijolo de barro 14x19x9 | Material |  | un | 57 | 0.85 | 48.45
|  |  |  | MO sem LS => | 65.56 | LS => | 0 | MO com LS => | 65.56
|  |  |  | Valor do BDI => | 46.26 |  | Valor com BDI => |  | 207
11.1.4 | Código | Banco | Descrição | Tipo |  | Und | Quant. | Valor Unit | Total
Composição | 060046 | SEDOP | Alvenaria tijolo de barro a cutelo | 0 |  | m² | 1 | 129.35 | 129.35
Composição Auxiliar | 280026 | SEDOP | SERVENTE COM ENCARGOS COMPLEMENTARES | 0 |  | h | 1 | 24.89 | 24.89
Composição Auxiliar | 110764 | SEDOP | Argamassa de cimento,areia e adit. plast. 1:6 | 0 |  | m³ | 0.02 | 575.75 | 11.51
Composição Auxiliar | 280023 | SEDOP | PEDREIRO COM ENCARGOS COMPLEMENTARES | 0 |  | h | 2 | 30.75 | 61.5
Insumo | D00036 | SEDOP | Tijolo de barro 14x19x9 | Material |  | un | 37 | 0.85 | 31.45
|  |  |  | MO sem LS => | 58.9 | LS => | 0 | MO com LS => | 58.9
|  |  |  | Valor do BDI => | 37.22 |  | Valor com BDI => |  | 166.57
11.1.5 | Código | Banco | Descrição | Tipo |  | Und | Quant. | Valor Unit | Total
Composição | 110143 | SEDOP | Chapisco de cimento e areia no traço 1:3 | 0 |  | m² | 1 | 16.91 | 16.91
Composição Auxiliar | 280023 | SEDOP | PEDREIRO COM ENCARGOS COMPLEMENTARES | 0 |  | h | 0.2 | 30.75 | 6.15
Composição Auxiliar | 280026 | SEDOP | SERVENTE COM ENCARGOS COMPLEMENTARES | 0 |  | h | 0.2 | 24.89 | 4.97
Composição Auxiliar | 110248 | SEDOP | Argamassa de cimento e areia no traço 1:3 | 0 |  | m³ | 0.007 | 828.15 | 5.79
|  |  |  | MO sem LS => | 7.88 | LS => | 0 | MO com LS => | 7.88
|  |  |  | Valor do BDI => | 4.86 |  | Valor com BDI => |  | 21.77
11.1.6 | Código | Banco | Descrição | Tipo |  | Und | Quant. | Valor Unit | Total
Composição | 110763 | SEDOP | Reboco com argamassa 1:6:Adit. Plast. | 0 |  | m² | 1 | 50.8 | 50.8
Composição Auxiliar | 280004 | SEDOP | AJUDANTE DE PEDREIRO COM ENCARGOS COMPLEMENTARES | 0 |  | h | 0.52 | 24.87 | 12.93
Composição Auxiliar | 110764 | SEDOP | Argamassa de cimento,areia e adit. plast. 1:6 | 0 |  | m³ | 0.03 | 575.75 | 17.27
Composição Auxiliar | 280023 | SEDOP | PEDREIRO COM ENCARGOS COMPLEMENTARES | 0 |  | h | 0.67 | 30.75 | 20.6
|  |  |  | MO sem LS => | 24.72 | LS => | 0 | MO com LS => | 24.72
|  |  |  | Valor do BDI => | 14.62 |  | Valor com BDI => |  | 65.42
11.2.1 | Código | Banco | Descrição | Tipo |  | Und | Quant. | Valor Unit | Total
Composição | 030010 | SEDOP | Escavação manual de ate 1.50m de profundidade | 0 |  | m³ | 1 | 99.56 | 99.56
Composição Auxiliar | 280026 | SEDOP | SERVENTE COM ENCARGOS COMPLEMENTARES | 0 |  | h | 4 | 24.89 | 99.56
|  |  |  | MO sem LS => | 60.56 | LS => | 0 | MO com LS => | 60.56
|  |  |  | Valor do BDI => | 28.65 |  | Valor com BDI => |  | 128.21
11.2.2 | Código | Banco | Descrição | Tipo |  | Und | Quant. | Valor Unit | Total
Composição | 060046 | SEDOP | Alvenaria tijolo de barro a cutelo | 0 |  | m² | 1 | 129.35 | 129.35
Composição Auxiliar | 280026 | SEDOP | SERVENTE COM ENCARGOS COMPLEMENTARES | 0 |  | h | 1 | 24.89 | 24.89
Composição Auxiliar | 110764 | SEDOP | Argamassa de cimento,areia e adit. plast. 1:6 | 0 |  | m³ | 0.02 | 575.75 | 11.51
Composição Auxiliar | 280023 | SEDOP | PEDREIRO COM ENCARGOS COMPLEMENTARES | 0 |  | h | 2 | 30.75 | 61.5
Insumo | D00036 | SEDOP | Tijolo de barro 14x19x9 | Material |  | un | 37 | 0.85 | 31.45
|  |  |  | MO sem LS => | 58.9 | LS => | 0 | MO com LS => | 58.9
|  |  |  | Valor do BDI => | 37.22 |  | Valor com BDI => |  | 166.57
11.2.3 | Código | Banco | Descrição | Tipo |  | Und | Quant. | Valor Unit | Total
Composição | 110143 | SEDOP | Chapisco de cimento e areia no traço 1:3 | 0 |  | m² | 1 | 16.91 | 16.91
Composição Auxiliar | 280023 | SEDOP | PEDREIRO COM ENCARGOS COMPLEMENTARES | 0 |  | h | 0.2 | 30.75 | 6.15
Composição Auxiliar | 280026 | SEDOP | SERVENTE COM ENCARGOS COMPLEMENTARES | 0 |  | h | 0.2 | 24.89 | 4.97
Composição Auxiliar | 110248 | SEDOP | Argamassa de cimento e areia no traço 1:3 | 0 |  | m³ | 0.007 | 828.15 | 5.79
|  |  |  | MO sem LS => | 7.88 | LS => | 0 | MO com LS => | 7.88
|  |  |  | Valor do BDI => | 4.86 |  | Valor com BDI => |  | 21.77
11.2.4 | Código | Banco | Descrição | Tipo |  | Und | Quant. | Valor Unit | Total
Composição | 110763 | SEDOP | Reboco com argamassa 1:6:Adit. Plast. | 0 |  | m² | 1 | 50.8 | 50.8
Composição Auxiliar | 280004 | SEDOP | AJUDANTE DE PEDREIRO COM ENCARGOS COMPLEMENTARES | 0 |  | h | 0.52 | 24.87 | 12.93
Composição Auxiliar | 110764 | SEDOP | Argamassa de cimento,areia e adit. plast. 1:6 | 0 |  | m³ | 0.03 | 575.75 | 17.27
Composição Auxiliar | 280023 | SEDOP | PEDREIRO COM ENCARGOS COMPLEMENTARES | 0 |  | h | 0.67 | 30.75 | 20.6
|  |  |  | MO sem LS => | 24.72 | LS => | 0 | MO com LS => | 24.72
|  |  |  | Valor do BDI => | 14.62 |  | Valor com BDI => |  | 65.42
11.3.1 | Código | Banco | Descrição | Tipo |  | Und | Quant. | Valor Unit | Total
Composição | 081003 | AGETOP CIVIL | TUBO SOLDAVEL PVC MARROM DIAM. 25 MM | 810 |  | M | 1 | 8.04 | 8.04
Insumo | 0011 | AGETOP CIVIL | ENCANADOR | Mão de Obra |  | h | 0.12 | 20.97 | 2.51
Insumo | 0008 | AGETOP CIVIL | AJUDANTE | Mão de Obra |  | h | 0.12 | 15.03 | 1.8
Insumo | H248 | AGETOP CIVIL | TUBO SOLDAVEL PVC MARROM DIAM. 25 MM | Material |  | m | 1.01 | 3.7 | 3.73
|  |  |  | MO sem LS => | 4.31 | LS => | 0 | MO com LS => | 4.31
|  |  |  | Valor do BDI => | 2.31 |  | Valor com BDI => |  | 10.35
11.3.2 | Código | Banco | Descrição | Tipo |  | Und | Quant. | Valor Unit | Total
Composição | 081006 | AGETOP CIVIL | TUBO SOLDAVEL PVC MARROM DIAM. 50 MM | 810 |  | m | 1 | 22.8 | 22.8
Insumo | 0011 | AGETOP CIVIL | ENCANADOR | Mão de Obra |  | h | 0.223 | 20.97 | 4.67
Insumo | H244 | AGETOP CIVIL | TUBO SOLDAVEL PVC MARROM DIAM. 50 MM | Material |  | m | 1.01 | 14.64 | 14.78
Insumo | 0008 | AGETOP CIVIL | AJUDANTE | Mão de Obra |  | h | 0.223 | 15.03 | 3.35
|  |  |  | MO sem LS => | 8.02 | LS => | 0 | MO com LS => | 8.02
|  |  |  | Valor do BDI => | 6.56 |  | Valor com BDI => |  | 29.36
11.3.3 | Código | Banco | Descrição | Tipo |  | Und | Quant. | Valor Unit | Total
Composição | 081007 | AGETOP CIVIL | TUBO SOLDAVEL PVC MARROM DIAM. 60 MM | 810 |  | m | 1 | 38.43 | 38.43
Insumo | H245 | AGETOP CIVIL | TUBO SOLDAVEL PVC MARROM DIAM. 60 MM | Material |  | m | 1.01 | 27.48 | 27.75
Insumo | 0008 | AGETOP CIVIL | AJUDANTE | Mão de Obra |  | h | 0.297 | 15.03 | 4.46
Insumo | 0011 | AGETOP CIVIL | ENCANADOR | Mão de Obra |  | h | 0.297 | 20.97 | 6.22
|  |  |  | MO sem LS => | 10.68 | LS => | 0 | MO com LS => | 10.68
|  |  |  | Valor do BDI => | 11.06 |  | Valor com BDI => |  | 49.49
11.3.4 | Código | Banco | Descrição | Tipo |  | Und | Quant. | Valor Unit | Total
Composição | 082303 | AGETOP CIVIL | TUBO SOLDAVEL PARA ESGOTO DIAMETRO 75 MM | 823 |  | m | 1 | 31 | 31
Insumo | 0011 | AGETOP CIVIL | ENCANADOR | Mão de Obra |  | h | 0.48 | 20.97 | 10.06
Insumo | 0008 | AGETOP CIVIL | AJUDANTE | Mão de Obra |  | h | 0.48 | 15.03 | 7.21
Insumo | H283 | AGETOP CIVIL | TUBO SOLDAVEL PARA ESGOTO DIAMETRO 75 MM | Material |  | m | 1.01 | 13.6 | 13.73
|  |  |  | MO sem LS => | 17.27 | LS => | 0 | MO com LS => | 17.27
|  |  |  | Valor do BDI => | 8.92 |  | Valor com BDI => |  | 39.92
11.3.5 | Código | Banco | Descrição | Tipo |  | Und | Quant. | Valor Unit | Total
Composição | 081010 | AGETOP CIVIL | TUBO SOLDAVEL PVC MARROM DIAM. 110 MM | 810 |  | m | 1 | 108.88 | 108.88
Insumo | H242 | AGETOP CIVIL | TUBO SOLDAVEL PVC MARROM DIAM. 110 MM | Material |  | m | 1.01 | 89.46 | 90.35
Insumo | 0011 | AGETOP CIVIL | ENCANADOR | Mão de Obra |  | h | 0.515 | 20.97 | 10.79
Insumo | 0008 | AGETOP CIVIL | AJUDANTE | Mão de Obra |  | h | 0.515 | 15.03 | 7.74
|  |  |  | MO sem LS => | 18.53 | LS => | 0 | MO com LS => | 18.53
|  |  |  | Valor do BDI => | 31.33 |  | Valor com BDI => |  | 140.21
11.3.6 | Código | Banco | Descrição | Tipo |  | Und | Quant. | Valor Unit | Total
Composição | 081161 | AGETOP CIVIL | BUCHA DE REDUÇÃO SOLDAVEL CURTA 25 X 20 MM | 811 |  | Un | 1 | 3.79 | 3.79
Insumo | 0011 | AGETOP CIVIL | ENCANADOR | Mão de Obra |  | h | 0.09 | 20.97 | 1.88
Insumo | H122 | AGETOP CIVIL | BUCHA DE REDUÇÃO SOLDAVEL CURTA 25 X 20 MM | Material |  | un | 1 | 0.56 | 0.56
Insumo | 0008 | AGETOP CIVIL | AJUDANTE | Mão de Obra |  | h | 0.09 | 15.03 | 1.35
|  |  |  | MO sem LS => | 3.23 | LS => | 0 | MO com LS => | 3.23
|  |  |  | Valor do BDI => | 1.09 |  | Valor com BDI => |  | 4.88
11.3.7 | Código | Banco | Descrição | Tipo |  | Und | Quant. | Valor Unit | Total
Composição | 081165 | AGETOP CIVIL | BUCHA DE REDUCAO SOLDÁVEL CURTA 60 X 50 mm | 811 |  | Un | 1 | 12.98 | 12.98
Insumo | 0011 | AGETOP CIVIL | ENCANADOR | Mão de Obra |  | h | 0.18 | 20.97 | 3.77
Insumo | H124 | AGETOP CIVIL | BUCHA DE REDUÇÃO SOLDAVEL CURTA DIAM. 60 X 50 MM | Material |  | un | 1 | 6.51 | 6.51
Insumo | 0008 | AGETOP CIVIL | AJUDANTE | Mão de Obra |  | h | 0.18 | 15.03 | 2.7
|  |  |  | MO sem LS => | 6.47 | LS => | 0 | MO com LS => | 6.47
|  |  |  | Valor do BDI => | 3.73 |  | Valor com BDI => |  | 16.71
11.3.8 | Código | Banco | Descrição | Tipo |  | Und | Quant. | Valor Unit | Total
Composição | 081185 | AGETOP CIVIL | BUCHA DE REDUÇÃO SOLDÁVEL LONGA 75 X 50 MM | 811 |  | un | 1 | 25.63 | 25.63
Insumo | 0008 | AGETOP CIVIL | AJUDANTE | Mão de Obra |  | h | 0.185 | 15.03 | 2.78
Insumo | 0011 | AGETOP CIVIL | ENCANADOR | Mão de Obra |  | h | 0.185 | 20.97 | 3.87
Insumo | H595 | AGETOP CIVIL | BUCHA DE REDUÇÃO SOLDAVEL LONGA 75 X 50 MM | Material |  | un | 1 | 18.98 | 18.98
|  |  |  | MO sem LS => | 6.65 | LS => | 0 | MO com LS => | 6.65
|  |  |  | Valor do BDI => | 7.37 |  | Valor com BDI => |  | 33
11.3.9 | Código | Banco | Descrição | Tipo |  | Und | Quant. | Valor Unit | Total
Composição | 052048 | SBC | CURVA 45 PVC RIGIDO SOLDAVEL 25mm | INSTALACOES HIDRAULICAS - AGUA |  | UN | 1 | 11.89 | 11.89
Insumo | 099200 | SBC | BOMBEIRO OU ENCANADOR | Mão de Obra |  | H | 0.2 | 20.4482 | 4.08
Insumo | 003889 | SBC | SOLUCAO LIMPADORA PARA TUBOS PVC FRASCO 1 LITRO | Material |  | UN | 0.008 | 46.9 | 0.37
Insumo | 099034 | SBC | AJUDANTE DE BOMBEIRO OU ENCANADOR | Mão de Obra |  | H | 0.2 | 15.3416 | 3.06
Insumo | 003487 | SBC | LIXA PARA MADEIRA S422 NORTON 100 | Material |  | UN | 0.004 | 51 | 0.2
Insumo | 003389 | SBC | ADESIVO PARA PVC bisnaga de 75 gramas | Material |  | UN | 0.066 | 9.9 | 0.65
Insumo | 005395 | SBC | CURVA 45 PVC SOLDAVEL 25mm | Material |  | UN | 1 | 3.53 | 3.53
|  |  |  | MO sem LS => | 7.14 | LS => | 0 | MO com LS => | 7.14
|  |  |  | Valor do BDI => | 3.42 |  | Valor com BDI => |  | 15.31
11.3.10 | Código | Banco | Descrição | Tipo |  | Und | Quant. | Valor Unit | Total
Composição | 052057 | SBC | CURVA 90 PVC RIGIDO SOLDAVEL 25mm | INSTALACOES HIDRAULICAS - AGUA |  | UN | 1 | 11.56 | 11.56
Insumo | 099034 | SBC | AJUDANTE DE BOMBEIRO OU ENCANADOR | Mão de Obra |  | H | 0.2 | 15.3416 | 3.06
Insumo | 005391 | SBC | CURVA 90 PVC SOLDAVEL 25mm | Material |  | UN | 1 | 3.2 | 3.2
Insumo | 003889 | SBC | SOLUCAO LIMPADORA PARA TUBOS PVC FRASCO 1 LITRO | Material |  | UN | 0.008 | 46.9 | 0.37
Insumo | 003389 | SBC | ADESIVO PARA PVC bisnaga de 75 gramas | Material |  | UN | 0.066 | 9.9 | 0.65
Insumo | 003487 | SBC | LIXA PARA MADEIRA S422 NORTON 100 | Material |  | UN | 0.004 | 51 | 0.2
Insumo | 099200 | SBC | BOMBEIRO OU ENCANADOR | Mão de Obra |  | H | 0.2 | 20.4482 | 4.08
|  |  |  | MO sem LS => | 7.14 | LS => | 0 | MO com LS => | 7.14
|  |  |  | Valor do BDI => | 3.32 |  | Valor com BDI => |  | 14.88
11.3.11 | Código | Banco | Descrição | Tipo |  | Und | Quant. | Valor Unit | Total
Composição | 052232 | SBC | JOELHO 90 PVC RIGIDO SOLDAVEL 25mm | INSTALACOES HIDRAULICAS - AGUA |  | UN | 1 | 9.34 | 9.34
Insumo | 003389 | SBC | ADESIVO PARA PVC bisnaga de 75 gramas | Material |  | UN | 0.066 | 9.9 | 0.65
Insumo | 003487 | SBC | LIXA PARA MADEIRA S422 NORTON 100 | Material |  | UN | 0.004 | 51 | 0.2
Insumo | 003889 | SBC | SOLUCAO LIMPADORA PARA TUBOS PVC FRASCO 1 LITRO | Material |  | UN | 0.008 | 46.9 | 0.37
Insumo | 002675 | SBC | JOELHO 90 PVC AGUA SOLDAVEL 25mm | Material |  | UN | 1 | 0.98 | 0.98
Insumo | 099200 | SBC | BOMBEIRO OU ENCANADOR | Mão de Obra |  | H | 0.2 | 20.4482 | 4.08
Insumo | 099034 | SBC | AJUDANTE DE BOMBEIRO OU ENCANADOR | Mão de Obra |  | H | 0.2 | 15.3416 | 3.06
|  |  |  | MO sem LS => | 7.14 | LS => | 0 | MO com LS => | 7.14
|  |  |  | Valor do BDI => | 2.68 |  | Valor com BDI => |  | 12.02
11.3.12 | Código | Banco | Descrição | Tipo |  | Und | Quant. | Valor Unit | Total
Composição | 052195 | SBC | JOELHO 90 PVC RIGIDO SOLDAVEL 50mm | INSTALACOES HIDRAULICAS - AGUA |  | UN | 1 | 19.24 | 19.24
Insumo | 003389 | SBC | ADESIVO PARA PVC bisnaga de 75 gramas | Material |  | UN | 0.2 | 9.9 | 1.98
Insumo | 099200 | SBC | BOMBEIRO OU ENCANADOR | Mão de Obra |  | H | 0.294 | 20.4482 | 6.01
Insumo | 099034 | SBC | AJUDANTE DE BOMBEIRO OU ENCANADOR | Mão de Obra |  | H | 0.294 | 15.3416 | 4.51
Insumo | 003487 | SBC | LIXA PARA MADEIRA S422 NORTON 100 | Material |  | UN | 0.016 | 51 | 0.81
Insumo | 003889 | SBC | SOLUCAO LIMPADORA PARA TUBOS PVC FRASCO 1 LITRO | Material |  | UN | 0.022 | 46.9 | 1.03
Insumo | 005483 | SBC | JOELHO 90 PVC SOLDAVEL 50mm | Material |  | UN | 1 | 4.9 | 4.9
|  |  |  | MO sem LS => | 10.52 | LS => | 0 | MO com LS => | 10.52
|  |  |  | Valor do BDI => | 5.53 |  | Valor com BDI => |  | 24.77
11.3.13 | Código | Banco | Descrição | Tipo |  | Und | Quant. | Valor Unit | Total
Composição | 052196 | SBC | JOELHO 90 PVC RIGIDO SOLDAVEL 60mm | INSTALACOES HIDRAULICAS - AGUA |  | UN | 1 | 42.35 | 42.35
Insumo | 099034 | SBC | AJUDANTE DE BOMBEIRO OU ENCANADOR | Mão de Obra |  | H | 0.316 | 15.3416 | 4.84
Insumo | 003487 | SBC | LIXA PARA MADEIRA S422 NORTON 100 | Material |  | UN | 0.022 | 51 | 1.12
Insumo | 005484 | SBC | JOELHO 90 PVC SOLDAVEL 60mm | Material |  | UN | 1 | 25.9 | 25.9
Insumo | 003389 | SBC | ADESIVO PARA PVC bisnaga de 75 gramas | Material |  | UN | 0.266 | 9.9 | 2.63
Insumo | 099200 | SBC | BOMBEIRO OU ENCANADOR | Mão de Obra |  | H | 0.316 | 20.4482 | 6.46
Insumo | 003889 | SBC | SOLUCAO LIMPADORA PARA TUBOS PVC FRASCO 1 LITRO | Material |  | UN | 0.03 | 46.9 | 1.4
|  |  |  | MO sem LS => | 11.3 | LS => | 0 | MO com LS => | 11.3
|  |  |  | Valor do BDI => | 12.18 |  | Valor com BDI => |  | 54.53
11.3.14 | Código | Banco | Descrição | Tipo |  | Und | Quant. | Valor Unit | Total
Composição | 052197 | SBC | JOELHO 90 PVC RIGIDO SOLDAVEL 75mm | INSTALACOES HIDRAULICAS - AGUA |  | UN | 1 | 128.26 | 128.26
Insumo | 005485 | SBC | JOELHO 90 PVC SOLDAVEL 75mm | Material |  | UN | 1 | 106.9 | 106.9
Insumo | 099200 | SBC | BOMBEIRO OU ENCANADOR | Mão de Obra |  | H | 0.358 | 20.4482 | 7.32
Insumo | 099034 | SBC | AJUDANTE DE BOMBEIRO OU ENCANADOR | Mão de Obra |  | H | 0.358 | 15.3416 | 5.49
Insumo | 003889 | SBC | SOLUCAO LIMPADORA PARA TUBOS PVC FRASCO 1 LITRO | Material |  | UN | 0.052 | 46.9 | 2.43
Insumo | 003389 | SBC | ADESIVO PARA PVC bisnaga de 75 gramas | Material |  | UN | 0.454 | 9.9 | 4.49
Insumo | 003487 | SBC | LIXA PARA MADEIRA S422 NORTON 100 | Material |  | UN | 0.032 | 51 | 1.63
|  |  |  | MO sem LS => | 12.81 | LS => | 0 | MO com LS => | 12.81
|  |  |  | Valor do BDI => | 36.91 |  | Valor com BDI => |  | 165.17
11.3.15 | Código | Banco | Descrição | Tipo |  | Und | Quant. | Valor Unit | Total
Composição | 052586 | SBC | LUVA PVC SOLDAVEL DIAM. 75mm | INSTALACOES HIDRAULICAS - AGUA |  | UN | 1 | 43.86 | 43.86
Insumo | 003487 | SBC | LIXA PARA MADEIRA S422 NORTON 100 | Material |  | UN | 0.032 | 51 | 1.63
Insumo | 003889 | SBC | SOLUCAO LIMPADORA PARA TUBOS PVC FRASCO 1 LITRO | Material |  | UN | 0.052 | 46.9 | 2.43
Insumo | 003389 | SBC | ADESIVO PARA PVC bisnaga de 75 gramas | Material |  | UN | 0.454 | 9.9 | 4.49
Insumo | 099200 | SBC | BOMBEIRO OU ENCANADOR | Mão de Obra |  | H | 0.347 | 20.4482 | 7.09
Insumo | 005626 | SBC | LUVA PVC SOLDAVEL 75mm | Material |  | UN | 1 | 22.9 | 22.9
Insumo | 099034 | SBC | AJUDANTE DE BOMBEIRO OU ENCANADOR | Mão de Obra |  | H | 0.347 | 15.3416 | 5.32
|  |  |  | MO sem LS => | 12.41 | LS => | 0 | MO com LS => | 12.41
|  |  |  | Valor do BDI => | 12.62 |  | Valor com BDI => |  | 56.48
11.3.16 | Código | Banco | Descrição | Tipo |  | Und | Quant. | Valor Unit | Total
Composição | 081424 | AGETOP CIVIL | TE REDUCAO 90 GRAUS SOLDAVEL 50 X 25 mm | 814 |  | Un | 1 | 21.31 | 21.31
Insumo | 0008 | AGETOP CIVIL | AJUDANTE | Mão de Obra |  | h | 0.3 | 15.03 | 4.5
Insumo | 0011 | AGETOP CIVIL | ENCANADOR | Mão de Obra |  | h | 0.3 | 20.97 | 6.29
Insumo | H231 | AGETOP CIVIL | TE DE REDUCAO 90 GRAUS SOLDAVEL 50 X 25 MM | Material |  | un | 1 | 10.52 | 10.52
|  |  |  | MO sem LS => | 10.79 | LS => | 0 | MO com LS => | 10.79
|  |  |  | Valor do BDI => | 6.13 |  | Valor com BDI => |  | 27.44
11.3.17 | Código | Banco | Descrição | Tipo |  | Und | Quant. | Valor Unit | Total
Composição | 081402 | AGETOP CIVIL | TE 90 GRAUS SOLDAVEL DIAMETRO 25 MM | 8 |  | Un | 1 | 8.33 | 8.33
Insumo | 0008 | AGETOP CIVIL | AJUDANTE | Mão de Obra |  | h | 0.19 | 15.03 | 2.85
Insumo | 0011 | AGETOP CIVIL | ENCANADOR | Mão de Obra |  | h | 0.19 | 20.97 | 3.98
Insumo | H221 | AGETOP CIVIL | TE 90 GRAUS SOLDAVEL DIAMETRO 25 MM | Material |  | un | 1 | 1.5 | 1.5
|  |  |  | MO sem LS => | 6.83 | LS => | 0 | MO com LS => | 6.83
|  |  |  | Valor do BDI => | 2.39 |  | Valor com BDI => |  | 10.72
11.3.18 | Código | Banco | Descrição | Tipo |  | Und | Quant. | Valor Unit | Total
Composição | 052881 | SBC | REGISTRO DE ESFERA VS SOLDAVEL 25mm | INSTALACOES HIDRAULICAS - AGUA |  | UN | 1 | 32.24 | 32.24
Insumo | 099200 | SBC | BOMBEIRO OU ENCANADOR | Mão de Obra |  | H | 0.311 | 20.4482 | 6.35
Insumo | 003889 | SBC | SOLUCAO LIMPADORA PARA TUBOS PVC FRASCO 1 LITRO | Material |  | UN | 0.008 | 46.9 | 0.37
Insumo | 014867 | SBC | REGISTRO DE ESFERA VS SOLDAVEL 25mm | Material |  | UN | 1 | 19.9 | 19.9
Insumo | 003389 | SBC | ADESIVO PARA PVC bisnaga de 75 gramas | Material |  | UN | 0.066 | 9.9 | 0.65
Insumo | 099034 | SBC | AJUDANTE DE BOMBEIRO OU ENCANADOR | Mão de Obra |  | H | 0.311 | 15.3416 | 4.77
Insumo | 003487 | SBC | LIXA PARA MADEIRA S422 NORTON 100 | Material |  | UN | 0.004 | 51 | 0.2
|  |  |  | MO sem LS => | 11.12 | LS => | 0 | MO com LS => | 11.12
|  |  |  | Valor do BDI => | 9.27 |  | Valor com BDI => |  | 41.51
11.4.1 | Código | Banco | Descrição | Tipo |  | Und | Quant. | Valor Unit | Total
Composição | 180837 | SEDOP | Reservatório em polietileno de 5.000 L | 0 |  | un | 1 | 6734.33 | 6734.33
Composição Auxiliar | 280008 | SEDOP | AUXILIAR DE ENCANADOR OU BOMBEIRO HIDRÁULICO COM ENCARGOSCOMPLEMENTARES | 0 |  | h | 5 | 24.27 | 121.35
Composição Auxiliar | 280016 | SEDOP | ENCANADOR OU BOMBEIRO HIDRÁULICO COM ENCARGOSCOMPLEMENTARES | 0 |  | h | 5 | 30.03 | 150.15
Insumo | D00224 | SEDOP | Viga de peroba 6x16cm | Material |  | m | 5 | 397.18 | 1985.9
Insumo | H00184 | SEDOP | Flange de aco galvanizado - 20mm | Material |  | un | 2 | 10.68 | 21.36
Insumo | H00186 | SEDOP | Flange de aco galvanizado - 50mm | Material |  | un | 4 | 30.69 | 122.76
Insumo | H00055 | SEDOP | Fita de vedacao | Material |  | m | 3 | 0.29 | 0.87
Insumo | H00185 | SEDOP | Flange de aco galvanizado - 25mm | Material |  | un | 2 | 14.58 | 29.16
Insumo | H00319 | SEDOP | Reservatório em polietileno de 5.000 L | Material |  | un | 1 | 4302.78 | 4302.78
|  |  |  | MO sem LS => | 179.6 | LS => | 0 | MO com LS => | 179.6
|  |  |  | Valor do BDI => | 1938.14 |  | Valor com BDI => |  | 8672.47
12.1 | Código | Banco | Descrição | Tipo |  | Und | Quant. | Valor Unit | Total
Composição | 130492 | SEDOP | Calçada (incl.alicerce, baldrame e concreto c/ junta seca) | 0 |  | m² | 1 | 145.26 | 145.26
Composição Auxiliar | 040025 | SEDOP | Fundação corrida com seixo | 0 |  | m³ | 0.02 | 1088.54 | 21.77
Composição Auxiliar | 040285 | SEDOP | Baldrame em concreto simples com seixo inclusive forma madeira branca | 0 |  | m³ | 0.007 | 1995.84 | 13.97
Composição Auxiliar | 130584 | SEDOP | Concreto c/ seixo e junta seca e=10cm | 0 |  | m² | 1 | 107.53 | 107.53
Composição Auxiliar | 030010 | SEDOP | Escavação manual de ate 1.50m de profundidade | 0 |  | m³ | 0.02 | 99.56 | 1.99
|  |  |  | MO sem LS => | 34.67 | LS => | 0 | MO com LS => | 34.67
|  |  |  | Valor do BDI => | 41.8 |  | Valor com BDI => |  | 187.06
12.2 | Código | Banco | Descrição | Tipo |  | Und | Quant. | Valor Unit | Total
Composição | 150207 | SEDOP | Acrílica para piso | 0 |  | m² | 1 | 27.95 | 27.95
Composição Auxiliar | 280026 | SEDOP | SERVENTE COM ENCARGOS COMPLEMENTARES | 0 |  | h | 0.3 | 24.89 | 7.46
Composição Auxiliar | 280024 | SEDOP | PINTOR COM ENCARGOS COMPLEMENTARES | 0 |  | h | 0.35 | 32.42 | 11.34
Insumo | P00036 | SEDOP | Acrílica para piso | Material |  | GL | 0.0833 | 109.9 | 9.15
|  |  |  | MO sem LS => | 11.8 | LS => | 0 | MO com LS => | 11.8
|  |  |  | Valor do BDI => | 8.04 |  | Valor com BDI => |  | 35.99
12.3 | Código | Banco | Descrição | Tipo |  | Und | Quant. | Valor Unit | Total
Composição | 104658 | SINAPI | PISO PODOTÁTIL DE ALERTA OU DIRECIONAL, DE CONCRETO, ASSENTADO SOBRE ARGAMASSA. AF_03/2024 | Acessibilidade |  | m² | 1 | 170.41 | 170.41
Composição Auxiliar | 88316 | SINAPI | SERVENTE COM ENCARGOS COMPLEMENTARES | Livro SINAPI: Cálculos e Parâmetros |  | H | 1.279 | 23.48 | 30.03
Composição Auxiliar | 88309 | SINAPI | PEDREIRO COM ENCARGOS COMPLEMENTARES | Livro SINAPI: Cálculos e Parâmetros |  | H | 0.639 | 28.51 | 18.21
Insumo | 00034357 | SINAPI | REJUNTE CIMENTICIO, QUALQUER COR | Material |  | KG | 0.24 | 5.1 | 1.22
Insumo | 00036178 | SINAPI | PISO TATIL / PODOTATIL, LADRILHO HIDRAULICO/CONCRETO, *40 X 40* CM, E= 2,5* CM, PADRAO TATIL ALERTA OU DIRECIONAL, COR NATURAL | Material |  | UN | 6.4375 | 16.62 | 106.99
Insumo | 00034353 | SINAPI | ARGAMASSA COLANTE AC II | Material |  | KG | 8.62 | 1.62 | 13.96
|  |  |  | MO sem LS => | 29.49 | LS => | 0 | MO com LS => | 29.49
|  |  |  | Valor do BDI => | 49.04 |  | Valor com BDI => |  | 219.45
12.4 | Código | Banco | Descrição | Tipo |  | Und | Quant. | Valor Unit | Total
Composição | C1865 | SEINFRA | PEDRA PORTUGUESA 2 CORES | 0 |  | m² | 1 | 181.82 | 181.82
Insumo | I2391 | SEINFRA | PEDREIRO | Mão de Obra |  | H | 1.6 | 24.16 | 38.65
Insumo | I0108 | SEINFRA | AREIA GROSSA | Material |  | m³ | 0.06 | 119.58 | 7.17
Insumo | I1602 | SEINFRA | PEDRA PORTUGUESA PRETA/VERMELHA | Material |  | m³ | 0.0405 | 1347.5 | 54.57
Insumo | I1601 | SEINFRA | PEDRA PORTUGUESA BRANCA | Material |  | m³ | 0.0405 | 1347.5 | 54.57
Insumo | I0805 | SEINFRA | CIMENTO PORTLAND | Material |  | KG | 5.35 | 0.71 | 3.79
Insumo | I2543 | SEINFRA | SERVENTE | Mão de Obra |  | H | 1.25 | 18.46 | 23.07
|  |  |  | MO sem LS => | 61.72 | LS => | 0 | MO com LS => | 61.72
|  |  |  | Valor do BDI => | 52.32 |  | Valor com BDI => |  | 234.14
12.5 | Código | Banco | Descrição | Tipo |  | Und | Quant. | Valor Unit | Total
Composição | C1430 | SEINFRA | GRAMA EM PLACAS E=6 CM FORNECIMENTO E PLANTIO | PAISAGISMO |  | m² | 1 | 21.58 | 21.58
Insumo | I0037 | SEINFRA | AJUDANTE | Mão de Obra |  | H | 0.2078 | 19.1 | 3.96
Insumo | I1225 | SEINFRA | GRAMA TIPO BATATAIS EM PLACA | Material |  | m² | 0.9 | 8.19 | 7.37
Insumo | I2077 | SEINFRA | TERRA VEGETAL | Material |  | m³ | 0.075 | 136.69 | 10.25
|  |  |  | MO sem LS => | 3.96 | LS => | 0 | MO com LS => | 3.96
|  |  |  | Valor do BDI => | 6.21 |  | Valor com BDI => |  | 27.79
12.6 | Código | Banco | Descrição | Tipo |  | Und | Quant. | Valor Unit | Total
Composição | C4833 | SEINFRA | PISO EMBORRACHADO, DRENANTE E ANTI-IMPACTO, COMPOSTO POR PARTÍCULAS DE BORRACHA RECICLADA PRENSADA, PIGMENTADA E ATÓXICA, 50X50X2,5CM (FORNECIMENTO E EXECUÇÃO) | 0 |  | m² | 1 | 284.12 | 284.12
Insumo | I9143 | SEINFRA | PISO EMBORRACHADO E ANTI-IMPACTO, COMPOSTO POR PARTÍCULAS DE BORRACHA RECICLADA PRENSADA, PIGMENTADA E ATÓXICA (COLOCADO) | Material |  | m² | 1 | 284.12 | 284.12
|  |  |  | MO sem LS => | 0 | LS => | 0 | MO com LS => | 0
|  |  |  | Valor do BDI => | 81.76 |  | Valor com BDI => |  | 365.88
12.7 | Código | Banco | Descrição | Tipo |  | Und | Quant. | Valor Unit | Total
Composição | 171042 | SBC | CALCADA PLACAS DE CONCRETO 50x50cm | PAVIMENTACOES EXTERNAS |  | m² | 1 | 44.65 | 44.65
Insumo | 000050 | SBC | CIMENTO PORTLAND CP III 32RS NBR 11578 (quilo) | Material |  | KG | 18.179 | 1.1 | 19.99
Insumo | 099050 | SBC | PEDREIRO | Mão de Obra |  | H | 0.129 | 20.4482 | 2.63
Insumo | 000200 | SBC | PEDRA BRITADA #1 E 2 | Material |  | m³ | 0.06 | 252.15 | 15.12
Insumo | 000100 | SBC | AREIA GROSSA LAVADA | Material |  | m³ | 0.04 | 121.56 | 4.86
Insumo | 099900 | SBC | SERVENTE | Mão de Obra |  | H | 0.139 | 14.796 | 2.05
|  |  |  | MO sem LS => | 4.68 | LS => | 0 | MO com LS => | 4.68
|  |  |  | Valor do BDI => | 12.85 |  | Valor com BDI => |  | 57.5
13.1 | Código | Banco | Descrição | Tipo |  | Und | Quant. | Valor Unit | Total
Composição | 030010 | SEDOP | Escavação manual de ate 1.50m de profundidade | 0 |  | m³ | 1 | 99.56 | 99.56
Composição Auxiliar | 280026 | SEDOP | SERVENTE COM ENCARGOS COMPLEMENTARES | 0 |  | h | 4 | 24.89 | 99.56
|  |  |  | MO sem LS => | 60.56 | LS => | 0 | MO com LS => | 60.56
|  |  |  | Valor do BDI => | 28.65 |  | Valor com BDI => |  | 128.21
13.2 | Código | Banco | Descrição | Tipo |  | Und | Quant. | Valor Unit | Total
Composição | 040284 | SEDOP | Baldrame em concreto armado c/ cinta de amarração | 0 |  | m³ | 1 | 3695.04 | 3695.04
Composição Auxiliar | 050259 | SEDOP | Concreto c/ seixo Fck= 20 MPA (incl. lançamento e adensamento) | 0 |  | m³ | 1 | 990.54 | 990.54
Composição Auxiliar | 050038 | SEDOP | Armação p/ concreto | 0 |  | kg | 45 | 15.42 | 693.9
Composição Auxiliar | 050036 | SEDOP | Forma c/ madeira branca (incl. desforma) | 0 |  | m² | 12 | 167.55 | 2010.6
|  |  |  | MO sem LS => | 1113.03 | LS => | 0 | MO com LS => | 1113.03
|  |  |  | Valor do BDI => | 1063.43 |  | Valor com BDI => |  | 4758.47
13.3 | Código | Banco | Descrição | Tipo |  | Und | Quant. | Valor Unit | Total
Composição | 050766 | SEDOP | Concreto armado fck=25MPA c/ forma mad. branca (incl. lançamento eadensamento) | 0 |  | m³ | 1 | 4266.44 | 4266.44
Composição Auxiliar | 050036 | SEDOP | Forma c/ madeira branca (incl. desforma) | 0 |  | m² | 12 | 167.55 | 2010.6
Composição Auxiliar | 050740 | SEDOP | Concreto c/ seixo Fck= 25MPA (incl. lançamento e adensamento) | 0 |  | m³ | 1 | 1022.24 | 1022.24
Composição Auxiliar | 050038 | SEDOP | Armação p/ concreto | 0 |  | kg | 80 | 15.42 | 1233.6
|  |  |  | MO sem LS => | 1244.63 | LS => | 0 | MO com LS => | 1244.63
|  |  |  | Valor do BDI => | 1227.88 |  | Valor com BDI => |  | 5494.32
13.4 | Código | Banco | Descrição | Tipo |  | Und | Quant. | Valor Unit | Total
Composição | 050766 | SEDOP | Concreto armado fck=25MPA c/ forma mad. branca (incl. lançamento eadensamento) | 0 |  | m³ | 1 | 4266.44 | 4266.44
Composição Auxiliar | 050036 | SEDOP | Forma c/ madeira branca (incl. desforma) | 0 |  | m² | 12 | 167.55 | 2010.6
Composição Auxiliar | 050740 | SEDOP | Concreto c/ seixo Fck= 25MPA (incl. lançamento e adensamento) | 0 |  | m³ | 1 | 1022.24 | 1022.24
Composição Auxiliar | 050038 | SEDOP | Armação p/ concreto | 0 |  | kg | 80 | 15.42 | 1233.6
|  |  |  | MO sem LS => | 1244.63 | LS => | 0 | MO com LS => | 1244.63
|  |  |  | Valor do BDI => | 1227.88 |  | Valor com BDI => |  | 5494.32
13.5 | Código | Banco | Descrição | Tipo |  | Und | Quant. | Valor Unit | Total
Composição | 060045 | SEDOP | Alvenaria tijolo de barro a singelo | 0 |  | m² | 1 | 160.74 | 160.74
Composição Auxiliar | 110764 | SEDOP | Argamassa de cimento,areia e adit. plast. 1:6 | 0 |  | m³ | 0.03 | 575.75 | 17.27
Composição Auxiliar | 280026 | SEDOP | SERVENTE COM ENCARGOS COMPLEMENTARES | 0 |  | h | 1.1 | 24.89 | 27.37
Composição Auxiliar | 280023 | SEDOP | PEDREIRO COM ENCARGOS COMPLEMENTARES | 0 |  | h | 2.2 | 30.75 | 67.65
Insumo | D00036 | SEDOP | Tijolo de barro 14x19x9 | Material |  | un | 57 | 0.85 | 48.45
|  |  |  | MO sem LS => | 65.56 | LS => | 0 | MO com LS => | 65.56
|  |  |  | Valor do BDI => | 46.26 |  | Valor com BDI => |  | 207
13.6 | Código | Banco | Descrição | Tipo |  | Und | Quant. | Valor Unit | Total
Composição | 060046 | SEDOP | Alvenaria tijolo de barro a cutelo | 0 |  | m² | 1 | 129.35 | 129.35
Composição Auxiliar | 280026 | SEDOP | SERVENTE COM ENCARGOS COMPLEMENTARES | 0 |  | h | 1 | 24.89 | 24.89
Composição Auxiliar | 110764 | SEDOP | Argamassa de cimento,areia e adit. plast. 1:6 | 0 |  | m³ | 0.02 | 575.75 | 11.51
Composição Auxiliar | 280023 | SEDOP | PEDREIRO COM ENCARGOS COMPLEMENTARES | 0 |  | h | 2 | 30.75 | 61.5
Insumo | D00036 | SEDOP | Tijolo de barro 14x19x9 | Material |  | un | 37 | 0.85 | 31.45
|  |  |  | MO sem LS => | 58.9 | LS => | 0 | MO com LS => | 58.9
|  |  |  | Valor do BDI => | 37.22 |  | Valor com BDI => |  | 166.57
13.7 | Código | Banco | Descrição | Tipo |  | Und | Quant. | Valor Unit | Total
Composição | 030254 | SEDOP | Reaterro compactado | 0 |  | m³ | 1 | 20.29 | 20.29
Composição Auxiliar | 280026 | SEDOP | SERVENTE COM ENCARGOS COMPLEMENTARES | 0 |  | h | 0.75 | 24.89 | 18.66
Insumo | M00006 | SEDOP | Compactador de solo CM-13 | Equipamento |  | h | 0.3 | 5.45 | 1.63
|  |  |  | MO sem LS => | 11.35 | LS => | 0 | MO com LS => | 11.35
|  |  |  | Valor do BDI => | 5.83 |  | Valor com BDI => |  | 26.12
13.8 | Código | Banco | Descrição | Tipo |  | Und | Quant. | Valor Unit | Total
Composição | 021226 | SBC | TELA ELETROSOLDADA NERVURADA Q92 15x15cm 4,2mm(1,48kg/m2) | CONTENCOES |  | m² | 1 | 16.43 | 16.43
Insumo | 099300 | SBC | ARMADOR ou FERREIRO | Mão de Obra |  | H | 0.043 | 20.4482 | 0.87
Insumo | 036840 | SBC | TELA ELETROSOLDADA NERVURADA Q-092 15x15cm 4,2mm(1,48kg/m2) | Material |  | m² | 1.1 | 12.16 | 13.37
Insumo | 099807 | SBC | AJUDANTE DE ARMADOR | Mão de Obra |  | H | 0.143 | 15.3416 | 2.19
|  |  |  | MO sem LS => | 3.06 | LS => | 0 | MO com LS => | 3.06
|  |  |  | Valor do BDI => | 4.72 |  | Valor com BDI => |  | 21.15
13.9 | Código | Banco | Descrição | Tipo |  | Und | Quant. | Valor Unit | Total
Composição | 170097 | SBC | LAJE CONCRETO 1:2:4 ESPESSURA 10cm PARA PAVIMENTO | PAVIMENTACOES INTERNAS |  | m² | 1 | 95.45 | 95.45
Insumo | 099900 | SBC | SERVENTE | Mão de Obra |  | H | 1.634 | 14.796 | 24.17
Insumo | 000200 | SBC | PEDRA BRITADA #1 E 2 | Material |  | m³ | 0.087 | 252.15 | 21.93
Insumo | 099050 | SBC | PEDREIRO | Mão de Obra |  | H | 0.408 | 20.4482 | 8.34
Insumo | 000050 | SBC | CIMENTO PORTLAND CP III 32RS NBR 11578 (quilo) | Material |  | KG | 31.1 | 1.1 | 34.21
Insumo | 000100 | SBC | AREIA GROSSA LAVADA | Material |  | m³ | 0.056 | 121.56 | 6.8
|  |  |  | MO sem LS => | 32.51 | LS => | 0 | MO com LS => | 32.51
|  |  |  | Valor do BDI => | 27.47 |  | Valor com BDI => |  | 122.92
13.10 | Código | Banco | Descrição | Tipo |  | Und | Quant. | Valor Unit | Total
Composição | 150207 | SEDOP | Acrílica para piso | 0 |  | m² | 1 | 27.95 | 27.95
Composição Auxiliar | 280026 | SEDOP | SERVENTE COM ENCARGOS COMPLEMENTARES | 0 |  | h | 0.3 | 24.89 | 7.46
Composição Auxiliar | 280024 | SEDOP | PINTOR COM ENCARGOS COMPLEMENTARES | 0 |  | h | 0.35 | 32.42 | 11.34
Insumo | P00036 | SEDOP | Acrílica para piso | Material |  | GL | 0.0833 | 109.9 | 9.15
|  |  |  | MO sem LS => | 11.8 | LS => | 0 | MO com LS => | 11.8
|  |  |  | Valor do BDI => | 8.04 |  | Valor com BDI => |  | 35.99
13.11 | Código | Banco | Descrição | Tipo |  | Und | Quant. | Valor Unit | Total
Composição | 150253 | SEDOP | Latex acrilica fosca int./ext. c/massa e selador - 3 demaos | 0 |  | m² | 1 | 47.77 | 47.77
Composição Auxiliar | 280026 | SEDOP | SERVENTE COM ENCARGOS COMPLEMENTARES | 0 |  | h | 0.35 | 24.89 | 8.71
Composição Auxiliar | 280024 | SEDOP | PINTOR COM ENCARGOS COMPLEMENTARES | 0 |  | h | 0.7 | 32.42 | 22.69
Insumo | P00022 | SEDOP | Massa acrílica | Material |  | GL | 0.11 | 57.9 | 6.36
Insumo | P00024 | SEDOP | Latex acrílica - Fosca | Material |  | GL | 0.08 | 89.98 | 7.19
Insumo | P00028 | SEDOP | Líquido selador acrilico | Material |  | GL | 0.05 | 45.55 | 2.27
Insumo | P00007 | SEDOP | Lixa para parede | Material |  | un | 0.5 | 1.1 | 0.55
|  |  |  | MO sem LS => | 19.82 | LS => | 0 | MO com LS => | 19.82
|  |  |  | Valor do BDI => | 13.74 |  | Valor com BDI => |  | 61.51
14.1.1 | Código | Banco | Descrição | Tipo |  | Und | Quant. | Valor Unit | Total
Composição | 170078 | SEDOP | Eletroduto PVC Rígido de 1" | 0 |  | m | 1 | 18.92 | 18.92
Composição Auxiliar | 280007 | SEDOP | AUXILIAR DE ELETRICISTA COM ENCARGOS COMPLEMENTARES | 0 |  | h | 0.2 | 25.26 | 5.05
Composição Auxiliar | 280014 | SEDOP | ELETRICISTA COM ENCARGOS COMPLEMENTARES | 0 |  | h | 0.2 | 31.13 | 6.22
Insumo | E00015 | SEDOP | Eletroduto PVC Rígido de 1" | Material |  | m | 1 | 7.65 | 7.65
|  |  |  | MO sem LS => | 7.32 | LS => | 0 | MO com LS => | 7.32
|  |  |  | Valor do BDI => | 5.44 |  | Valor com BDI => |  | 24.36
14.1.2 | Código | Banco | Descrição | Tipo |  | Und | Quant. | Valor Unit | Total
Composição | 071193 | AGETOP CIVIL | ELETRODUTO PVC FLEXÍVEL - MANGUEIRA CORRUGADA LEVE - DIAM. 20MM | 711 |  | M | 1 | 7.89 | 7.89
Insumo | 0008 | AGETOP CIVIL | AJUDANTE | Mão de Obra |  | h | 0.17 | 15.03 | 2.55
Insumo | 3922 | AGETOP CIVIL | ELETRODUTO PVC FLEXÍVEL (MANGUEIRA CORRUGADA LEVE) DIAM. 20MM | Material |  | m | 1 | 1.78 | 1.78
Insumo | 0012 | AGETOP CIVIL | ELETRICISTA | Mão de Obra |  | h | 0.17 | 20.97 | 3.56
|  |  |  | MO sem LS => | 6.11 | LS => | 0 | MO com LS => | 6.11
|  |  |  | Valor do BDI => | 2.27 |  | Valor com BDI => |  | 10.16
14.1.3 | Código | Banco | Descrição | Tipo |  | Und | Quant. | Valor Unit | Total
Composição | 071194 | AGETOP CIVIL | ELETRODUTO PVC FLEXÍVEL - MANGUEIRA CORRUGADA LEVE - DIAM. 25MM | 711 |  | M | 1 | 8.23 | 8.23
Insumo | 0008 | AGETOP CIVIL | AJUDANTE | Mão de Obra |  | h | 0.17 | 15.03 | 2.55
Insumo | 3923 | AGETOP CIVIL | ELETRODUTO PVC FLEXÍVEL (MANGUEIRA CORRUGADA LEVE) DIAM. 25MM | Material |  | m | 1 | 2.12 | 2.12
Insumo | 0012 | AGETOP CIVIL | ELETRICISTA | Mão de Obra |  | h | 0.17 | 20.97 | 3.56
|  |  |  | MO sem LS => | 6.11 | LS => | 0 | MO com LS => | 6.11
|  |  |  | Valor do BDI => | 2.36 |  | Valor com BDI => |  | 10.59
14.1.4 | Código | Banco | Descrição | Tipo |  | Und | Quant. | Valor Unit | Total
Composição | 071195 | AGETOP CIVIL | ELETRODUTO PVC FLEXÍVEL - MANGUEIRA CORRUGADA LEVE - DIAM. 32MM | 711 |  | M | 1 | 9.97 | 9.97
Insumo | 0012 | AGETOP CIVIL | ELETRICISTA | Mão de Obra |  | h | 0.2 | 20.97 | 4.19
Insumo | 0008 | AGETOP CIVIL | AJUDANTE | Mão de Obra |  | h | 0.2 | 15.03 | 3
Insumo | 3924 | AGETOP CIVIL | ELETRODUTO PVC FLEXÍVEL (MANGUEIRA CORRUGADA LEVE) DIAM. 32MM | Material |  | m | 1 | 2.78 | 2.78
|  |  |  | MO sem LS => | 7.19 | LS => | 0 | MO com LS => | 7.19
|  |  |  | Valor do BDI => | 2.86 |  | Valor com BDI => |  | 12.83
14.1.5 | Código | Banco | Descrição | Tipo |  | Und | Quant. | Valor Unit | Total
Composição | 071196 | AGETOP CIVIL | ELETRODUTO PVC FLEXÍVEL - MANGUEIRA CORRUGADA REFORÇADA - DIAM. 40MM | 711 |  | M | 1 | 10.01 | 10.01
Insumo | 0008 | AGETOP CIVIL | AJUDANTE | Mão de Obra |  | h | 0.2 | 15.03 | 3
Insumo | 3925 | AGETOP CIVIL | ELETRODUTO PVC FLEXÍVEL (MANGUEIRA CORRUGADA REFORÇADA) DIAM. 40MM | Material |  | m | 1 | 2.82 | 2.82
Insumo | 0012 | AGETOP CIVIL | ELETRICISTA | Mão de Obra |  | h | 0.2 | 20.97 | 4.19
|  |  |  | MO sem LS => | 7.19 | LS => | 0 | MO com LS => | 7.19
|  |  |  | Valor do BDI => | 2.88 |  | Valor com BDI => |  | 12.89
14.1.6 | Código | Banco | Descrição | Tipo |  | Und | Quant. | Valor Unit | Total
Composição | 071197 | AGETOP CIVIL | ELETRODUTO PVC FLEXÍVEL - MANGUEIRA CORRUGADA REFORÇADA - DIAM. 50MM | 711 |  | M | 1 | 16.23 | 16.23
Insumo | 3926 | AGETOP CIVIL | ELETRODUTO PVC FLEXÍVEL (MANGUEIRA CORRUGADA REFORÇADA) DIAM. 50MM | Material |  | m | 1 | 2.92 | 2.92
Insumo | 0008 | AGETOP CIVIL | AJUDANTE | Mão de Obra |  | h | 0.37 | 15.03 | 5.56
Insumo | 0012 | AGETOP CIVIL | ELETRICISTA | Mão de Obra |  | h | 0.37 | 20.97 | 7.75
|  |  |  | MO sem LS => | 13.31 | LS => | 0 | MO com LS => | 13.31
|  |  |  | Valor do BDI => | 4.67 |  | Valor com BDI => |  | 20.9
14.1.7 | Código | Banco | Descrição | Tipo |  | Und | Quant. | Valor Unit | Total
Composição | 071200 | AGETOP CIVIL | ELETRODUTO DE PVC RIGIDO DIAMETRO 1/2" | 712 |  | M | 1 | 10.21 | 10.21
Insumo | 3282 | AGETOP CIVIL | ELETRODUTO DE PVC RIGIDO DIAMETRO 1/2" | Material |  | m | 1 | 4.1 | 4.1
Insumo | 0008 | AGETOP CIVIL | AJUDANTE | Mão de Obra |  | h | 0.17 | 15.03 | 2.55
Insumo | 0012 | AGETOP CIVIL | ELETRICISTA | Mão de Obra |  | h | 0.17 | 20.97 | 3.56
|  |  |  | MO sem LS => | 6.11 | LS => | 0 | MO com LS => | 6.11
|  |  |  | Valor do BDI => | 2.93 |  | Valor com BDI => |  | 13.14
14.1.8 | Código | Banco | Descrição | Tipo |  | Und | Quant. | Valor Unit | Total
Composição | 071202 | AGETOP CIVIL | ELETRODUTO DE PVC RIGIDO DIAMETRO 1" | 712 |  | M | 1 | 16.04 | 16.04
Insumo | 3279 | AGETOP CIVIL | ELETRODUTO DE PVC RIGIDO DIAMETRO 1" | Material |  | m | 1 | 8.85 | 8.85
Insumo | 0012 | AGETOP CIVIL | ELETRICISTA | Mão de Obra |  | h | 0.2 | 20.97 | 4.19
Insumo | 0008 | AGETOP CIVIL | AJUDANTE | Mão de Obra |  | h | 0.2 | 15.03 | 3
|  |  |  | MO sem LS => | 7.19 | LS => | 0 | MO com LS => | 7.19
|  |  |  | Valor do BDI => | 4.61 |  | Valor com BDI => |  | 20.65
14.1.9 | Código | Banco | Descrição | Tipo |  | Und | Quant. | Valor Unit | Total
Composição | 071203 | AGETOP CIVIL | ELETRODUTO DE PVC RIGIDO DIAMETRO 1.1/2" | 712 |  | M | 1 | 30.31 | 30.31
Insumo | 0008 | AGETOP CIVIL | AJUDANTE | Mão de Obra |  | h | 0.37 | 15.03 | 5.56
Insumo | 3280 | AGETOP CIVIL | ELETRODUTO DE PVC RIGIDO DIAMETRO 1.1/2" | Material |  | m | 1 | 17 | 17
Insumo | 0012 | AGETOP CIVIL | ELETRICISTA | Mão de Obra |  | h | 0.37 | 20.97 | 7.75
|  |  |  | MO sem LS => | 13.31 | LS => | 0 | MO com LS => | 13.31
|  |  |  | Valor do BDI => | 8.72 |  | Valor com BDI => |  | 39.03
14.2.1 | Código | Banco | Descrição | Tipo |  | Und | Quant. | Valor Unit | Total
Composição | 91926 | SINAPI | CABO DE COBRE FLEXÍVEL ISOLADO, 2,5 MM², ANTI-CHAMA 450/750 V, PARA CIRCUITOS TERMINAIS - FORNECIMENTO E INSTALAÇÃO. AF_03/2023 | INEL - INSTALAÇÃO ELÉTRICA/ELETRIFICAÇÃO E ILUMINAÇÃO EXTERNA |  | M | 1 | 4.78 | 4.78
Composição Auxiliar | 88264 | SINAPI | ELETRICISTA COM ENCARGOS COMPLEMENTARES | Livro SINAPI: Cálculos e Parâmetros |  | H | 0.029 | 28.84 | 0.83
Composição Auxiliar | 88247 | SINAPI | AUXILIAR DE ELETRICISTA COM ENCARGOS COMPLEMENTARES | Livro SINAPI: Cálculos e Parâmetros |  | H | 0.029 | 24.33 | 0.7
Insumo | 00021127 | SINAPI | FITA ISOLANTE ADESIVA ANTICHAMA, USO ATE 750 V, EM ROLO DE 19 MM X 5 M | Material |  | UN | 0.0094 | 7.34 | 0.06
Insumo | 00001014 | SINAPI | CABO DE COBRE, FLEXIVEL, CLASSE 4 OU 5, ISOLACAO EM PVC/A, ANTICHAMA BWF-B, 1 CONDUTOR, 450/750 V, SECAO NOMINAL 2,5 MM2 | Material |  | M | 1.2434 | 2.57 | 3.19
|  |  |  | MO sem LS => | 0.96 | LS => | 0 | MO com LS => | 0.96
|  |  |  | Valor do BDI => | 1.37 |  | Valor com BDI => |  | 6.15
14.2.2 | Código | Banco | Descrição | Tipo |  | Und | Quant. | Valor Unit | Total
Composição | 91928 | SINAPI | CABO DE COBRE FLEXÍVEL ISOLADO, 4 MM², ANTI-CHAMA 450/750 V, PARA CIRCUITOS TERMINAIS - FORNECIMENTO E INSTALAÇÃO. AF_03/2023 | INEL - INSTALAÇÃO ELÉTRICA/ELETRIFICAÇÃO E ILUMINAÇÃO EXTERNA |  | M | 1 | 7.41 | 7.41
Composição Auxiliar | 88247 | SINAPI | AUXILIAR DE ELETRICISTA COM ENCARGOS COMPLEMENTARES | Livro SINAPI: Cálculos e Parâmetros |  | H | 0.039 | 24.33 | 0.94
Composição Auxiliar | 88264 | SINAPI | ELETRICISTA COM ENCARGOS COMPLEMENTARES | Livro SINAPI: Cálculos e Parâmetros |  | H | 0.039 | 28.84 | 1.12
Insumo | 00000981 | SINAPI | CABO DE COBRE, FLEXIVEL, CLASSE 4 OU 5, ISOLACAO EM PVC/A, ANTICHAMA BWF-B, 1 CONDUTOR, 450/750 V, SECAO NOMINAL 4 MM2 | Material |  | M | 1.2434 | 4.26 | 5.29
Insumo | 00021127 | SINAPI | FITA ISOLANTE ADESIVA ANTICHAMA, USO ATE 750 V, EM ROLO DE 19 MM X 5 M | Material |  | UN | 0.0094 | 7.34 | 0.06
|  |  |  | MO sem LS => | 1.29 | LS => | 0 | MO com LS => | 1.29
|  |  |  | Valor do BDI => | 2.13 |  | Valor com BDI => |  | 9.54
14.2.3 | Código | Banco | Descrição | Tipo |  | Und | Quant. | Valor Unit | Total
Composição | 92979 | SINAPI | CABO DE COBRE FLEXÍVEL ISOLADO, 10 MM², ANTI-CHAMA 450/750 V, PARA DISTRIBUIÇÃO - FORNECIMENTO E INSTALAÇÃO. AF_10/2020 | INEL - INSTALAÇÃO ELÉTRICA/ELETRIFICAÇÃO E ILUMINAÇÃO EXTERNA |  | M | 1 | 12.54 | 12.54
Composição Auxiliar | 88264 | SINAPI | ELETRICISTA COM ENCARGOS COMPLEMENTARES | Livro SINAPI: Cálculos e Parâmetros |  | H | 0.009 | 28.84 | 0.25
Composição Auxiliar | 88247 | SINAPI | AUXILIAR DE ELETRICISTA COM ENCARGOS COMPLEMENTARES | Livro SINAPI: Cálculos e Parâmetros |  | H | 0.009 | 24.33 | 0.21
Insumo | 00021127 | SINAPI | FITA ISOLANTE ADESIVA ANTICHAMA, USO ATE 750 V, EM ROLO DE 19 MM X 5 M | Material |  | UN | 0.01 | 7.34 | 0.07
Insumo | 00000980 | SINAPI | CABO DE COBRE, FLEXIVEL, CLASSE 4 OU 5, ISOLACAO EM PVC/A, ANTICHAMA BWF-B, 1 CONDUTOR, 450/750 V, SECAO NOMINAL 10 MM2 | Material |  | M | 1.027 | 11.7 | 12.01
|  |  |  | MO sem LS => | 0.3 | LS => | 0 | MO com LS => | 0.3
|  |  |  | Valor do BDI => | 3.6 |  | Valor com BDI => |  | 16.14
14.2.4 | Código | Banco | Descrição | Tipo |  | Und | Quant. | Valor Unit | Total
Composição | 92981 | SINAPI | CABO DE COBRE FLEXÍVEL ISOLADO, 16 MM², ANTI-CHAMA 450/750 V, PARA DISTRIBUIÇÃO - FORNECIMENTO E INSTALAÇÃO. AF_10/2020 | INEL - INSTALAÇÃO ELÉTRICA/ELETRIFICAÇÃO E ILUMINAÇÃO EXTERNA |  | M | 1 | 17.92 | 17.92
Composição Auxiliar | 88247 | SINAPI | AUXILIAR DE ELETRICISTA COM ENCARGOS COMPLEMENTARES | Livro SINAPI: Cálculos e Parâmetros |  | H | 0.013 | 24.33 | 0.31
Composição Auxiliar | 88264 | SINAPI | ELETRICISTA COM ENCARGOS COMPLEMENTARES | Livro SINAPI: Cálculos e Parâmetros |  | H | 0.013 | 28.84 | 0.37
Insumo | 00000979 | SINAPI | CABO DE COBRE, FLEXIVEL, CLASSE 4 OU 5, ISOLACAO EM PVC/A, ANTICHAMA BWF-B, 1 CONDUTOR, 450/750 V, SECAO NOMINAL 16 MM2 | Material |  | M | 1.027 | 16.72 | 17.17
Insumo | 00021127 | SINAPI | FITA ISOLANTE ADESIVA ANTICHAMA, USO ATE 750 V, EM ROLO DE 19 MM X 5 M | Material |  | UN | 0.01 | 7.34 | 0.07
|  |  |  | MO sem LS => | 0.42 | LS => | 0 | MO com LS => | 0.42
|  |  |  | Valor do BDI => | 5.15 |  | Valor com BDI => |  | 23.07
14.2.5 | Código | Banco | Descrição | Tipo |  | Und | Quant. | Valor Unit | Total
Composição | C0517 | SEINFRA | CABO COBRE NU 10MM2 | 0 |  | M | 1 | 16.18 | 16.18
Insumo | I0336 | SEINFRA | CABO COBRE NU 10MM2 | Material |  | M | 1.02 | 9.94 | 10.13
Insumo | I0042 | SEINFRA | AJUDANTE DE ELETRICISTA | Mão de Obra |  | H | 0.14 | 19.1 | 2.67
Insumo | I2312 | SEINFRA | ELETRICISTA | Mão de Obra |  | H | 0.14 | 24.15 | 3.38
|  |  |  | MO sem LS => | 6.05 | LS => | 0 | MO com LS => | 6.05
|  |  |  | Valor do BDI => | 4.65 |  | Valor com BDI => |  | 20.83
14.2.6 | Código | Banco | Descrição | Tipo |  | Und | Quant. | Valor Unit | Total
Composição | C0518 | SEINFRA | CABO COBRE NU 16MM2 | 0 |  | M | 1 | 23.87 | 23.87
Insumo | I0042 | SEINFRA | AJUDANTE DE ELETRICISTA | Mão de Obra |  | H | 0.16 | 19.1 | 3.05
Insumo | I2312 | SEINFRA | ELETRICISTA | Mão de Obra |  | H | 0.16 | 24.15 | 3.86
Insumo | I0365 | SEINFRA | CABO COBRE NU 16MM2 | Material |  | M | 1.02 | 16.63 | 16.96
|  |  |  | MO sem LS => | 6.91 | LS => | 0 | MO com LS => | 6.91
|  |  |  | Valor do BDI => | 6.86 |  | Valor com BDI => |  | 30.73
14.3.1 | Código | Banco | Descrição | Tipo |  | Und | Quant. | Valor Unit | Total
Composição | 171303 | SEDOP | Bucha e arruela de alumínio de 1" | 0 |  | un | 1 | 4.5 | 4.5
Composição Auxiliar | 280007 | SEDOP | AUXILIAR DE ELETRICISTA COM ENCARGOS COMPLEMENTARES | 0 |  | h | 0.01 | 25.26 | 0.25
Composição Auxiliar | 280014 | SEDOP | ELETRICISTA COM ENCARGOS COMPLEMENTARES | 0 |  | h | 0.02 | 31.13 | 0.62
Insumo | E00002 | SEDOP | Bucha e arruela de 1"-aluminio | Material |  | un | 1 | 3.63 | 3.63
|  |  |  | MO sem LS => | 0.57 | LS => | 0 | MO com LS => | 0.57
|  |  |  | Valor do BDI => | 1.29 |  | Valor com BDI => |  | 5.79
14.3.2 | Código | Banco | Descrição | Tipo |  | Und | Quant. | Valor Unit | Total
Composição | 171306 | SEDOP | Bucha e arruela de alumínio de 1 1/2" | 0 |  | un | 1 | 8.12 | 8.12
Composição Auxiliar | 280014 | SEDOP | ELETRICISTA COM ENCARGOS COMPLEMENTARES | 0 |  | h | 0.02 | 31.13 | 0.62
Composição Auxiliar | 280007 | SEDOP | AUXILIAR DE ELETRICISTA COM ENCARGOS COMPLEMENTARES | 0 |  | h | 0.01 | 25.26 | 0.25
Insumo | E00363 | SEDOP | Bucha-arruela de 1 1/2"-aluminio | Material |  | un | 1 | 7.25 | 7.25
|  |  |  | MO sem LS => | 0.57 | LS => | 0 | MO com LS => | 0.57
|  |  |  | Valor do BDI => | 2.33 |  | Valor com BDI => |  | 10.45
14.3.3 | Código | Banco | Descrição | Tipo |  | Und | Quant. | Valor Unit | Total
Composição | 171406 | SEDOP | Luva p/ elet. PVC de 1" (IE) | 0 |  | un | 1 | 6.15 | 6.15
Composição Auxiliar | 280007 | SEDOP | AUXILIAR DE ELETRICISTA COM ENCARGOS COMPLEMENTARES | 0 |  | h | 0.05 | 25.26 | 1.26
Composição Auxiliar | 280014 | SEDOP | ELETRICISTA COM ENCARGOS COMPLEMENTARES | 0 |  | h | 0.1 | 31.13 | 3.11
Insumo | E00738 | SEDOP | Luva p/ elet. PVC de 1" (IE) | Material |  | un | 1 | 1.78 | 1.78
|  |  |  | MO sem LS => | 2.88 | LS => | 0 | MO com LS => | 2.88
|  |  |  | Valor do BDI => | 1.76 |  | Valor com BDI => |  | 7.91
14.3.4 | Código | Banco | Descrição | Tipo |  | Und | Quant. | Valor Unit | Total
Composição | 171047 | SEDOP | Luva p/ elet. PVC de 1 1/2" (IE) | 0 |  | un | 1 | 9.26 | 9.26
Composição Auxiliar | 280014 | SEDOP | ELETRICISTA COM ENCARGOS COMPLEMENTARES | 0 |  | h | 0.1 | 31.13 | 3.11
Composição Auxiliar | 280007 | SEDOP | AUXILIAR DE ELETRICISTA COM ENCARGOS COMPLEMENTARES | 0 |  | h | 0.05 | 25.26 | 1.26
Insumo | E00719 | SEDOP | Luva p/ elet. PVC de 1 1/2" (IE) | Material |  | un | 1 | 4.89 | 4.89
|  |  |  | MO sem LS => | 2.88 | LS => | 0 | MO com LS => | 2.88
|  |  |  | Valor do BDI => | 2.66 |  | Valor com BDI => |  | 11.92
14.3.5 | Código | Banco | Descrição | Tipo |  | Und | Quant. | Valor Unit | Total
Composição | 97559 | SINAPI | CURVA 135 GRAUS PARA ELETRODUTO, PVC, ROSCÁVEL, DN 25 MM (3/4"), PARA CIRCUITOS TERMINAIS, INSTALADA EM FORRO - FORNECIMENTO E INSTALAÇÃO. AF_03/2023 | INEL - INSTALAÇÃO ELÉTRICA/ELETRIFICAÇÃO E ILUMINAÇÃO EXTERNA |  | UN | 1 | 14.12 | 14.12
Composição Auxiliar | 88264 | SINAPI | ELETRICISTA COM ENCARGOS COMPLEMENTARES | Livro SINAPI: Cálculos e Parâmetros |  | H | 0.206 | 28.84 | 5.94
Composição Auxiliar | 88247 | SINAPI | AUXILIAR DE ELETRICISTA COM ENCARGOS COMPLEMENTARES | Livro SINAPI: Cálculos e Parâmetros |  | H | 0.206 | 24.33 | 5.01
Insumo | 00039274 | SINAPI | CURVA 135 GRAUS, DE PVC RIGIDO ROSCAVEL, DE 3/4", PARA ELETRODUTO | Material |  | UN | 1 | 3.17 | 3.17
|  |  |  | MO sem LS => | 6.87 | LS => | 0 | MO com LS => | 6.87
|  |  |  | Valor do BDI => | 4.06 |  | Valor com BDI => |  | 18.18
14.3.6 | Código | Banco | Descrição | Tipo |  | Und | Quant. | Valor Unit | Total
Composição | 170881 | SEDOP | Caixa plástica 4"x2" | 0 |  | un | 1 | 10.23 | 10.23
Composição Auxiliar | 280007 | SEDOP | AUXILIAR DE ELETRICISTA COM ENCARGOS COMPLEMENTARES | 0 |  | h | 0.15 | 25.26 | 3.78
Composição Auxiliar | 280014 | SEDOP | ELETRICISTA COM ENCARGOS COMPLEMENTARES | 0 |  | h | 0.15 | 31.13 | 4.66
Insumo | E00444 | SEDOP | Caixa plástica 4"x2" | Material |  | un | 1 | 1.79 | 1.79
|  |  |  | MO sem LS => | 5.48 | LS => | 0 | MO com LS => | 5.48
|  |  |  | Valor do BDI => | 2.94 |  | Valor com BDI => |  | 13.17
14.3.7 | Código | Banco | Descrição | Tipo |  | Und | Quant. | Valor Unit | Total
Composição | 170870 | SEDOP | Caixa de aluminio 4"x2" | 0 |  | un | 1 | 18.51 | 18.51
Composição Auxiliar | 280007 | SEDOP | AUXILIAR DE ELETRICISTA COM ENCARGOS COMPLEMENTARES | 0 |  | h | 0.15 | 25.26 | 3.78
Composição Auxiliar | 280014 | SEDOP | ELETRICISTA COM ENCARGOS COMPLEMENTARES | 0 |  | h | 0.15 | 31.13 | 4.66
Insumo | E00433 | SEDOP | Caixa de aluminio 4"x2" | Material |  | un | 1 | 10.07 | 10.07
|  |  |  | MO sem LS => | 5.48 | LS => | 0 | MO com LS => | 5.48
|  |  |  | Valor do BDI => | 5.32 |  | Valor com BDI => |  | 23.83
14.3.8 | Código | Banco | Descrição | Tipo |  | Und | Quant. | Valor Unit | Total
Composição | 171417 | SEDOP | Caixa plástica octogonal | 0 |  | un | 1 | 12.59 | 12.59
Composição Auxiliar | 280014 | SEDOP | ELETRICISTA COM ENCARGOS COMPLEMENTARES | 0 |  | h | 0.15 | 31.13 | 4.66
Composição Auxiliar | 280007 | SEDOP | AUXILIAR DE ELETRICISTA COM ENCARGOS COMPLEMENTARES | 0 |  | h | 0.15 | 25.26 | 3.78
Insumo | E00758 | SEDOP | Caixa plástica octogonal | Material |  | un | 1 | 4.15 | 4.15
|  |  |  | MO sem LS => | 5.48 | LS => | 0 | MO com LS => | 5.48
|  |  |  | Valor do BDI => | 3.62 |  | Valor com BDI => |  | 16.21
14.3.9 | Código | Banco | Descrição | Tipo |  | Und | Quant. | Valor Unit | Total
Composição | 070218 | AGETOP CIVIL | ARAME DE AÇO GALVANIZADO Nº 12 BWG | 7 |  | M | 1 | 2.19 | 2.19
Insumo | 0008 | AGETOP CIVIL | AJUDANTE | Mão de Obra |  | h | 0.0408 | 15.03 | 0.61
Insumo | 2426 | AGETOP CIVIL | ARAME GALVANIZADO Nº 12 BWG | Material |  | Kg | 0.045 | 16.33 | 0.73
Insumo | 0012 | AGETOP CIVIL | ELETRICISTA | Mão de Obra |  | h | 0.0408 | 20.97 | 0.85
|  |  |  | MO sem LS => | 1.46 | LS => | 0 | MO com LS => | 1.46
|  |  |  | Valor do BDI => | 0.63 |  | Valor com BDI => |  | 2.82
14.3.10 | Código | Banco | Descrição | Tipo |  | Und | Quant. | Valor Unit | Total
Composição | 070503 | AGETOP CIVIL | CABECOTE DE LIGA DE ALUMINIO DIAM. 1.1/2" | 7 |  | Un | 1 | 12.63 | 12.63
Insumo | 0012 | AGETOP CIVIL | ELETRICISTA | Mão de Obra |  | h | 0.11 | 20.97 | 2.3
Insumo | 3086 | AGETOP CIVIL | CABECOTE DE LIGA DE ALUMINIO DIAM. 1 1/2" | Material |  | un | 1 | 8.68 | 8.68
Insumo | 0008 | AGETOP CIVIL | AJUDANTE | Mão de Obra |  | h | 0.11 | 15.03 | 1.65
|  |  |  | MO sem LS => | 3.95 | LS => | 0 | MO com LS => | 3.95
|  |  |  | Valor do BDI => | 3.63 |  | Valor com BDI => |  | 16.26
14.3.11 | Código | Banco | Descrição | Tipo |  | Und | Quant. | Valor Unit | Total
Composição | 101551 | SINAPI | CONECTOR CUNHA, PARA REDES AÉREAS DE DISTRIBUIÇÃO DE ENERGIA ELÉTRICA DE BAIXA TENSÃO - FORNECIMENTO E INSTALAÇÃO. AF_07/2020 | Instalações Elétricas - Rede de Distribuição |  | UN | 1 | 3.27 | 3.27
Composição Auxiliar | 88264 | SINAPI | ELETRICISTA COM ENCARGOS COMPLEMENTARES | Livro SINAPI: Cálculos e Parâmetros |  | H | 0.1037 | 28.84 | 2.99
Composição Auxiliar | 88247 | SINAPI | AUXILIAR DE ELETRICISTA COM ENCARGOS COMPLEMENTARES | Livro SINAPI: Cálculos e Parâmetros |  | H | 0.011521 | 24.33 | 0.28
Insumo | 00044214 | SINAPI | CONECTOR CUNHA TIPO I CINZA OU TIPO II VERDE (16/25/35 MM2) PARA CONEXOES ELETRICAS | Material |  | UN | 1 | 0 | 0
|  |  |  | MO sem LS => | 2.12 | LS => | 0 | MO com LS => | 2.12
|  |  |  | Valor do BDI => | 0.94 |  | Valor com BDI => |  | 4.21
14.3.12 | Código | Banco | Descrição | Tipo |  | Und | Quant. | Valor Unit | Total
Composição | C4933 | SEINFRA | HASTE DE ATERRAMENTO COPPERWELD 5/8"X 2.40M | 0 |  | UN | 1 | 128.1 | 128.1
Insumo | I2352 | SEINFRA | HASTE DE ATERRAMENTO COPERWELD 5/8" x 2.40M | Material |  | UN | 1 | 53.28 | 53.28
Insumo | I0042 | SEINFRA | AJUDANTE DE ELETRICISTA | Mão de Obra |  | H | 2.4 | 19.1 | 45.84
Insumo | I2312 | SEINFRA | ELETRICISTA | Mão de Obra |  | H | 1.2 | 24.15 | 28.98
|  |  |  | MO sem LS => | 74.82 | LS => | 0 | MO com LS => | 74.82
|  |  |  | Valor do BDI => | 36.86 |  | Valor com BDI => |  | 164.96
14.3.13 | Código | Banco | Descrição | Tipo |  | Und | Quant. | Valor Unit | Total
Composição | 071480 | AGETOP CIVIL | ISOLADOR ROLDANA PORCELANA 72 X 72 MM | 7 |  | Un | 1 | 15.06 | 15.06
Insumo | 0012 | AGETOP CIVIL | ELETRICISTA | Mão de Obra |  | h | 0.2 | 20.97 | 4.19
Insumo | 0008 | AGETOP CIVIL | AJUDANTE | Mão de Obra |  | h | 0.2 | 15.03 | 3
Insumo | 3347 | AGETOP CIVIL | ISOLADOR ROLDANA PORCELANA 72 X 72 | Material |  | un | 1 | 7.87 | 7.87
|  |  |  | MO sem LS => | 7.19 | LS => | 0 | MO com LS => | 7.19
|  |  |  | Valor do BDI => | 4.33 |  | Valor com BDI => |  | 19.39
14.3.14 | Código | Banco | Descrição | Tipo |  | Und | Quant. | Valor Unit | Total
Composição | 101538 | SINAPI | ARMAÇÃO SECUNDÁRIA, COM 1 ESTRIBO E 1 ISOLADOR - FORNECIMENTO E INSTALAÇÃO. AF_07/2020 | INEL - INSTALAÇÃO ELÉTRICA/ELETRIFICAÇÃO E ILUMINAÇÃO EXTERNA |  | UN | 1 | 65.65 | 65.65
Composição Auxiliar | 88247 | SINAPI | AUXILIAR DE ELETRICISTA COM ENCARGOS COMPLEMENTARES | Livro SINAPI: Cálculos e Parâmetros |  | H | 0.041485 | 24.33 | 1
Composição Auxiliar | 88264 | SINAPI | ELETRICISTA COM ENCARGOS COMPLEMENTARES | Livro SINAPI: Cálculos e Parâmetros |  | H | 0.3734 | 28.84 | 10.76
Insumo | 00039997 | SINAPI | PORCA ZINCADA, SEXTAVADA, DIAMETRO 1/4" | Material |  | UN | 2 | 0.36 | 0.72
Insumo | 00011267 | SINAPI | ARRUELA LISA, REDONDA, DE LATAO POLIDO, DIAMETRO NOMINAL 5/8", DIAMETRO EXTERNO = 34 MM, DIAMETRO DO FURO = 17 MM, ESPESSURA = *2,5* MM | Material |  | UN | 2 | 1.42 | 2.84
Insumo | 00039996 | SINAPI | VERGALHAO ZINCADO ROSCA TOTAL, 1/4" (6,3 MM) | Material |  | M | 0.1664 | 5.52 | 0.91
Insumo | 00001091 | SINAPI | ARMACAO VERTICAL COM HASTE E CONTRA-PINO, EM CHAPA DE ACO GALVANIZADO 3/16", COM 1 ESTRIBO E 1 ISOLADOR | Material |  | UN | 1 | 49.42 | 49.42
|  |  |  | MO sem LS => | 7.67 | LS => | 0 | MO com LS => | 7.67
|  |  |  | Valor do BDI => | 18.89 |  | Valor com BDI => |  | 84.54
14.4.1 | Código | Banco | Descrição | Tipo |  | Und | Quant. | Valor Unit | Total
Composição | 97359 | SINAPI | QUADRO DE MEDIÇÃO GERAL DE ENERGIA COM 8 MEDIDORES - FORNECIMENTO E INSTALAÇÃO. AF_10/2020 | INEL - INSTALAÇÃO ELÉTRICA/ELETRIFICAÇÃO E ILUMINAÇÃO EXTERNA |  | UN | 1 | 3264.04 | 3264.04
Composição Auxiliar | 88264 | SINAPI | ELETRICISTA COM ENCARGOS COMPLEMENTARES | Livro SINAPI: Cálculos e Parâmetros |  | H | 3.6602 | 28.84 | 105.56
Composição Auxiliar | 88247 | SINAPI | AUXILIAR DE ELETRICISTA COM ENCARGOS COMPLEMENTARES | Livro SINAPI: Cálculos e Parâmetros |  | H | 3.6602 | 24.33 | 89.05
Insumo | 00043090 | SINAPI | CENTRO DE MEDICAO AGRUPADA, EM POLICARBONATO / PVC, COM 8 MEDIDORES E PROTECAO GERAL (INCLUI BARRAMENTO, DISJUNTORES E ACESSORIOS DE FIXACAO) (PADRAO CONCESSIONARIA LOCAL) | Material |  | UN | 1 | 3069.43 | 3069.43
|  |  |  | MO sem LS => | 122.35 | LS => | 0 | MO com LS => | 122.35
|  |  |  | Valor do BDI => | 939.39 |  | Valor com BDI => |  | 4203.43
14.4.2 | Código | Banco | Descrição | Tipo |  | Und | Quant. | Valor Unit | Total
Composição | 97360 | SINAPI | QUADRO DE MEDIÇÃO GERAL DE ENERGIA COM 12 MEDIDORES - FORNECIMENTO E INSTALAÇÃO. AF_10/2020 | INEL - INSTALAÇÃO ELÉTRICA/ELETRIFICAÇÃO E ILUMINAÇÃO EXTERNA |  | UN | 1 | 6277.31 | 6277.31
Composição Auxiliar | 88247 | SINAPI | AUXILIAR DE ELETRICISTA COM ENCARGOS COMPLEMENTARES | Livro SINAPI: Cálculos e Parâmetros |  | H | 5.4904 | 24.33 | 133.58
Composição Auxiliar | 88264 | SINAPI | ELETRICISTA COM ENCARGOS COMPLEMENTARES | Livro SINAPI: Cálculos e Parâmetros |  | H | 5.4904 | 28.84 | 158.34
Insumo | 00043091 | SINAPI | CENTRO DE MEDICAO AGRUPADA, EM POLICARBONATO / PVC, COM 12 MEDIDORES E PROTECAO GERAL (INCLUI BARRAMENTO, DISJUNTORES E ACESSORIOS DE FIXACAO) (PADRAO CONCESSIONARIA LOCAL) | Material |  | UN | 1 | 5985.39 | 5985.39
|  |  |  | MO sem LS => | 183.54 | LS => | 0 | MO com LS => | 183.54
|  |  |  | Valor do BDI => | 1806.6 |  | Valor com BDI => |  | 8083.91
14.4.3 | Código | Banco | Descrição | Tipo |  | Und | Quant. | Valor Unit | Total
Composição | C2067 | SEINFRA | QUADRO DE DISTRIBUIÇÃO DE LUZ EMBUTIR ATÉ 12 DIVISÕES 207X332X95mm, C/BARRAMENTO | 0 |  | UN | 1 | 314.31 | 314.31
Insumo | I2312 | SEINFRA | ELETRICISTA | Mão de Obra |  | H | 2 | 24.15 | 48.3
Insumo | I0042 | SEINFRA | AJUDANTE DE ELETRICISTA | Mão de Obra |  | H | 2 | 19.1 | 38.2
Insumo | I1754 | SEINFRA | QUADRO DISTRIBUIÇÃO LUZ 207X332X95MM | Material |  | UN | 1 | 112.24 | 112.24
Insumo | I0195 | SEINFRA | BARRAMENTO TERRA P/ BAIXA TENSÃO | Material |  | UN | 1 | 33.6 | 33.6
Insumo | I0194 | SEINFRA | BARRAMENTO PRINCIPAL P/ BAIXA TENSÃO | Material |  | UN | 1 | 40.65 | 40.65
Insumo | I0193 | SEINFRA | BARRAMENTO NEUTRO P/ BAIXA TENSÃO | Material |  | UN | 1 | 41.32 | 41.32
|  |  |  | MO sem LS => | 86.5 | LS => | 0 | MO com LS => | 86.5
|  |  |  | Valor do BDI => | 90.45 |  | Valor com BDI => |  | 404.76
14.4.4 | Código | Banco | Descrição | Tipo |  | Und | Quant. | Valor Unit | Total
Composição | C2069 | SEINFRA | QUADRO DE DISTRIBUIÇÃO DE LUZ EMBUTIR ATÉ 36 DIVISÕES 457X332X95mm, C/ BARRAMENTO | 0 |  | UN | 1 | 464.68 | 464.68
Insumo | I0194 | SEINFRA | BARRAMENTO PRINCIPAL P/ BAIXA TENSÃO | Material |  | UN | 1 | 40.65 | 40.65
Insumo | I1758 | SEINFRA | QUADRO DISTRIBUIÇÃO LUZ 457X332X95MM | Material |  | UN | 1 | 176.11 | 176.11
Insumo | I2312 | SEINFRA | ELETRICISTA | Mão de Obra |  | H | 4 | 24.15 | 96.6
Insumo | I0193 | SEINFRA | BARRAMENTO NEUTRO P/ BAIXA TENSÃO | Material |  | UN | 1 | 41.32 | 41.32
Insumo | I0042 | SEINFRA | AJUDANTE DE ELETRICISTA | Mão de Obra |  | H | 4 | 19.1 | 76.4
Insumo | I0195 | SEINFRA | BARRAMENTO TERRA P/ BAIXA TENSÃO | Material |  | UN | 1 | 33.6 | 33.6
|  |  |  | MO sem LS => | 173 | LS => | 0 | MO com LS => | 173
|  |  |  | Valor do BDI => | 133.73 |  | Valor com BDI => |  | 598.41
14.4.5 | Código | Banco | Descrição | Tipo |  | Und | Quant. | Valor Unit | Total
Composição | 055782 | SBC | CAIXA DE PASSAGEM EM ALVENARIA 30x30cm | INSTALACOES HIDRAULICAS - INCENDIO |  | UN | 1 | 253.38 | 253.38
Insumo | 087021 | SBC | ARGAMASSA PREFABRICADA PARA CONTRAPISO MATRIX VOTORANTIN (12,80 kg/m2xcm) | Material |  | KG | 20.48 | 0.75 | 15.36
Insumo | 001900 | SBC | TIJOLO CERAMICO MACICO RECOZIDO 6,0 x 9 x 19cm | Material |  | UN | 88 | 0.72 | 63.36
Insumo | 087024 | SBC | ARGAMASSA PREFABRICADA PARA ASSENTAMENTO DE TIJOLOS ASSENTAFACIL | Material |  | KG | 15.3 | 3.3 | 50.49
Insumo | 099900 | SBC | SERVENTE | Mão de Obra |  | H | 3.879 | 14.796 | 57.39
Insumo | 099050 | SBC | PEDREIRO | Mão de Obra |  | H | 3.266 | 20.4482 | 66.78
|  |  |  | MO sem LS => | 124.17 | LS => | 0 | MO com LS => | 124.17
|  |  |  | Valor do BDI => | 72.92 |  | Valor com BDI => |  | 326.3
14.4.6 | Código | Banco | Descrição | Tipo |  | Und | Quant. | Valor Unit | Total
Composição | 053347 | SBC | TAMPA DE FERRO FUNDIDO PARA CAIXAS INSPECAO/GORDURA 30x30cm UN | INSTALACOES HIDRAULICAS - ESGOTO |  | UN | 1 | 300.39 | 300.39
Insumo | 099034 | SBC | AJUDANTE DE BOMBEIRO OU ENCANADOR | Mão de Obra |  | H | 3.367 | 15.3416 | 51.65
Insumo | 099200 | SBC | BOMBEIRO OU ENCANADOR | Mão de Obra |  | H | 1.895 | 20.4482 | 38.74
Insumo | 063720 | SBC | TAMPAO FERRO DUCTIL B125 AKSESS 400 300x300mm 12,8kg | Material |  | UN | 1 | 210 | 210
|  |  |  | MO sem LS => | 90.39 | LS => | 0 | MO com LS => | 90.39
|  |  |  | Valor do BDI => | 86.45 |  | Valor com BDI => |  | 386.84
14.4.7 | Código | Banco | Descrição | Tipo |  | Und | Quant. | Valor Unit | Total
Composição | C0611 | SEINFRA | CAIXA DE INSPEÇÃO EM ALVENARIA P/LIGAÇÃO CONDOMINIAL, DI= (40X40)cm | 0 |  | UN | 1 | 184.43 | 184.43
Composição Auxiliar | C0838 | SEINFRA | CONCRETO P/VIBR., FCK 10 MPa COM AGREGADO ADQUIRIDO | 0 |  | m³ | 0.0483 | 469.94 | 22.69
Composição Auxiliar | C2123 | SEINFRA | REBOCO C/ARGAMASSA DE CAL HIDRATADA E AREIA PENEIRADA TRAÇO 1:3 ESP=5 mm P/PAREDE | 0 |  | m² | 0.96 | 25.74 | 24.71
Composição Auxiliar | C0076 | SEINFRA | ALVENARIA DE TIJOLO COMUM C/ARGAMASSA MISTA DE CAL HIDRATADA 1:2:8 ESP=10 cm | 0 |  | m² | 0.8 | 122.41 | 97.92
Composição Auxiliar | C1400 | SEINFRA | FORMA DE TÁBUAS DE 1" DE 3A. P/FUNDAÇÕES UTIL. 5 X | 0 |  | m² | 0.168 | 77.53 | 13.02
Composição Auxiliar | C0840 | SEINFRA | CONCRETO P/VIBR., FCK 15 MPa COM AGREGADO ADQUIRIDO | 0 |  | m³ | 0.0252 | 495.63 | 12.48
Composição Auxiliar | C0218 | SEINFRA | ARMADURA CA-60 MÉDIA D= 6,4 A 9,5mm | 0 |  | KG | 0.78 | 12.5 | 9.75
Insumo | I2391 | SEINFRA | PEDREIRO | Mão de Obra |  | H | 0.16 | 24.16 | 3.86
|  |  |  | MO sem LS => | 105.46 | LS => | 0 | MO com LS => | 105.46
|  |  |  | Valor do BDI => | 53.07 |  | Valor com BDI => |  | 237.5
14.4.8 | Código | Banco | Descrição | Tipo |  | Und | Quant. | Valor Unit | Total
Composição | 053350 | SBC | TAMPA FERRO FUNDIDO PARA CAIXA GORDURA/INSPECAO 40x40cm | INSTALACOES HIDRAULICAS - ESGOTO |  | UN | 1 | 358.37 | 358.37
Insumo | 063722 | SBC | TAMPAO DE FERRO FUNDIDO ARTICULADO 400x400mm PESADO | Material |  | UN | 1 | 284.81 | 284.81
Insumo | 099200 | SBC | BOMBEIRO OU ENCANADOR | Mão de Obra |  | H | 1.837 | 20.4482 | 37.56
Insumo | 099034 | SBC | AJUDANTE DE BOMBEIRO OU ENCANADOR | Mão de Obra |  | H | 2.347 | 15.3416 | 36
|  |  |  | MO sem LS => | 73.56 | LS => | 0 | MO com LS => | 73.56
|  |  |  | Valor do BDI => | 103.13 |  | Valor com BDI => |  | 461.5
14.4.9 | Código | Banco | Descrição | Tipo |  | Und | Quant. | Valor Unit | Total
Composição | 170324 | SEDOP | Caixa de passagem ch. aço 150x150x80mm | 0 |  | un | 1 | 86.27 | 86.27
Composição Auxiliar | 280007 | SEDOP | AUXILIAR DE ELETRICISTA COM ENCARGOS COMPLEMENTARES | 0 |  | h | 0.7 | 25.26 | 17.68
Composição Auxiliar | 280014 | SEDOP | ELETRICISTA COM ENCARGOS COMPLEMENTARES | 0 |  | h | 0.7 | 31.13 | 21.79
Insumo | E00050 | SEDOP | Caixa de passagem 150x150x80mm em ch de aço | Material |  | un | 1 | 46.8 | 46.8
|  |  |  | MO sem LS => | 25.65 | LS => | 0 | MO com LS => | 25.65
|  |  |  | Valor do BDI => | 24.82 |  | Valor com BDI => |  | 111.09
14.5.1 | Código | Banco | Descrição | Tipo |  | Und | Quant. | Valor Unit | Total
Composição | 93654 | SINAPI | DISJUNTOR MONOPOLAR TIPO DIN, CORRENTE NOMINAL DE 16A - FORNECIMENTO E INSTALAÇÃO. AF_10/2020 | INEL - INSTALAÇÃO ELÉTRICA/ELETRIFICAÇÃO E ILUMINAÇÃO EXTERNA |  | UN | 1 | 12.41 | 12.41
Composição Auxiliar | 88247 | SINAPI | AUXILIAR DE ELETRICISTA COM ENCARGOS COMPLEMENTARES | Livro SINAPI: Cálculos e Parâmetros |  | H | 0.0476 | 24.33 | 1.15
Composição Auxiliar | 88264 | SINAPI | ELETRICISTA COM ENCARGOS COMPLEMENTARES | Livro SINAPI: Cálculos e Parâmetros |  | H | 0.0476 | 28.84 | 1.37
Insumo | 00001570 | SINAPI | TERMINAL A COMPRESSAO EM COBRE ESTANHADO PARA CABO 2,5 MM2, 1 FURO E 1 COMPRESSAO, PARA PARAFUSO DE FIXACAO M5 | Material |  | UN | 1 | 0.86 | 0.86
Insumo | 00034653 | SINAPI | DISJUNTOR TERMOMAGNETICO PARA TRILHO DIN (IEC), MONOPOLAR, 6 - 32 A | Material |  | UN | 1 | 9.03 | 9.03
|  |  |  | MO sem LS => | 1.58 | LS => | 0 | MO com LS => | 1.58
|  |  |  | Valor do BDI => | 3.57 |  | Valor com BDI => |  | 15.98
14.5.2 | Código | Banco | Descrição | Tipo |  | Und | Quant. | Valor Unit | Total
Composição | 93661 | SINAPI | DISJUNTOR BIPOLAR TIPO DIN, CORRENTE NOMINAL DE 16A - FORNECIMENTO E INSTALAÇÃO. AF_10/2020 | INEL - INSTALAÇÃO ELÉTRICA/ELETRIFICAÇÃO E ILUMINAÇÃO EXTERNA |  | UN | 1 | 58.55 | 58.55
Composição Auxiliar | 88264 | SINAPI | ELETRICISTA COM ENCARGOS COMPLEMENTARES | Livro SINAPI: Cálculos e Parâmetros |  | H | 0.0952 | 28.84 | 2.74
Composição Auxiliar | 88247 | SINAPI | AUXILIAR DE ELETRICISTA COM ENCARGOS COMPLEMENTARES | Livro SINAPI: Cálculos e Parâmetros |  | H | 0.0952 | 24.33 | 2.31
Insumo | 00001570 | SINAPI | TERMINAL A COMPRESSAO EM COBRE ESTANHADO PARA CABO 2,5 MM2, 1 FURO E 1 COMPRESSAO, PARA PARAFUSO DE FIXACAO M5 | Material |  | UN | 2 | 0.86 | 1.72
Insumo | 00034616 | SINAPI | DISJUNTOR TERMOMAGNETICO PARA TRILHO DIN (IEC), BIPOLAR, 6 - 32 A | Material |  | UN | 1 | 51.78 | 51.78
|  |  |  | MO sem LS => | 3.17 | LS => | 0 | MO com LS => | 3.17
|  |  |  | Valor do BDI => | 16.85 |  | Valor com BDI => |  | 75.4
14.5.3 | Código | Banco | Descrição | Tipo |  | Und | Quant. | Valor Unit | Total
Composição | 93665 | SINAPI | DISJUNTOR BIPOLAR TIPO DIN, CORRENTE NOMINAL DE 40A - FORNECIMENTO E INSTALAÇÃO. AF_10/2020 | INEL - INSTALAÇÃO ELÉTRICA/ELETRIFICAÇÃO E ILUMINAÇÃO EXTERNA |  | UN | 1 | 68.27 | 68.27
Composição Auxiliar | 88264 | SINAPI | ELETRICISTA COM ENCARGOS COMPLEMENTARES | Livro SINAPI: Cálculos e Parâmetros |  | H | 0.2705 | 28.84 | 7.8
Composição Auxiliar | 88247 | SINAPI | AUXILIAR DE ELETRICISTA COM ENCARGOS COMPLEMENTARES | Livro SINAPI: Cálculos e Parâmetros |  | H | 0.2705 | 24.33 | 6.58
Insumo | 00034623 | SINAPI | DISJUNTOR TERMOMAGNETICO PARA TRILHO DIN (IEC), BIPOLAR, 40 - 50 A | Material |  | UN | 1 | 50.99 | 50.99
Insumo | 00001574 | SINAPI | TERMINAL A COMPRESSAO EM COBRE ESTANHADO PARA CABO 10 MM2, 1 FURO E 1 COMPRESSAO, PARA PARAFUSO DE FIXACAO M6 | Material |  | UN | 2 | 1.45 | 2.9
|  |  |  | MO sem LS => | 9.04 | LS => | 0 | MO com LS => | 9.04
|  |  |  | Valor do BDI => | 19.64 |  | Valor com BDI => |  | 87.91
14.5.4 | Código | Banco | Descrição | Tipo |  | Und | Quant. | Valor Unit | Total
Composição | 93666 | SINAPI | DISJUNTOR BIPOLAR TIPO DIN, CORRENTE NOMINAL DE 50A - FORNECIMENTO E INSTALAÇÃO. AF_10/2020 | INEL - INSTALAÇÃO ELÉTRICA/ELETRIFICAÇÃO E ILUMINAÇÃO EXTERNA |  | UN | 1 | 74.54 | 74.54
Composição Auxiliar | 88247 | SINAPI | AUXILIAR DE ELETRICISTA COM ENCARGOS COMPLEMENTARES | Livro SINAPI: Cálculos e Parâmetros |  | H | 0.3784 | 24.33 | 9.2
Composição Auxiliar | 88264 | SINAPI | ELETRICISTA COM ENCARGOS COMPLEMENTARES | Livro SINAPI: Cálculos e Parâmetros |  | H | 0.3784 | 28.84 | 10.91
Insumo | 00001575 | SINAPI | TERMINAL A COMPRESSAO EM COBRE ESTANHADO PARA CABO 16 MM2, 1 FURO E 1 COMPRESSAO, PARA PARAFUSO DE FIXACAO M6 | Material |  | UN | 2 | 1.72 | 3.44
Insumo | 00034623 | SINAPI | DISJUNTOR TERMOMAGNETICO PARA TRILHO DIN (IEC), BIPOLAR, 40 - 50 A | Material |  | UN | 1 | 50.99 | 50.99
|  |  |  | MO sem LS => | 12.64 | LS => | 0 | MO com LS => | 12.64
|  |  |  | Valor do BDI => | 21.45 |  | Valor com BDI => |  | 95.99
14.5.5 | Código | Banco | Descrição | Tipo |  | Und | Quant. | Valor Unit | Total
Composição | 064261 | SBC | DISJUNTOR BIPOLAR 100A CURVA C 5KA WEG | INSTALACOES ELETRICAS - QUADROS |  | UN | 1 | 154.2 | 154.2
Insumo | 099250 | SBC | ELETRICISTA | Mão de Obra |  | H | 0.316 | 20.4482 | 6.46
Insumo | 099806 | SBC | AJUDANTE DE ELETRICISTA | Mão de Obra |  | H | 0.316 | 15.3416 | 4.84
Insumo | 001482 | SBC | DISJUNTOR BIPOLAR 100A MINI DIN MDW C100 5KA CURVA C WEG | Material |  | UN | 1 | 142.9 | 142.9
|  |  |  | MO sem LS => | 11.3 | LS => | 0 | MO com LS => | 11.3
|  |  |  | Valor do BDI => | 44.37 |  | Valor com BDI => |  | 198.57
14.5.6 | Código | Banco | Descrição | Tipo |  | Und | Quant. | Valor Unit | Total
Composição | 170393 | SEDOP | Disjuntor 3P - 63 a 100A - PADRÃO DIN | 0 |  | un | 1 | 207.72 | 207.72
Composição Auxiliar | 280014 | SEDOP | ELETRICISTA COM ENCARGOS COMPLEMENTARES | 0 |  | h | 0.9 | 31.13 | 28.01
Composição Auxiliar | 280007 | SEDOP | AUXILIAR DE ELETRICISTA COM ENCARGOS COMPLEMENTARES | 0 |  | h | 0.9 | 25.26 | 22.73
Insumo | E00134 | SEDOP | Disjuntor 3P-63A a 100A - PADRÃO DIN | Material |  | un | 1 | 156.98 | 156.98
|  |  |  | MO sem LS => | 32.98 | LS => | 0 | MO com LS => | 32.98
|  |  |  | Valor do BDI => | 59.78 |  | Valor com BDI => |  | 267.5
14.5.7 | Código | Banco | Descrição | Tipo |  | Und | Quant. | Valor Unit | Total
Composição | 071184 | AGETOP CIVIL | DISPOSITIVO DE PROTEÇÃO CONTRA SURTOS (D.P.S.) 275V DE 8 A 40KA | 7 |  | Un | 1 | 97.63 | 97.63
Insumo | 0008 | AGETOP CIVIL | AJUDANTE | Mão de Obra |  | h | 1 | 15.03 | 15.03
Insumo | 3939 | AGETOP CIVIL | DISPOSITIVO DE PROTEÇÃO CONTRA SURTOS(DPS) 275V DE 8 A 40KA | Material |  | un | 1 | 61.63 | 61.63
Insumo | 0012 | AGETOP CIVIL | ELETRICISTA | Mão de Obra |  | h | 1 | 20.97 | 20.97
|  |  |  | MO sem LS => | 36 | LS => | 0 | MO com LS => | 36
|  |  |  | Valor do BDI => | 28.09 |  | Valor com BDI => |  | 125.72
14.5.8 | Código | Banco | Descrição | Tipo |  | Und | Quant. | Valor Unit | Total
Composição | 171034 | SEDOP | Proteção contra surto Classe II,1P,20KA,175V | 0 |  | un | 1 | 83.73 | 83.73
Composição Auxiliar | 280014 | SEDOP | ELETRICISTA COM ENCARGOS COMPLEMENTARES | 0 |  | h | 1 | 31.13 | 31.13
Composição Auxiliar | 280007 | SEDOP | AUXILIAR DE ELETRICISTA COM ENCARGOS COMPLEMENTARES | 0 |  | h | 0.5 | 25.26 | 12.63
Insumo | E00631 | SEDOP | Proteção contra surto Classe II,1P,20KA,175V | Material |  | un | 1 | 39.97 | 39.97
|  |  |  | MO sem LS => | 28.95 | LS => | 0 | MO com LS => | 28.95
|  |  |  | Valor do BDI => | 24.09 |  | Valor com BDI => |  | 107.82
14.6.1 | Código | Banco | Descrição | Tipo |  | Und | Quant. | Valor Unit | Total
Composição | 170332 | SEDOP | Interruptor 1 tecla simples (s/fiaçao) | 0 |  | un | 1 | 23.14 | 23.14
Composição Auxiliar | 280007 | SEDOP | AUXILIAR DE ELETRICISTA COM ENCARGOS COMPLEMENTARES | 0 |  | h | 0.21 | 25.26 | 5.3
Composição Auxiliar | 280014 | SEDOP | ELETRICISTA COM ENCARGOS COMPLEMENTARES | 0 |  | h | 0.21 | 31.13 | 6.53
Insumo | E00023 | SEDOP | Interruptor 1 tecla simples (s/fiaçao) | Material |  | un | 1 | 11.31 | 11.31
|  |  |  | MO sem LS => | 7.69 | LS => | 0 | MO com LS => | 7.69
|  |  |  | Valor do BDI => | 6.65 |  | Valor com BDI => |  | 29.79
14.6.2 | Código | Banco | Descrição | Tipo |  | Und | Quant. | Valor Unit | Total
Composição | 170338 | SEDOP | Interruptor 3 teclas simples (s/fiaçao) | 0 |  | un | 1 | 59.06 | 59.06
Composição Auxiliar | 280007 | SEDOP | AUXILIAR DE ELETRICISTA COM ENCARGOS COMPLEMENTARES | 0 |  | h | 0.53 | 25.26 | 13.38
Composição Auxiliar | 280014 | SEDOP | ELETRICISTA COM ENCARGOS COMPLEMENTARES | 0 |  | h | 0.53 | 31.13 | 16.49
Insumo | E00064 | SEDOP | Interruptor 3 teclas simples 10A - 250V | Material |  | un | 1 | 29.19 | 29.19
|  |  |  | MO sem LS => | 19.41 | LS => | 0 | MO com LS => | 19.41
|  |  |  | Valor do BDI => | 16.99 |  | Valor com BDI => |  | 76.05
14.6.3 | Código | Banco | Descrição | Tipo |  | Und | Quant. | Valor Unit | Total
Composição | 170339 | SEDOP | Tomada 2P+T 10A (s/fiaçao) | 0 |  | un | 1 | 30 | 30
Composição Auxiliar | 280014 | SEDOP | ELETRICISTA COM ENCARGOS COMPLEMENTARES | 0 |  | h | 0.29 | 31.13 | 9.02
Composição Auxiliar | 280007 | SEDOP | AUXILIAR DE ELETRICISTA COM ENCARGOS COMPLEMENTARES | 0 |  | h | 0.29 | 25.26 | 7.32
Insumo | E00065 | SEDOP | Tomada 2P+T 10A (s/fiaçao) | Material |  | un | 1 | 13.66 | 13.66
|  |  |  | MO sem LS => | 10.62 | LS => | 0 | MO com LS => | 10.62
|  |  |  | Valor do BDI => | 8.63 |  | Valor com BDI => |  | 38.63
14.6.4 | Código | Banco | Descrição | Tipo |  | Und | Quant. | Valor Unit | Total
Composição | 171522 | SEDOP | Tomadas 2 (2P+T) 10A (s/fiação) | 0 |  | un | 1 | 36.07 | 36.07
Composição Auxiliar | 280014 | SEDOP | ELETRICISTA COM ENCARGOS COMPLEMENTARES | 0 |  | h | 0.45 | 31.13 | 14
Composição Auxiliar | 280007 | SEDOP | AUXILIAR DE ELETRICISTA COM ENCARGOS COMPLEMENTARES | 0 |  | h | 0.45 | 25.26 | 11.36
Insumo | E00767 | SEDOP | Tomadas - 2 (2P+T)- 10A (s/fiação) | Material |  | un | 1 | 10.71 | 10.71
|  |  |  | MO sem LS => | 16.48 | LS => | 0 | MO com LS => | 16.48
|  |  |  | Valor do BDI => | 10.38 |  | Valor com BDI => |  | 46.45
14.7.1 | Código | Banco | Descrição | Tipo |  | Und | Quant. | Valor Unit | Total
Composição | C3626 | SEINFRA | POSTE METÁLICO DECORATIVO CÔNICO RETO FLANGEADO H=4.0m P/01 OU 02 LUMINÁRIAS DECORATIVAS | 0 |  | UN | 1 | 1310.79 | 1310.79
Insumo | I2389 | SEINFRA | PARAFUSO MAQUINA ZINCADO 5/8 x 14" C/ ARRUELAS/PORCA | Material |  | UN | 4 | 13.74 | 54.96
Insumo | I2312 | SEINFRA | ELETRICISTA | Mão de Obra |  | H | 0.35 | 24.15 | 8.45
Insumo | I6695 | SEINFRA | SUPORTE METÁLICO CENTRAL P/LUMINARIA MOD.TPC.295/1" FAB.TROPICO OU SIMILAR | Material |  | UN | 1 | 135.39 | 135.39
Insumo | I0805 | SEINFRA | CIMENTO PORTLAND | Material |  | KG | 53 | 0.71 | 37.63
Insumo | I0280 | SEINFRA | BRITA | Material |  | m³ | 0.211 | 100.5 | 21.2
Insumo | I2543 | SEINFRA | SERVENTE | Mão de Obra |  | H | 32 | 18.46 | 590.72
Insumo | I0109 | SEINFRA | AREIA MEDIA | Material |  | m³ | 0.168 | 83.58 | 14.04
Insumo | I0356 | SEINFRA | CABO ISOLADO PVC 750V 2,5 MM2 | Material |  | M | 16 | 2.11 | 33.76
Insumo | I6696 | SEINFRA | POSTE METALICO DECORATIVO H=4.0m , MOD. LP-588.B/140.GJ - FAB.TROPICO OU SIMILAR | Material |  | UN | 1 | 414.64 | 414.64
|  |  |  | MO sem LS => | 599.17 | LS => | 0 | MO com LS => | 599.17
|  |  |  | Valor do BDI => | 377.24 |  | Valor com BDI => |  | 1688.03
14.7.2 | Código | Banco | Descrição | Tipo |  | Und | Quant. | Valor Unit | Total
Composição | 069056 | SBC | POSTE ACO CONICO RETO TUBULAR 7,0m ENGASTADO | ILUMINACAO PUBLICA |  | UN | 1 | 1592.8 | 1592.8
Insumo | 004362 | SBC | POSTE CONICO CONTINUO EM ACO GALVANIZADO RETO ENGASTADO 7m | Material |  | UN | 1 | 1251.97 | 1251.97
Insumo | 099900 | SBC | SERVENTE | Mão de Obra |  | H | 11.024 | 14.796 | 163.11
Insumo | 099525 | SBC | FEITOR/ENCARREGADO | Mão de Obra |  | H | 0.511 | 22.6741 | 11.58
Insumo | 000200 | SBC | PEDRA BRITADA #1 E 2 | Material |  | m³ | 0.128 | 252.15 | 32.27
Insumo | 099050 | SBC | PEDREIRO | Mão de Obra |  | H | 2.654 | 20.4482 | 54.26
Insumo | 000100 | SBC | AREIA GROSSA LAVADA | Material |  | m³ | 0.112 | 121.56 | 13.61
Insumo | 000050 | SBC | CIMENTO PORTLAND CP III 32RS NBR 11578 (quilo) | Material |  | KG | 60 | 1.1 | 66
|  |  |  | MO sem LS => | 228.95 | LS => | 0 | MO com LS => | 228.95
|  |  |  | Valor do BDI => | 458.4 |  | Valor com BDI => |  | 2051.2
14.7.3 | Código | Banco | Descrição | Tipo |  | Und | Quant. | Valor Unit | Total
Composição | 105955 | SINAPI | POSTE DE AÇO CÔNICO CONTÍNUO RETO, ENGASTAMENTO SIMPLES COM 1 M DE SOLO, H=9M - FORNECIMENTO E INSTALAÇÃO. AF_04/2025 | Postes de Concreto e Metálicos |  | UN | 1 | 2267.56 | 2267.56
Composição Auxiliar | 5930 | SINAPI | GUINDAUTO HIDRÁULICO, CAPACIDADE MÁXIMA DE CARGA 6200 KG, MOMENTO MÁXIMO DE CARGA 11,7 TM, ALCANCE MÁXIMO HORIZONTAL 9,70 M, INCLUSIVE CAMINHÃO TOCO PBT 16.000 KG, POTÊNCIA DE 189 CV - CHI DIURNO. AF_06/2014 | Custos Horários Produtivo e Improdutivo dos Equipamentos |  | CHI | 0.98652 | 74.17 | 73.17
Composição Auxiliar | 5928 | SINAPI | GUINDAUTO HIDRÁULICO, CAPACIDADE MÁXIMA DE CARGA 6200 KG, MOMENTO MÁXIMO DE CARGA 11,7 TM, ALCANCE MÁXIMO HORIZONTAL 9,70 M, INCLUSIVE CAMINHÃO TOCO PBT 16.000 KG, POTÊNCIA DE 189 CV - CHP DIURNO. AF_06/2014 | Custos Horários Produtivo e Improdutivo dos Equipamentos |  | CHP | 0.1801 | 290.58 | 52.33
Composição Auxiliar | 88264 | SINAPI | ELETRICISTA COM ENCARGOS COMPLEMENTARES | Livro SINAPI: Cálculos e Parâmetros |  | H | 2.7824 | 28.84 | 80.24
Composição Auxiliar | 88247 | SINAPI | AUXILIAR DE ELETRICISTA COM ENCARGOS COMPLEMENTARES | Livro SINAPI: Cálculos e Parâmetros |  | H | 0.61831 | 24.33 | 15.04
Insumo | 00000863 | SINAPI | CABO DE COBRE NU 35 MM2 MEIO-DURO | Material |  | M | 9 | 42.5 | 382.5
Insumo | 00014165 | SINAPI | POSTE CONICO CONTINUO EM ACO GALVANIZADO, RETO, ENGASTADO, H = 9 M, DIAMETRO INFERIOR = *145* MM | Material |  | UN | 1 | 1664.28 | 1664.28
|  |  |  | MO sem LS => | 87.58 | LS => | 0 | MO com LS => | 87.58
|  |  |  | Valor do BDI => | 652.6 |  | Valor com BDI => |  | 2920.16
14.7.4 | Código | Banco | Descrição | Tipo |  | Und | Quant. | Valor Unit | Total
Composição | 101637 | SINAPI | BRAÇO PARA ILUMINAÇÃO PÚBLICA, EM TUBO DE AÇO GALVANIZADO, COMPRIMENTO DE 1,50 M, PARA FIXAÇÃO EM POSTE METÁLICO - FORNECIMENTO E INSTALAÇÃO. AF_02/2025_PS | INEL - INSTALAÇÃO ELÉTRICA/ELETRIFICAÇÃO E ILUMINAÇÃO EXTERNA |  | UN | 1 | 141.07 | 141.07
Composição Auxiliar | 5928 | SINAPI | GUINDAUTO HIDRÁULICO, CAPACIDADE MÁXIMA DE CARGA 6200 KG, MOMENTO MÁXIMO DE CARGA 11,7 TM, ALCANCE MÁXIMO HORIZONTAL 9,70 M, INCLUSIVE CAMINHÃO TOCO PBT 16.000 KG, POTÊNCIA DE 189 CV - CHP DIURNO. AF_06/2014 | Custos Horários Produtivo e Improdutivo dos Equipamentos |  | CHP | 0.20161 | 290.58 | 58.58
Composição Auxiliar | 5930 | SINAPI | GUINDAUTO HIDRÁULICO, CAPACIDADE MÁXIMA DE CARGA 6200 KG, MOMENTO MÁXIMO DE CARGA 11,7 TM, ALCANCE MÁXIMO HORIZONTAL 9,70 M, INCLUSIVE CAMINHÃO TOCO PBT 16.000 KG, POTÊNCIA DE 189 CV - CHI DIURNO. AF_06/2014 | Custos Horários Produtivo e Improdutivo dos Equipamentos |  | CHI | 0.051701 | 74.17 | 3.83
Composição Auxiliar | 88264 | SINAPI | ELETRICISTA COM ENCARGOS COMPLEMENTARES | Livro SINAPI: Cálculos e Parâmetros |  | H | 0.574 | 28.84 | 16.55
Composição Auxiliar | 88247 | SINAPI | AUXILIAR DE ELETRICISTA COM ENCARGOS COMPLEMENTARES | Livro SINAPI: Cálculos e Parâmetros |  | H | 0.574 | 24.33 | 13.96
Insumo | 00001022 | SINAPI | CABO DE COBRE, FLEXIVEL, CLASSE 4 OU 5, ISOLACAO EM PVC/A, ANTICHAMA BWF-B, COBERTURA PVC-ST1, ANTICHAMA BWF-B, 1 CONDUTOR, 0,6/1 KV, SECAO NOMINAL 2,5 MM2 | Material |  | M | 3 | 3.05 | 9.15
Insumo | 00002512 | SINAPI | BRACO P/ LUMINARIA PUBLICA 1 X 1,50M ROMAGNOLE OU EQUIV | Material |  | UN | 1 | 39 | 39
|  |  |  | MO sem LS => | 24.78 | LS => | 0 | MO com LS => | 24.78
|  |  |  | Valor do BDI => | 40.59 |  | Valor com BDI => |  | 181.66
14.8.1 | Código | Banco | Descrição | Tipo |  | Und | Quant. | Valor Unit | Total
Composição | 060317 | SBC | REFLETOR LED 600W 6500K BIV SLIM GALAXY INSPIRIUM | INSTALACOES ELETRICAS - LUMINARIAS |  | UN | 1 | 811.09 | 811.09
Insumo | 099250 | SBC | ELETRICISTA | Mão de Obra |  | H | 0.99 | 20.4482 | 20.24
Insumo | 003420 | SBC | FITA ISOLANTE HIGHLAND ADESIVA 19m x 20mm | Material |  | M | 0.1 | 0.73 | 0.07
Insumo | 049527 | SBC | LUMINARIA - REFLETOR DE LED 600W 6500K LED BIV SLIM GALAXY INSPIRIUM | Material |  | UN | 1 | 775.6 | 775.6
Insumo | 099806 | SBC | AJUDANTE DE ELETRICISTA | Mão de Obra |  | H | 0.99 | 15.3416 | 15.18
|  |  |  | MO sem LS => | 35.42 | LS => | 0 | MO com LS => | 35.42
|  |  |  | Valor do BDI => | 233.43 |  | Valor com BDI => |  | 1044.52
14.8.2 | Código | Banco | Descrição | Tipo |  | Und | Quant. | Valor Unit | Total
Composição | 060635 | SBC | LUMINARIA EMBUTIR LED SAVE ENERGY SE-240.1657 RECUADA 36W | INSTALACOES ELETRICAS - LUMINARIAS |  | UN | 1 | 259.55 | 259.55
Insumo | 099250 | SBC | ELETRICISTA | Mão de Obra |  | H | 0.99 | 20.4482 | 20.24
Insumo | 099806 | SBC | AJUDANTE DE ELETRICISTA | Mão de Obra |  | H | 0.99 | 15.3416 | 15.18
Insumo | 004637 | SBC | LUMINARIA DE EMBUTIR LED SAVE ENERGY SE-240.1657 RECUADA 36W | Material |  | UN | 1 | 223.92 | 223.92
Insumo | 003420 | SBC | FITA ISOLANTE HIGHLAND ADESIVA 19m x 20mm | Material |  | M | 0.3 | 0.73 | 0.21
|  |  |  | MO sem LS => | 35.42 | LS => | 0 | MO com LS => | 35.42
|  |  |  | Valor do BDI => | 74.69 |  | Valor com BDI => |  | 334.24
14.8.3 | Código | Banco | Descrição | Tipo |  | Und | Quant. | Valor Unit | Total
Composição | 060103 | SBC | LUMINARIA PARA FORRO MODULADO LED 50W 6500K AUTOVOLT 62x62cm | INSTALACOES ELETRICAS - LUMINARIAS |  | UN | 1 | 300.7 | 300.7
Insumo | 003420 | SBC | FITA ISOLANTE HIGHLAND ADESIVA 19m x 20mm | Material |  | M | 0.1 | 0.73 | 0.07
Insumo | 050377 | SBC | LUMINARIA PARA FORRO MODULADO LED 50W 6500K AUTOVOLT 62x62cm TASCHIBRA | Material |  | UN | 1 | 280.39 | 280.39
Insumo | 099250 | SBC | ELETRICISTA | Mão de Obra |  | H | 0.99 | 20.4482 | 20.24
|  |  |  | MO sem LS => | 20.24 | LS => | 0 | MO com LS => | 20.24
|  |  |  | Valor do BDI => | 86.54 |  | Valor com BDI => |  | 387.24
15.1.1.1 | Código | Banco | Descrição | Tipo |  | Und | Quant. | Valor Unit | Total
Composição | 052070 | SBC | TUBO PVC SOLDAVEL 20mm | INSTALACOES HIDRAULICAS - AGUA |  | M | 1 | 7.93 | 7.93
Insumo | 099034 | SBC | AJUDANTE DE BOMBEIRO OU ENCANADOR | Mão de Obra |  | H | 0.115 | 15.3416 | 1.76
Insumo | 010953 | SBC | TUBO PVC AGUA SOLDAVEL 20mm | Material |  | M | 1.1 | 3.48 | 3.82
Insumo | 099200 | SBC | BOMBEIRO OU ENCANADOR | Mão de Obra |  | H | 0.115 | 20.4482 | 2.35
|  |  |  | MO sem LS => | 4.11 | LS => | 0 | MO com LS => | 4.11
|  |  |  | Valor do BDI => | 2.28 |  | Valor com BDI => |  | 10.21
15.1.1.2 | Código | Banco | Descrição | Tipo |  | Und | Quant. | Valor Unit | Total
Composição | 052247 | SBC | TUBO PVC SOLDAVEL 25mm | INSTALACOES HIDRAULICAS - AGUA |  | M | 1 | 8.56 | 8.56
Insumo | 099034 | SBC | AJUDANTE DE BOMBEIRO OU ENCANADOR | Mão de Obra |  | H | 0.122 | 15.3416 | 1.87
Insumo | 099200 | SBC | BOMBEIRO OU ENCANADOR | Mão de Obra |  | H | 0.122 | 20.4482 | 2.49
Insumo | 051067 | SBC | TUBO PVC AGUA SOLDAVEL 25mm | Material |  | M | 1.1 | 3.82 | 4.2
|  |  |  | MO sem LS => | 4.36 | LS => | 0 | MO com LS => | 4.36
|  |  |  | Valor do BDI => | 2.46 |  | Valor com BDI => |  | 11.02
15.1.1.3 | Código | Banco | Descrição | Tipo |  | Und | Quant. | Valor Unit | Total
Composição | 052069 | SBC | TUBO PVC SOLDAVEL 32mm | INSTALACOES HIDRAULICAS - AGUA |  | M | 1 | 14.34 | 14.34
Insumo | 099034 | SBC | AJUDANTE DE BOMBEIRO OU ENCANADOR | Mão de Obra |  | H | 0.135 | 15.3416 | 2.07
Insumo | 099200 | SBC | BOMBEIRO OU ENCANADOR | Mão de Obra |  | H | 0.135 | 20.4482 | 2.76
Insumo | 010951 | SBC | TUBO PVC AGUA SOLDAVEL 32mm | Material |  | M | 1.1 | 8.65 | 9.51
|  |  |  | MO sem LS => | 4.83 | LS => | 0 | MO com LS => | 4.83
|  |  |  | Valor do BDI => | 4.12 |  | Valor com BDI => |  | 18.46
15.1.1.4 | Código | Banco | Descrição | Tipo |  | Und | Quant. | Valor Unit | Total
Composição | 052250 | SBC | TUBO PVC SOLDAVEL 40mm | INSTALACOES HIDRAULICAS - AGUA |  | M | 1 | 21.09 | 21.09
Insumo | 010952 | SBC | TUBO PVC AGUA SOLDAVEL 40mm | Material |  | M | 1.1 | 13.98 | 15.37
Insumo | 099034 | SBC | AJUDANTE DE BOMBEIRO OU ENCANADOR | Mão de Obra |  | H | 0.16 | 15.3416 | 2.45
Insumo | 099200 | SBC | BOMBEIRO OU ENCANADOR | Mão de Obra |  | H | 0.16 | 20.4482 | 3.27
|  |  |  | MO sem LS => | 5.72 | LS => | 0 | MO com LS => | 5.72
|  |  |  | Valor do BDI => | 6.06 |  | Valor com BDI => |  | 27.15
15.1.1.5 | Código | Banco | Descrição | Tipo |  | Und | Quant. | Valor Unit | Total
Composição | 052376 | SBC | TUBO PVC SOLDAVEL 50mm | INSTALACOES HIDRAULICAS - AGUA |  | M | 1 | 21.73 | 21.73
Insumo | 099034 | SBC | AJUDANTE DE BOMBEIRO OU ENCANADOR | Mão de Obra |  | H | 0.178 | 15.3416 | 2.73
Insumo | 051003 | SBC | TUBO PVC AGUA SOLDAVEL 50mm | Material |  | M | 1.1 | 13.98 | 15.37
Insumo | 099200 | SBC | BOMBEIRO OU ENCANADOR | Mão de Obra |  | H | 0.178 | 20.4482 | 3.63
|  |  |  | MO sem LS => | 6.36 | LS => | 0 | MO com LS => | 6.36
|  |  |  | Valor do BDI => | 6.25 |  | Valor com BDI => |  | 27.98
15.1.1.6 | Código | Banco | Descrição | Tipo |  | Und | Quant. | Valor Unit | Total
Composição | 052375 | SBC | TUBO PVC SOLDAVEL 60mm | INSTALACOES HIDRAULICAS - AGUA |  | M | 1 | 44.02 | 44.02
Insumo | 099200 | SBC | BOMBEIRO OU ENCANADOR | Mão de Obra |  | H | 0.191 | 20.4482 | 3.9
Insumo | 099034 | SBC | AJUDANTE DE BOMBEIRO OU ENCANADOR | Mão de Obra |  | H | 0.191 | 15.3416 | 2.93
Insumo | 078013 | SBC | TUBO PVC AGUA SOLDAVEL 60mm | Material |  | M | 1.1 | 33.81 | 37.19
|  |  |  | MO sem LS => | 6.83 | LS => | 0 | MO com LS => | 6.83
|  |  |  | Valor do BDI => | 12.66 |  | Valor com BDI => |  | 56.68
15.1.1.7 | Código | Banco | Descrição | Tipo |  | Und | Quant. | Valor Unit | Total
Composição | C2158 | SEINFRA | REGISTRO DE GAVETA BRUTO D= 25mm (1") | 0 |  | UN | 1 | 77.76 | 77.76
Insumo | I1180 | SEINFRA | FITA DE VEDAÇÃO | Material |  | M | 1.2 | 0.36 | 0.43
Insumo | I2320 | SEINFRA | ENCANADOR | Mão de Obra |  | H | 0.54 | 23.48 | 12.67
Insumo | I0043 | SEINFRA | AJUDANTE DE ENCANADOR | Mão de Obra |  | H | 0.54 | 19.1 | 10.31
Insumo | I1799 | SEINFRA | REGISTRO DE GAVETA BRUTO 25MM (1') | Material |  | UN | 1 | 54.35 | 54.35
|  |  |  | MO sem LS => | 22.98 | LS => | 0 | MO com LS => | 22.98
|  |  |  | Valor do BDI => | 22.37 |  | Valor com BDI => |  | 100.13
15.1.1.8 | Código | Banco | Descrição | Tipo |  | Und | Quant. | Valor Unit | Total
Composição | 052753 | SBC | BUCHA REDUCAO SOLDAVEL PVC 25x20mm | INSTALACOES HIDRAULICAS - AGUA |  | UN | 1 | 8.98 | 8.98
Insumo | 099034 | SBC | AJUDANTE DE BOMBEIRO OU ENCANADOR | Mão de Obra |  | H | 0.183 | 15.3416 | 2.8
Insumo | 002684 | SBC | BUCHA REDUCAO CURTA PVC SOLDAVEL 25x20mm | Material |  | UN | 1 | 0.8 | 0.8
Insumo | 003389 | SBC | ADESIVO PARA PVC bisnaga de 75 gramas | Material |  | UN | 0.101 | 9.9 | 0.99
Insumo | 003889 | SBC | SOLUCAO LIMPADORA PARA TUBOS PVC FRASCO 1 LITRO | Material |  | UN | 0.014 | 46.9 | 0.65
Insumo | 099200 | SBC | BOMBEIRO OU ENCANADOR | Mão de Obra |  | H | 0.183 | 20.4482 | 3.74
|  |  |  | MO sem LS => | 6.54 | LS => | 0 | MO com LS => | 6.54
|  |  |  | Valor do BDI => | 2.58 |  | Valor com BDI => |  | 11.56
15.1.1.9 | Código | Banco | Descrição | Tipo |  | Und | Quant. | Valor Unit | Total
Composição | 052748 | SBC | BUCHA REDUCAO SOLDAVEL PVC 32x25mm | INSTALACOES HIDRAULICAS - AGUA |  | UN | 1 | 10.34 | 10.34
Insumo | 099200 | SBC | BOMBEIRO OU ENCANADOR | Mão de Obra |  | H | 0.205 | 20.4482 | 4.19
Insumo | 003889 | SBC | SOLUCAO LIMPADORA PARA TUBOS PVC FRASCO 1 LITRO | Material |  | UN | 0.016 | 46.9 | 0.75
Insumo | 002685 | SBC | BUCHA REDUCAO CURTA PVC SOLDAVEL 32x25mm | Material |  | UN | 1 | 1.2 | 1.2
Insumo | 003389 | SBC | ADESIVO PARA PVC bisnaga de 75 gramas | Material |  | UN | 0.108 | 9.9 | 1.06
Insumo | 099034 | SBC | AJUDANTE DE BOMBEIRO OU ENCANADOR | Mão de Obra |  | H | 0.205 | 15.3416 | 3.14
|  |  |  | MO sem LS => | 7.33 | LS => | 0 | MO com LS => | 7.33
|  |  |  | Valor do BDI => | 2.97 |  | Valor com BDI => |  | 13.31
15.1.1.10 | Código | Banco | Descrição | Tipo |  | Und | Quant. | Valor Unit | Total
Composição | 052398 | SBC | BUCHA REDUCAO SOLDAVEL PVC 40x32mm | INSTALACOES HIDRAULICAS - AGUA |  | UN | 1 | 12.14 | 12.14
Insumo | 099034 | SBC | AJUDANTE DE BOMBEIRO OU ENCANADOR | Mão de Obra |  | H | 0.227 | 15.3416 | 3.48
Insumo | 000386 | SBC | SOLUCAO LIMPADORA PARA PVC EMBALAGEM 200cc | Material |  | UN | 0.018 | 16.9 | 0.3
Insumo | 099200 | SBC | BOMBEIRO OU ENCANADOR | Mão de Obra |  | H | 0.227 | 20.4482 | 4.64
Insumo | 003389 | SBC | ADESIVO PARA PVC bisnaga de 75 gramas | Material |  | UN | 0.114 | 9.9 | 1.12
Insumo | 002687 | SBC | BUCHA REDUCAO CURTA PVC SOLDAVEL 40x32mm | Material |  | UN | 1 | 2.6 | 2.6
|  |  |  | MO sem LS => | 8.12 | LS => | 0 | MO com LS => | 8.12
|  |  |  | Valor do BDI => | 3.49 |  | Valor com BDI => |  | 15.63
15.1.1.11 | Código | Banco | Descrição | Tipo |  | Und | Quant. | Valor Unit | Total
Composição | 052749 | SBC | BUCHA REDUCAO SOLDAVEL PVC 60x50mm | INSTALACOES HIDRAULICAS - AGUA |  | UN | 1 | 24.15 | 24.15
Insumo | 003389 | SBC | ADESIVO PARA PVC bisnaga de 75 gramas | Material |  | UN | 0.36 | 9.9 | 3.56
Insumo | 099200 | SBC | BOMBEIRO OU ENCANADOR | Mão de Obra |  | H | 0.29 | 20.4482 | 5.92
Insumo | 099034 | SBC | AJUDANTE DE BOMBEIRO OU ENCANADOR | Mão de Obra |  | H | 0.29 | 15.3416 | 4.44
Insumo | 003889 | SBC | SOLUCAO LIMPADORA PARA TUBOS PVC FRASCO 1 LITRO | Material |  | UN | 0.037 | 46.9 | 1.73
Insumo | 002688 | SBC | BUCHA REDUCAO CURTA PVC SOLDAVEL 60x50mm | Material |  | UN | 1 | 8.5 | 8.5
|  |  |  | MO sem LS => | 10.36 | LS => | 0 | MO com LS => | 10.36
|  |  |  | Valor do BDI => | 6.95 |  | Valor com BDI => |  | 31.1
15.1.1.12 | Código | Banco | Descrição | Tipo |  | Und | Quant. | Valor Unit | Total
Composição | 052105 | SBC | JOELHO 45 PVC RIGIDO SOLDAVEL 20mm | INSTALACOES HIDRAULICAS - AGUA |  | UN | 1 | 10.61 | 10.61
Insumo | 003889 | SBC | SOLUCAO LIMPADORA PARA TUBOS PVC FRASCO 1 LITRO | Material |  | UN | 0.006 | 46.9 | 0.28
Insumo | 099200 | SBC | BOMBEIRO OU ENCANADOR | Mão de Obra |  | H | 0.183 | 20.4482 | 3.74
Insumo | 003487 | SBC | LIXA PARA MADEIRA S422 NORTON 100 | Material |  | UN | 0.004 | 51 | 0.2
Insumo | 005488 | SBC | JOELHO 45 PVC SOLDAVEL 20mm | Material |  | UN | 1 | 3.2 | 3.2
Insumo | 099034 | SBC | AJUDANTE DE BOMBEIRO OU ENCANADOR | Mão de Obra |  | H | 0.183 | 15.3416 | 2.8
Insumo | 003389 | SBC | ADESIVO PARA PVC bisnaga de 75 gramas | Material |  | UN | 0.04 | 9.9 | 0.39
|  |  |  | MO sem LS => | 6.54 | LS => | 0 | MO com LS => | 6.54
|  |  |  | Valor do BDI => | 3.05 |  | Valor com BDI => |  | 13.66
15.1.1.13 | Código | Banco | Descrição | Tipo |  | Und | Quant. | Valor Unit | Total
Composição | 052256 | SBC | JOELHO 90 PVC RIGIDO SOLDAVEL 20mm | INSTALACOES HIDRAULICAS - AGUA |  | UN | 1 | 7.96 | 7.96
Insumo | 099034 | SBC | AJUDANTE DE BOMBEIRO OU ENCANADOR | Mão de Obra |  | H | 0.183 | 15.3416 | 2.8
Insumo | 002676 | SBC | JOELHO 90 PVC SOLDAVEL 20mm | Material |  | UN | 1 | 0.55 | 0.55
Insumo | 003389 | SBC | ADESIVO PARA PVC bisnaga de 75 gramas | Material |  | UN | 0.04 | 9.9 | 0.39
Insumo | 099200 | SBC | BOMBEIRO OU ENCANADOR | Mão de Obra |  | H | 0.183 | 20.4482 | 3.74
Insumo | 003889 | SBC | SOLUCAO LIMPADORA PARA TUBOS PVC FRASCO 1 LITRO | Material |  | UN | 0.006 | 46.9 | 0.28
Insumo | 003487 | SBC | LIXA PARA MADEIRA S422 NORTON 100 | Material |  | UN | 0.004 | 51 | 0.2
|  |  |  | MO sem LS => | 6.54 | LS => | 0 | MO com LS => | 6.54
|  |  |  | Valor do BDI => | 2.29 |  | Valor com BDI => |  | 10.25
15.1.1.14 | Código | Banco | Descrição | Tipo |  | Und | Quant. | Valor Unit | Total
Composição | 052232 | SBC | JOELHO 90 PVC RIGIDO SOLDAVEL 25mm | INSTALACOES HIDRAULICAS - AGUA |  | UN | 1 | 9.34 | 9.34
Insumo | 003389 | SBC | ADESIVO PARA PVC bisnaga de 75 gramas | Material |  | UN | 0.066 | 9.9 | 0.65
Insumo | 003487 | SBC | LIXA PARA MADEIRA S422 NORTON 100 | Material |  | UN | 0.004 | 51 | 0.2
Insumo | 003889 | SBC | SOLUCAO LIMPADORA PARA TUBOS PVC FRASCO 1 LITRO | Material |  | UN | 0.008 | 46.9 | 0.37
Insumo | 002675 | SBC | JOELHO 90 PVC AGUA SOLDAVEL 25mm | Material |  | UN | 1 | 0.98 | 0.98
Insumo | 099200 | SBC | BOMBEIRO OU ENCANADOR | Mão de Obra |  | H | 0.2 | 20.4482 | 4.08
Insumo | 099034 | SBC | AJUDANTE DE BOMBEIRO OU ENCANADOR | Mão de Obra |  | H | 0.2 | 15.3416 | 3.06
|  |  |  | MO sem LS => | 7.14 | LS => | 0 | MO com LS => | 7.14
|  |  |  | Valor do BDI => | 2.68 |  | Valor com BDI => |  | 12.02
15.1.1.15 | Código | Banco | Descrição | Tipo |  | Und | Quant. | Valor Unit | Total
Composição | 052230 | SBC | JOELHO 90 PVC RIGIDO SOLDAVEL 40mm | INSTALACOES HIDRAULICAS - AGUA |  | UN | 1 | 17.28 | 17.28
Insumo | 003487 | SBC | LIXA PARA MADEIRA S422 NORTON 100 | Material |  | UN | 0.01 | 51 | 0.51
Insumo | 003389 | SBC | ADESIVO PARA PVC bisnaga de 75 gramas | Material |  | UN | 0.134 | 9.9 | 1.32
Insumo | 002673 | SBC | JOELHO 90 PVC SOLDAVEL 40mm | Material |  | UN | 1 | 5.4 | 5.4
Insumo | 099034 | SBC | AJUDANTE DE BOMBEIRO OU ENCANADOR | Mão de Obra |  | H | 0.263 | 15.3416 | 4.03
Insumo | 003889 | SBC | SOLUCAO LIMPADORA PARA TUBOS PVC FRASCO 1 LITRO | Material |  | UN | 0.014 | 46.9 | 0.65
Insumo | 099200 | SBC | BOMBEIRO OU ENCANADOR | Mão de Obra |  | H | 0.263 | 20.4482 | 5.37
|  |  |  | MO sem LS => | 9.4 | LS => | 0 | MO com LS => | 9.4
|  |  |  | Valor do BDI => | 4.97 |  | Valor com BDI => |  | 22.25
15.1.1.16 | Código | Banco | Descrição | Tipo |  | Und | Quant. | Valor Unit | Total
Composição | 052195 | SBC | JOELHO 90 PVC RIGIDO SOLDAVEL 50mm | INSTALACOES HIDRAULICAS - AGUA |  | UN | 1 | 19.24 | 19.24
Insumo | 003389 | SBC | ADESIVO PARA PVC bisnaga de 75 gramas | Material |  | UN | 0.2 | 9.9 | 1.98
Insumo | 099200 | SBC | BOMBEIRO OU ENCANADOR | Mão de Obra |  | H | 0.294 | 20.4482 | 6.01
Insumo | 099034 | SBC | AJUDANTE DE BOMBEIRO OU ENCANADOR | Mão de Obra |  | H | 0.294 | 15.3416 | 4.51
Insumo | 003487 | SBC | LIXA PARA MADEIRA S422 NORTON 100 | Material |  | UN | 0.016 | 51 | 0.81
Insumo | 003889 | SBC | SOLUCAO LIMPADORA PARA TUBOS PVC FRASCO 1 LITRO | Material |  | UN | 0.022 | 46.9 | 1.03
Insumo | 005483 | SBC | JOELHO 90 PVC SOLDAVEL 50mm | Material |  | UN | 1 | 4.9 | 4.9
|  |  |  | MO sem LS => | 10.52 | LS => | 0 | MO com LS => | 10.52
|  |  |  | Valor do BDI => | 5.53 |  | Valor com BDI => |  | 24.77
15.1.1.17 | Código | Banco | Descrição | Tipo |  | Und | Quant. | Valor Unit | Total
Composição | 052196 | SBC | JOELHO 90 PVC RIGIDO SOLDAVEL 60mm | INSTALACOES HIDRAULICAS - AGUA |  | UN | 1 | 42.35 | 42.35
Insumo | 099034 | SBC | AJUDANTE DE BOMBEIRO OU ENCANADOR | Mão de Obra |  | H | 0.316 | 15.3416 | 4.84
Insumo | 003487 | SBC | LIXA PARA MADEIRA S422 NORTON 100 | Material |  | UN | 0.022 | 51 | 1.12
Insumo | 005484 | SBC | JOELHO 90 PVC SOLDAVEL 60mm | Material |  | UN | 1 | 25.9 | 25.9
Insumo | 003389 | SBC | ADESIVO PARA PVC bisnaga de 75 gramas | Material |  | UN | 0.266 | 9.9 | 2.63
Insumo | 099200 | SBC | BOMBEIRO OU ENCANADOR | Mão de Obra |  | H | 0.316 | 20.4482 | 6.46
Insumo | 003889 | SBC | SOLUCAO LIMPADORA PARA TUBOS PVC FRASCO 1 LITRO | Material |  | UN | 0.03 | 46.9 | 1.4
|  |  |  | MO sem LS => | 11.3 | LS => | 0 | MO com LS => | 11.3
|  |  |  | Valor do BDI => | 12.18 |  | Valor com BDI => |  | 54.53
15.1.1.18 | Código | Banco | Descrição | Tipo |  | Und | Quant. | Valor Unit | Total
Composição | 081421 | AGETOP CIVIL | TE REDUCAO 90 GRAUS SOLDAVEL 32 X 25 MM | 8 |  | Un | 1 | 14.56 | 14.56
Insumo | 0008 | AGETOP CIVIL | AJUDANTE | Mão de Obra |  | h | 0.19 | 15.03 | 2.85
Insumo | H229 | AGETOP CIVIL | TE DE REDUCAO 90 GRAUS SOLDAVEL 32 X 25 MM | Material |  | un | 1 | 7.73 | 7.73
Insumo | 0011 | AGETOP CIVIL | ENCANADOR | Mão de Obra |  | h | 0.19 | 20.97 | 3.98
|  |  |  | MO sem LS => | 6.83 | LS => | 0 | MO com LS => | 6.83
|  |  |  | Valor do BDI => | 4.19 |  | Valor com BDI => |  | 18.75
15.1.1.19 | Código | Banco | Descrição | Tipo |  | Und | Quant. | Valor Unit | Total
Composição | 081422 | AGETOP CIVIL | TE REDUCAO 90 GRAUS SOLDAVEL 40 X 32 MM | 8 |  | Un | 1 | 19.37 | 19.37
Insumo | 0008 | AGETOP CIVIL | AJUDANTE | Mão de Obra |  | h | 0.3 | 15.03 | 4.5
Insumo | H230 | AGETOP CIVIL | TE DE REDUCAO 90 GRAUS SOLDAVEL 40 X 32 MM | Material |  | un | 1 | 8.58 | 8.58
Insumo | 0011 | AGETOP CIVIL | ENCANADOR | Mão de Obra |  | h | 0.3 | 20.97 | 6.29
|  |  |  | MO sem LS => | 10.79 | LS => | 0 | MO com LS => | 10.79
|  |  |  | Valor do BDI => | 5.57 |  | Valor com BDI => |  | 24.94
15.1.1.20 | Código | Banco | Descrição | Tipo |  | Und | Quant. | Valor Unit | Total
Composição | 081423 | AGETOP CIVIL | TE DE REDUCAO 90 GRAUS SOLDAVEL 50X20 MM | 8 |  | Un | 1 | 20.37 | 20.37
Insumo | H521 | AGETOP CIVIL | TE DE REDUCAO 90 GRAUS SOLDAVEL 50X20 MM | Material |  | un | 1 | 9.58 | 9.58
Insumo | 0008 | AGETOP CIVIL | AJUDANTE | Mão de Obra |  | h | 0.3 | 15.03 | 4.5
Insumo | 0011 | AGETOP CIVIL | ENCANADOR | Mão de Obra |  | h | 0.3 | 20.97 | 6.29
|  |  |  | MO sem LS => | 10.79 | LS => | 0 | MO com LS => | 10.79
|  |  |  | Valor do BDI => | 5.86 |  | Valor com BDI => |  | 26.23
15.1.1.21 | Código | Banco | Descrição | Tipo |  | Und | Quant. | Valor Unit | Total
Composição | 052212 | SBC | TE REDUCAO PVC SOLDAVEL 50x40mm | INSTALACOES HIDRAULICAS - AGUA |  | UN | 1 | 40.44 | 40.44
Insumo | 003389 | SBC | ADESIVO PARA PVC bisnaga de 75 gramas | Material |  | UN | 0.267 | 9.9 | 2.64
Insumo | 099034 | SBC | AJUDANTE DE BOMBEIRO OU ENCANADOR | Mão de Obra |  | H | 0.426 | 15.3416 | 6.53
Insumo | 002680 | SBC | TE REDUCAO 90 PVC SOLDAVEL 50 x 40mm | Material |  | UN | 1 | 20.13 | 20.13
Insumo | 099200 | SBC | BOMBEIRO OU ENCANADOR | Mão de Obra |  | H | 0.426 | 20.4482 | 8.71
Insumo | 003487 | SBC | LIXA PARA MADEIRA S422 NORTON 100 | Material |  | UN | 0.021 | 51 | 1.07
Insumo | 003889 | SBC | SOLUCAO LIMPADORA PARA TUBOS PVC FRASCO 1 LITRO | Material |  | UN | 0.029 | 46.9 | 1.36
|  |  |  | MO sem LS => | 15.24 | LS => | 0 | MO com LS => | 15.24
|  |  |  | Valor do BDI => | 11.63 |  | Valor com BDI => |  | 52.07
15.1.1.22 | Código | Banco | Descrição | Tipo |  | Und | Quant. | Valor Unit | Total
Composição | 081401 | AGETOP CIVIL | TE 90 GRAUS SOLDAVEL DIAMETRO 20 MM | 8 |  | Un | 1 | 8.11 | 8.11
Insumo | H220 | AGETOP CIVIL | TE 90 GRAUS SOLDAVEL DIAMETRO 20 MM | Material |  | un | 1 | 1.28 | 1.28
Insumo | 0011 | AGETOP CIVIL | ENCANADOR | Mão de Obra |  | h | 0.19 | 20.97 | 3.98
Insumo | 0008 | AGETOP CIVIL | AJUDANTE | Mão de Obra |  | h | 0.19 | 15.03 | 2.85
|  |  |  | MO sem LS => | 6.83 | LS => | 0 | MO com LS => | 6.83
|  |  |  | Valor do BDI => | 2.33 |  | Valor com BDI => |  | 10.44
15.1.1.23 | Código | Banco | Descrição | Tipo |  | Und | Quant. | Valor Unit | Total
Composição | 081402 | AGETOP CIVIL | TE 90 GRAUS SOLDAVEL DIAMETRO 25 MM | 8 |  | Un | 1 | 8.33 | 8.33
Insumo | 0008 | AGETOP CIVIL | AJUDANTE | Mão de Obra |  | h | 0.19 | 15.03 | 2.85
Insumo | 0011 | AGETOP CIVIL | ENCANADOR | Mão de Obra |  | h | 0.19 | 20.97 | 3.98
Insumo | H221 | AGETOP CIVIL | TE 90 GRAUS SOLDAVEL DIAMETRO 25 MM | Material |  | un | 1 | 1.5 | 1.5
|  |  |  | MO sem LS => | 6.83 | LS => | 0 | MO com LS => | 6.83
|  |  |  | Valor do BDI => | 2.39 |  | Valor com BDI => |  | 10.72
15.1.2.1 | Código | Banco | Descrição | Tipo |  | Und | Quant. | Valor Unit | Total
Composição | 190609 | SEDOP | Bacia sifonada c/cx. descarga acoplada c/ assento | 0 |  | un | 1 | 671.24 | 671.24
Composição Auxiliar | 280016 | SEDOP | ENCANADOR OU BOMBEIRO HIDRÁULICO COM ENCARGOSCOMPLEMENTARES | 0 |  | h | 3 | 30.03 | 90.09
Composição Auxiliar | 280008 | SEDOP | AUXILIAR DE ENCANADOR OU BOMBEIRO HIDRÁULICO COM ENCARGOSCOMPLEMENTARES | 0 |  | h | 3 | 24.27 | 72.81
Insumo | D00079 | SEDOP | Rejunte cimentício colorido p/ porcelanato e cerâmicas | Material |  | kg | 0.09 | 5.59 | 0.5
Insumo | H00023 | SEDOP | Bolsa plastica (vaso sanitario) | Material |  | un | 1 | 9.41 | 9.41
Insumo | H00263 | SEDOP | Bacia sifonada c/ cx. descarga acoplada | Material |  | un | 1 | 409.5 | 409.5
Insumo | D00002 | SEDOP | Massa de vedação | Material |  | kg | 1 | 17.73 | 17.73
Insumo | H00022 | SEDOP | Assento plastico | Material |  | un | 1 | 52.4 | 52.4
Insumo | H00042 | SEDOP | Parafuso niquelado para loucas sanitarias | Material |  | un | 2 | 9.4 | 18.8
|  |  |  | MO sem LS => | 107.76 | LS => | 0 | MO com LS => | 107.76
|  |  |  | Valor do BDI => | 193.18 |  | Valor com BDI => |  | 864.42
15.1.2.2 | Código | Banco | Descrição | Tipo |  | Und | Quant. | Valor Unit | Total
Composição | C0355 | SEINFRA | BANCADA DE GRANITO C/ 2 CUBAS LOUÇAS, S/ACESSÓRIOS (1.60x0.60)m | 0 |  | UN | 1 | 746.86 | 746.86
Composição Auxiliar | C0170 | SEINFRA | ARGAMASSA DE CIMENTO E AREIA S/PEN. TRAÇO 1:3 | 0 |  | m³ | 0.0023 | 631.29 | 1.45
Insumo | I2391 | SEINFRA | PEDREIRO | Mão de Obra |  | H | 1.4 | 24.16 | 33.82
Insumo | I0184 | SEINFRA | BANCADA DE GRANITO C/ L=0,60m E E=0,03m | Material |  | m² | 1.32 | 370.44 | 488.98
Insumo | I1513 | SEINFRA | MASSA CORRIDA A BASE DE PVA | Material |  | KG | 0.6 | 2.12 | 1.27
Insumo | I0916 | SEINFRA | CUBA DE LOUÇA BRANCA DE EMBUTIR | Material |  | UN | 2 | 94.06 | 188.12
Insumo | I2543 | SEINFRA | SERVENTE | Mão de Obra |  | H | 1.8 | 18.46 | 33.22
|  |  |  | MO sem LS => | 67.46 | LS => | 0 | MO com LS => | 67.46
|  |  |  | Valor do BDI => | 214.94 |  | Valor com BDI => |  | 961.8
15.1.2.3 | Código | Banco | Descrição | Tipo |  | Und | Quant. | Valor Unit | Total
Composição | 190232 | SEDOP | Lavatorio de louça s/col.c/torn.,sifao e valv. | 0 |  | un | 1 | 926.43 | 926.43
Composição Auxiliar | 280016 | SEDOP | ENCANADOR OU BOMBEIRO HIDRÁULICO COM ENCARGOSCOMPLEMENTARES | 0 |  | h | 2.75 | 30.03 | 82.58
Composição Auxiliar | 280008 | SEDOP | AUXILIAR DE ENCANADOR OU BOMBEIRO HIDRÁULICO COM ENCARGOSCOMPLEMENTARES | 0 |  | h | 2.75 | 24.27 | 66.74
Insumo | H00055 | SEDOP | Fita de vedacao | Material |  | m | 0.84 | 0.29 | 0.24
Insumo | H00056 | SEDOP | Torneira metalica p/ lavatorio de 1/2" | Material |  | un | 1 | 99.93 | 99.93
Insumo | H00052 | SEDOP | Lavatorio de louca s/coluna branco (medio) | Material |  | un | 1 | 108.59 | 108.59
Insumo | H00032 | SEDOP | Sifao metalico de 1 1/2 " | Material |  | un | 1 | 473.95 | 473.95
Insumo | H00042 | SEDOP | Parafuso niquelado para loucas sanitarias | Material |  | un | 2 | 9.4 | 18.8
Insumo | H00028 | SEDOP | Valv. p/ lavat. d = 1" - cromada | Material |  | un | 1 | 75.6 | 75.6
|  |  |  | MO sem LS => | 98.78 | LS => | 0 | MO com LS => | 98.78
|  |  |  | Valor do BDI => | 266.62 |  | Valor com BDI => |  | 1193.05
15.1.2.4 | Código | Banco | Descrição | Tipo |  | Und | Quant. | Valor Unit | Total
Composição | 191517 | SEDOP | Torneira de metal cromada de 1/2" ou 3/4" p/ lavatório | 0 |  | un | 1 | 97.82 | 97.82
Composição Auxiliar | 280016 | SEDOP | ENCANADOR OU BOMBEIRO HIDRÁULICO COM ENCARGOSCOMPLEMENTARES | 0 |  | h | 0.1 | 30.03 | 3
Composição Auxiliar | 280008 | SEDOP | AUXILIAR DE ENCANADOR OU BOMBEIRO HIDRÁULICO COM ENCARGOSCOMPLEMENTARES | 0 |  | h | 0.03 | 24.27 | 0.72
Insumo | H00055 | SEDOP | Fita de vedacao | Material |  | m | 0.42 | 0.29 | 0.12
Insumo | H00438 | SEDOP | Torneira de metal cromada de 1/2" ou 3/4" p/ lavatório | Material |  | un | 1 | 93.98 | 93.98
|  |  |  | MO sem LS => | 2.53 | LS => | 0 | MO com LS => | 2.53
|  |  |  | Valor do BDI => | 28.15 |  | Valor com BDI => |  | 125.97
15.1.2.5 | Código | Banco | Descrição | Tipo |  | Und | Quant. | Valor Unit | Total
Composição | 190238 | SEDOP | Pia 01 cuba em aço inox c/torn.,sifao e valv.(1,50m) | 0 |  | un | 1 | 878.12 | 878.12
Composição Auxiliar | 280016 | SEDOP | ENCANADOR OU BOMBEIRO HIDRÁULICO COM ENCARGOSCOMPLEMENTARES | 0 |  | h | 3.5 | 30.03 | 105.1
Composição Auxiliar | 280008 | SEDOP | AUXILIAR DE ENCANADOR OU BOMBEIRO HIDRÁULICO COM ENCARGOSCOMPLEMENTARES | 0 |  | h | 3.5 | 24.27 | 84.94
Insumo | H00055 | SEDOP | Fita de vedacao | Material |  | m | 2.5 | 0.29 | 0.72
Insumo | H00016 | SEDOP | Sifao metalico de 2'' | Material |  | un | 1 | 208.45 | 208.45
Insumo | H00018 | SEDOP | Pia de aco inoxidavel c/ 01 cuba de 1,50m | Material |  | un | 1 | 349.9 | 349.9
Insumo | H00020 | SEDOP | Valvula p/ pia d = 2" - inox | Material |  | un | 1 | 57.99 | 57.99
Insumo | H00019 | SEDOP | Torneira longa metalica de 3/4" | Material |  | un | 1 | 71.02 | 71.02
|  |  |  | MO sem LS => | 125.72 | LS => | 0 | MO com LS => | 125.72
|  |  |  | Valor do BDI => | 252.72 |  | Valor com BDI => |  | 1130.84
15.1.2.6 | Código | Banco | Descrição | Tipo |  | Und | Quant. | Valor Unit | Total
Composição | 190097 | SEDOP | Torneira cromada de 1/2" p/ jardim | 0 |  | un | 1 | 74.84 | 74.84
Composição Auxiliar | 280016 | SEDOP | ENCANADOR OU BOMBEIRO HIDRÁULICO COM ENCARGOSCOMPLEMENTARES | 0 |  | h | 0.15 | 30.03 | 4.5
Composição Auxiliar | 280008 | SEDOP | AUXILIAR DE ENCANADOR OU BOMBEIRO HIDRÁULICO COM ENCARGOSCOMPLEMENTARES | 0 |  | h | 0.05 | 24.27 | 1.21
Insumo | H00055 | SEDOP | Fita de vedacao | Material |  | m | 0.21 | 0.29 | 0.06
Insumo | H00013 | SEDOP | Torneira para jardim cromada de 1/2" | Material |  | un | 1 | 69.07 | 69.07
|  |  |  | MO sem LS => | 3.87 | LS => | 0 | MO com LS => | 3.87
|  |  |  | Valor do BDI => | 21.53 |  | Valor com BDI => |  | 96.37
15.1.3.1 | Código | Banco | Descrição | Tipo |  | Und | Quant. | Valor Unit | Total
Composição | 220497 | SEDOP | Poço Tubular d= 6" - prof.= 50m | 0 |  | un | 1 | 39639.55 | 39639.55
Insumo | PT0017 | SEDOP | Serviço de desinfecção II (prof.= 50m) | Serviços |  | un | 1 | 1786.37 | 1786.37
Insumo | PT0008 | SEDOP | Execução de teste de vazão | Serviços |  | h | 24 | 19.16 | 459.84
Insumo | PT0010 | SEDOP | Serviço de analise bacteriologica | Serviços |  | un | 4 | 224.11 | 896.44
Insumo | PT0016 | SEDOP | Fornecimento e instalação de tampa em ch.dobrada no.20 fo go d= 150mm | Serviços |  | un | 1 | 159.32 | 159.32
Insumo | PT0007 | SEDOP | Desenvolvimento e limpeza | Serviços |  | h | 24 | 64.13 | 1539.12
Insumo | PT0004 | SEDOP | Fornecimento e instalação de filtro geomecânico d= 150mm c/ PB | Serviços |  | m | 15 | 266.26 | 3993.9
Insumo | PT0002 | SEDOP | Serviço de perfuração em qualquer material d= 250mm | Serviços |  | m | 50 | 300.43 | 15021.5
Insumo | PT0013 | SEDOP | Fornecimento e execução de laje de proteção (1,0x1,0x0,30m) c/ aditivo impermeabilizante | Serviços |  | un | 1 | 1010.47 | 1010.47
Insumo | PT0006 | SEDOP | Fornecimento e execução de pre-filtro c/ seixo rolado e selecionado c/ analise granulometrica | Serviços |  | m³ | 4 | 665.71 | 2662.84
Insumo | PT0018 | SEDOP | Fornecimento e instalação de tubo de boca - aço calandrado (3/16" x 40cm) | Serviços |  | m | 3 | 1316.13 | 3948.39
Insumo | PT0003 | SEDOP | Fornecimento e execução de revestimento tubo PVC geomecânico d= 150mm | Serviços |  | m | 45 | 67.65 | 3044.25
Insumo | PT0009 | SEDOP | Serviço de analise fisico-quimica da agua | Serviços |  | un | 1 | 251.72 | 251.72
Insumo | PT0011 | SEDOP | Fornecimento e instalação de tubo de PVC rosqueavel p/ recarga do pre-filtro d= 40mm | Serviços |  | m | 12 | 23.77 | 285.24
Insumo | PT0012 | SEDOP | Execução de cimentação | Serviços |  | m | 5 | 84.44 | 422.2
Insumo | PT0005 | SEDOP | Fornecimento e instalação de cap d= 150mm p/ o fundo do poço | Serviços |  | un | 1 | 263.66 | 263.66
Insumo | PT0019 | SEDOP | Fornecimento e execução de relatório de analises e testes | Serviços |  | un | 1 | 1607.73 | 1607.73
Insumo | PT0014 | SEDOP | Serviço de analise granulometrica dos aquif. e pre-filtro | Serviços |  | un | 1 | 792.49 | 792.49
Insumo | PT0001 | SEDOP | Transporte e instalação de equipamentos | Serviços |  | un | 1 | 1494.07 | 1494.07
|  |  |  | MO sem LS => | 0 | LS => | 0 | MO com LS => | 0
|  |  |  | Valor do BDI => | 11408.26 |  | Valor com BDI => |  | 51047.81
15.1.3.2 | Código | Banco | Descrição | Tipo |  | Und | Quant. | Valor Unit | Total
Composição | 081883 | AGETOP CIVIL | RESERVATÓRIO METALICO TIPO TAÇA EM AÇO PATINÁVEL - V=20M3-COLUNA SECA H=6M+FUNDAÇÃO+LOGOTIPO | 8 |  | un | 1 | 37668.27 | 37668.27
Insumo | 1858 | AGETOP CIVIL | PONTALETE 3X3" | Material |  | m | 0.13 | 9.21 | 1.19
Insumo | 0008 | AGETOP CIVIL | AJUDANTE | Mão de Obra |  | h | 15.36 | 15.03 | 230.86
Insumo | 1968 | AGETOP CIVIL | SARRAFO DE MADEIRA 10 CM | Material |  | m | 2.7 | 6.63 | 17.9
Insumo | 0105 | AGETOP CIVIL | ARAME GALVANIZADO Nº 14 BWG | Material |  | Kg | 0.06 | 16.78 | 1
Insumo | 2023 | AGETOP CIVIL | TABUA PARA FORMA (30CM) | Material |  | m | 8.36 | 12.78 | 106.84
Insumo | 1863 | AGETOP CIVIL | PREGO 18X30 | Material |  | Kg | 0.81 | 21.16 | 17.13
Insumo | 2497 | AGETOP CIVIL | BRITA Nº 2 | Material |  | m³ | 1.7 | 151.24 | 257.1
Insumo | 0032 | AGETOP CIVIL | OPERADOR DE BETONEIRA | Mão de Obra |  | h | 7.05 | 16.45 | 115.97
Insumo | 2437 | AGETOP CIVIL | AÇO CA-50 - 6,3 MM (1/4") | Material |  | Kg | 28.05 | 6.87 | 192.7
Insumo | 1861 | AGETOP CIVIL | PREGO 18X24 | Material |  | Kg | 0.04 | 20.86 | 0.83
Insumo | 0006 | AGETOP CIVIL | ARMADOR | Mão de Obra |  | h | 8.34 | 20.97 | 174.88
Insumo | 1263 | AGETOP CIVIL | DESMOLDANTE PARA CONCRETO | Material |  | l | 2.16 | 12.39 | 26.76
Insumo | 0005 | AGETOP CIVIL | SERVENTE | Mão de Obra |  | h | 82.77 | 13.7 | 1133.94
Insumo | 2448 | AGETOP CIVIL | AÇO CA-60 B - 5,0 MM | Material |  | Kg | 5.2 | 8.33 | 43.31
Insumo | 0102 | AGETOP CIVIL | ARAME RECOZIDO 18 BWG | Material |  | Kg | 2.1 | 14.5 | 30.45
Insumo | 0004 | AGETOP CIVIL | PEDREIRO | Mão de Obra |  | h | 16.26 | 20.97 | 340.97
Insumo | 2804 | AGETOP CIVIL | AREIA GROSSA | Material |  | m³ | 3.63 | 157.54 | 571.87
Insumo | 0010 | AGETOP CIVIL | CARPINTEIRO | Mão de Obra |  | h | 7.38 | 20.97 | 154.75
Insumo | H674 | AGETOP CIVIL | RESERVATÓRIO D'ÁGUA TIPO TAÇA METÁLICA 20 M3 - COLUNA SECA 6,0M PINTADA COM LOGOTIPO PADRÃO GOINFRA- AÇO PATINÁVEL | Material |  | un | 1 | 32619.8 | 32619.8
Insumo | 2386 | AGETOP CIVIL | BRITA Nº 1 | Material |  | m³ | 1.7 | 157.65 | 268
Insumo | 2439 | AGETOP CIVIL | AÇO CA-50 10,0 MM (3/8") | Material |  | Kg | 82.12 | 6.91 | 567.44
Insumo | 1215 | AGETOP CIVIL | CIMENTO PORTLAND CPII-32 | Material |  | Kg | 1241.54 | 0.64 | 794.58
|  |  |  | MO sem LS => | 2151.37 | LS => | 0 | MO com LS => | 2151.37
|  |  |  | Valor do BDI => | 10840.92 |  | Valor com BDI => |  | 48509.19
15.2.1.1 | Código | Banco | Descrição | Tipo |  | Und | Quant. | Valor Unit | Total
Composição | 053303 | SBC | TUBO PVC ESGOTO COM ANEL DE BORRACHA 50mm | INSTALACOES HIDRAULICAS - ESGOTO |  | M | 1 | 19.77 | 19.77
Insumo | 004869 | SBC | VASELINA PASTOSA LUBRIFICANTE EMBALAGEM 1.000g | Material |  | UN | 0.01 | 53.77 | 0.53
Insumo | 004477 | SBC | ANEL DE BORRACHA PARA PVC ESGOTO 50mm TIGRE | Material |  | UN | 0.167 | 2.3 | 0.38
Insumo | 099200 | SBC | BOMBEIRO OU ENCANADOR | Mão de Obra |  | H | 0.183 | 20.4482 | 3.74
Insumo | 004476 | SBC | TUBO PVC ESGOTO SERIE NORMAL 50mm | Material |  | M | 1.1 | 11.2 | 12.32
Insumo | 099034 | SBC | AJUDANTE DE BOMBEIRO OU ENCANADOR | Mão de Obra |  | H | 0.183 | 15.3416 | 2.8
|  |  |  | MO sem LS => | 6.54 | LS => | 0 | MO com LS => | 6.54
|  |  |  | Valor do BDI => | 5.68 |  | Valor com BDI => |  | 25.45
15.2.1.2 | Código | Banco | Descrição | Tipo |  | Und | Quant. | Valor Unit | Total
Composição | 053302 | SBC | TUBO PVC ESGOTO COM ANEL DE BORRACHA 75mm | INSTALACOES HIDRAULICAS - ESGOTO |  | M | 1 | 25.83 | 25.83
Insumo | 004869 | SBC | VASELINA PASTOSA LUBRIFICANTE EMBALAGEM 1.000g | Material |  | UN | 0.015 | 53.77 | 0.8
Insumo | 004479 | SBC | ANEL DE BORRACHA PARA PVC ESGOTO 75mm TIGRE | Material |  | UN | 0.167 | 2.62 | 0.43
Insumo | 004478 | SBC | TUBO PVC ESGOTO SERIE NORMAL 75mm (METRO) | Material |  | M | 1.1 | 15.45 | 16.99
Insumo | 099200 | SBC | BOMBEIRO OU ENCANADOR | Mão de Obra |  | H | 0.213 | 20.4482 | 4.35
Insumo | 099034 | SBC | AJUDANTE DE BOMBEIRO OU ENCANADOR | Mão de Obra |  | H | 0.213 | 15.3416 | 3.26
|  |  |  | MO sem LS => | 7.61 | LS => | 0 | MO com LS => | 7.61
|  |  |  | Valor do BDI => | 7.43 |  | Valor com BDI => |  | 33.26
15.2.1.3 | Código | Banco | Descrição | Tipo |  | Und | Quant. | Valor Unit | Total
Composição | 053301 | SBC | TUBO PVC ESGOTO COM ANEL DE BORRACHA 100mm | INSTALACOES HIDRAULICAS - ESGOTO |  | M | 1 | 28.65 | 28.65
Insumo | 004480 | SBC | TUBO PVC ESGOTO SERIE NORMAL 100mm (METRO) | Material |  | M | 1.1 | 15.61 | 17.17
Insumo | 004481 | SBC | ANEL BORRACHA PARA PVC SERIE R 100mm | Material |  | UN | 0.17 | 2.94 | 0.49
Insumo | 099200 | SBC | BOMBEIRO OU ENCANADOR | Mão de Obra |  | H | 0.273 | 20.4482 | 5.58
Insumo | 004869 | SBC | VASELINA PASTOSA LUBRIFICANTE EMBALAGEM 1.000g | Material |  | UN | 0.023 | 53.77 | 1.23
Insumo | 099034 | SBC | AJUDANTE DE BOMBEIRO OU ENCANADOR | Mão de Obra |  | H | 0.273 | 15.3416 | 4.18
|  |  |  | MO sem LS => | 9.76 | LS => | 0 | MO com LS => | 9.76
|  |  |  | Valor do BDI => | 8.24 |  | Valor com BDI => |  | 36.89
15.2.1.4 | Código | Banco | Descrição | Tipo |  | Und | Quant. | Valor Unit | Total
Composição | 081602 | AGETOP CIVIL | BUCHA DE REDUCAO LONGA 50 X 40 MM - (ESGOTO) | 816 |  | Un | 1 | 7.54 | 7.54
Insumo | 0008 | AGETOP CIVIL | AJUDANTE | Mão de Obra |  | h | 0.14 | 15.03 | 2.1
Insumo | H345 | AGETOP CIVIL | BUCHA DE REDUÇÃO LONGA 50 X 40 mm - (ESGOTO) | Material |  | un | 1 | 2.51 | 2.51
Insumo | 0011 | AGETOP CIVIL | ENCANADOR | Mão de Obra |  | h | 0.14 | 20.97 | 2.93
|  |  |  | MO sem LS => | 5.03 | LS => | 0 | MO com LS => | 5.03
|  |  |  | Valor do BDI => | 2.17 |  | Valor com BDI => |  | 9.71
15.2.1.5 | Código | Banco | Descrição | Tipo |  | Und | Quant. | Valor Unit | Total
Composição | 081922 | AGETOP CIVIL | JOELHO 45 GRAUS DIAMETRO 50 MM (ESGOTO) | 819 |  | Un | 1 | 13.62 | 13.62
Insumo | 0008 | AGETOP CIVIL | AJUDANTE | Mão de Obra |  | h | 0.28 | 15.03 | 4.2
Insumo | H381 | AGETOP CIVIL | JOELHO 45 GRAUS DIAMETRO 50 mm (ESGOTO) | Material |  | un | 1 | 3.55 | 3.55
Insumo | 0011 | AGETOP CIVIL | ENCANADOR | Mão de Obra |  | h | 0.28 | 20.97 | 5.87
|  |  |  | MO sem LS => | 10.07 | LS => | 0 | MO com LS => | 10.07
|  |  |  | Valor do BDI => | 3.91 |  | Valor com BDI => |  | 17.53
15.2.1.6 | Código | Banco | Descrição | Tipo |  | Und | Quant. | Valor Unit | Total
Composição | 081936 | AGETOP CIVIL | JOELHO 90 GRAUS DIAMETRO 50 MM (ESGOTO) | 819 |  | Un | 1 | 13.23 | 13.23
Insumo | 0008 | AGETOP CIVIL | AJUDANTE | Mão de Obra |  | h | 0.28 | 15.03 | 4.2
Insumo | H371 | AGETOP CIVIL | JOELHO 90 GRAUS DIAMETRO 50 mm (ESGOTO) | Material |  | un | 1 | 3.16 | 3.16
Insumo | 0011 | AGETOP CIVIL | ENCANADOR | Mão de Obra |  | h | 0.28 | 20.97 | 5.87
|  |  |  | MO sem LS => | 10.07 | LS => | 0 | MO com LS => | 10.07
|  |  |  | Valor do BDI => | 3.8 |  | Valor com BDI => |  | 17.03
15.2.1.7 | Código | Banco | Descrição | Tipo |  | Und | Quant. | Valor Unit | Total
Composição | 081937 | AGETOP CIVIL | JOELHO 90 GRAUS DIAMETRO 75 MM (ESGOTO) | 819 |  | Un | 1 | 21.39 | 21.39
Insumo | 0008 | AGETOP CIVIL | AJUDANTE | Mão de Obra |  | h | 0.36 | 15.03 | 5.41
Insumo | H372 | AGETOP CIVIL | JOELHO 90 GRAUS DIAMETRO 75 mm (ESGOTO) | Material |  | un | 1 | 8.44 | 8.44
Insumo | 0011 | AGETOP CIVIL | ENCANADOR | Mão de Obra |  | h | 0.36 | 20.97 | 7.54
|  |  |  | MO sem LS => | 12.95 | LS => | 0 | MO com LS => | 12.95
|  |  |  | Valor do BDI => | 6.15 |  | Valor com BDI => |  | 27.54
15.2.1.8 | Código | Banco | Descrição | Tipo |  | Und | Quant. | Valor Unit | Total
Composição | 081938 | AGETOP CIVIL | JOELHO 90 GRAUS DIAMETRO 100 MM (ESGOTO) | 819 |  | Un | 1 | 24.76 | 24.76
Insumo | H377 | AGETOP CIVIL | JOELHO 90 GRAUS DIAMETRO 100 mm (ESGOTO) | Material |  | un | 1 | 8.57 | 8.57
Insumo | 0011 | AGETOP CIVIL | ENCANADOR | Mão de Obra |  | h | 0.45 | 20.97 | 9.43
Insumo | 0008 | AGETOP CIVIL | AJUDANTE | Mão de Obra |  | h | 0.45 | 15.03 | 6.76
|  |  |  | MO sem LS => | 16.19 | LS => | 0 | MO com LS => | 16.19
|  |  |  | Valor do BDI => | 7.12 |  | Valor com BDI => |  | 31.88
15.2.1.9 | Código | Banco | Descrição | Tipo |  | Und | Quant. | Valor Unit | Total
Composição | 082002 | AGETOP CIVIL | LUVA SIMPLES DIAMETRO 50 MM - (ESGOTO) | 820 |  | Un | 1 | 7.65 | 7.65
Insumo | H390 | AGETOP CIVIL | LUVA SIMPLES DIAMETRO 50 mm (ESGOTO) | Material |  | un | 1 | 2.62 | 2.62
Insumo | 0011 | AGETOP CIVIL | ENCANADOR | Mão de Obra |  | h | 0.14 | 20.97 | 2.93
Insumo | 0008 | AGETOP CIVIL | AJUDANTE | Mão de Obra |  | h | 0.14 | 15.03 | 2.1
|  |  |  | MO sem LS => | 5.03 | LS => | 0 | MO com LS => | 5.03
|  |  |  | Valor do BDI => | 2.2 |  | Valor com BDI => |  | 9.85
15.2.1.10 | Código | Banco | Descrição | Tipo |  | Und | Quant. | Valor Unit | Total
Composição | 082003 | AGETOP CIVIL | LUVA SIMPLES DIAMETRO 75 MM - (ESGOTO) | 820 |  | Un | 1 | 11.69 | 11.69
Insumo | 0008 | AGETOP CIVIL | AJUDANTE | Mão de Obra |  | h | 0.18 | 15.03 | 2.7
Insumo | 0011 | AGETOP CIVIL | ENCANADOR | Mão de Obra |  | h | 0.18 | 20.97 | 3.77
Insumo | H391 | AGETOP CIVIL | LUVA SIMPLES DIAMETRO 75 mm - (ESGOTO) | Material |  | un | 1 | 5.22 | 5.22
|  |  |  | MO sem LS => | 6.47 | LS => | 0 | MO com LS => | 6.47
|  |  |  | Valor do BDI => | 3.36 |  | Valor com BDI => |  | 15.05
15.2.1.11 | Código | Banco | Descrição | Tipo |  | Und | Quant. | Valor Unit | Total
Composição | 082004 | AGETOP CIVIL | LUVA SIMPLES DIAMETRO 100 mm - (ESGOTO) | 820 |  | Un | 1 | 13.66 | 13.66
Insumo | 0011 | AGETOP CIVIL | ENCANADOR | Mão de Obra |  | h | 0.23 | 20.97 | 4.82
Insumo | H392 | AGETOP CIVIL | LUVA SIMPLES DIAMETRO 100 mm - (ESGOTO) | Material |  | un | 1 | 5.39 | 5.39
Insumo | 0008 | AGETOP CIVIL | AJUDANTE | Mão de Obra |  | h | 0.23 | 15.03 | 3.45
|  |  |  | MO sem LS => | 8.27 | LS => | 0 | MO com LS => | 8.27
|  |  |  | Valor do BDI => | 3.93 |  | Valor com BDI => |  | 17.59
15.2.2.1 | Código | Banco | Descrição | Tipo |  | Und | Quant. | Valor Unit | Total
Composição | 180551 | SEDOP | Fossa septica em concreto armado - cap= 30 pessoas | 0 |  | un | 1 | 7138.6 | 7138.6
Composição Auxiliar | 030254 | SEDOP | Reaterro compactado | 0 |  | m³ | 2.76 | 20.29 | 56
Composição Auxiliar | 130507 | SEDOP | Camada impermeabilizadora e=10cm c/ seixo | 0 |  | m² | 0.29 | 87.91 | 25.49
Composição Auxiliar | 180102 | SEDOP | Tubo em PVC - 100mm (LS) | 0 |  | m | 1 | 48.03 | 48.03
Composição Auxiliar | 050729 | SEDOP | Concreto armado fck=20MPA c/ forma mad. branca (incl. lançamento eadensamento) | 0 |  | m³ | 1.25 | 4234.74 | 5293.42
Composição Auxiliar | 180508 | SEDOP | Tubo em PVC - 150mm (LS) | 0 |  | m | 2.2 | 84.28 | 185.41
Composição Auxiliar | 020174 | SEDOP | Retirada de entulho - manualmente (incluindo caixa coletora) | 0 |  | m³ | 6.96 | 100.92 | 702.4
Composição Auxiliar | 030010 | SEDOP | Escavação manual de ate 1.50m de profundidade | 0 |  | m³ | 8.11 | 99.56 | 807.43
Insumo | D00214 | SEDOP | Braçadeira em ch. ferro 1/8"x1" (p/ condutores) | Material |  | un | 2 | 10.21 | 20.42
|  |  |  | MO sem LS => | 2222.94 | LS => | 0 | MO com LS => | 2222.94
|  |  |  | Valor do BDI => | 2054.48 |  | Valor com BDI => |  | 9193.08
15.2.2.2 | Código | Banco | Descrição | Tipo |  | Und | Quant. | Valor Unit | Total
Composição | 180544 | SEDOP | Sumidouro em alvenaria c/ tpo.em concreto - cap= 30 pessoas | 0 |  | un | 1 | 3755.43 | 3755.43
Composição Auxiliar | 060046 | SEDOP | Alvenaria tijolo de barro a cutelo | 0 |  | m² | 8.4 | 129.35 | 1086.54
Composição Auxiliar | 040285 | SEDOP | Baldrame em concreto simples com seixo inclusive forma madeira branca | 0 |  | m³ | 0.05 | 1995.84 | 99.79
Composição Auxiliar | 020174 | SEDOP | Retirada de entulho - manualmente (incluindo caixa coletora) | 0 |  | m³ | 7.8 | 100.92 | 787.17
Composição Auxiliar | 030010 | SEDOP | Escavação manual de ate 1.50m de profundidade | 0 |  | m³ | 6 | 99.56 | 597.36
Composição Auxiliar | 040025 | SEDOP | Fundação corrida com seixo | 0 |  | m³ | 0.23 | 1088.54 | 250.36
Composição Auxiliar | 050729 | SEDOP | Concreto armado fck=20MPA c/ forma mad. branca (incl. lançamento eadensamento) | 0 |  | m³ | 0.15 | 4234.74 | 635.21
Insumo | J00007 | SEDOP | Seixo lavado | Material |  | m³ | 1.3 | 230 | 299
|  |  |  | MO sem LS => | 1223.79 | LS => | 0 | MO com LS => | 1223.79
|  |  |  | Valor do BDI => | 1080.81 |  | Valor com BDI => |  | 4836.24
15.2.2.3 | Código | Banco | Descrição | Tipo |  | Und | Quant. | Valor Unit | Total
Composição | 180417 | SEDOP | Filtro anaerobico conc.arm. d=1.4m p=1.8m | 0 |  | un | 1 | 4401.35 | 4401.35
Composição Auxiliar | 280004 | SEDOP | AJUDANTE DE PEDREIRO COM ENCARGOS COMPLEMENTARES | 0 |  | h | 1 | 24.87 | 24.87
Composição Auxiliar | 030010 | SEDOP | Escavação manual de ate 1.50m de profundidade | 0 |  | m³ | 3.44 | 99.56 | 342.48
Composição Auxiliar | 280023 | SEDOP | PEDREIRO COM ENCARGOS COMPLEMENTARES | 0 |  | h | 1 | 30.75 | 30.75
Composição Auxiliar | 050729 | SEDOP | Concreto armado fck=20MPA c/ forma mad. branca (incl. lançamento eadensamento) | 0 |  | m³ | 0.56 | 4234.74 | 2371.45
Composição Auxiliar | 020174 | SEDOP | Retirada de entulho - manualmente (incluindo caixa coletora) | 0 |  | m³ | 4.47 | 100.92 | 451.11
Composição Auxiliar | 180102 | SEDOP | Tubo em PVC - 100mm (LS) | 0 |  | m | 0.5 | 48.03 | 24.01
Insumo | H00072 | SEDOP | Tampa de fo fo d = 0,50m | Material |  | un | 1 | 519.58 | 519.58
Insumo | J00007 | SEDOP | Seixo lavado | Material |  | m³ | 2.77 | 230 | 637.1
|  |  |  | MO sem LS => | 999.3 | LS => | 0 | MO com LS => | 999.3
|  |  |  | Valor do BDI => | 1266.7 |  | Valor com BDI => |  | 5668.05
15.2.2.4 | Código | Banco | Descrição | Tipo |  | Und | Quant. | Valor Unit | Total
Composição | 081874 | AGETOP CIVIL | SUMIDOURO COM DIÂMETRO=1,60M E PROFUNDIDADE=4,50 M | 818 |  | Un | 1 | 2961.28 | 2961.28
Insumo | 0004 | AGETOP CIVIL | PEDREIRO | Mão de Obra |  | h | 30.406 | 20.97 | 637.61
Insumo | 2033 | AGETOP CIVIL | TIJOLO COMUM MACIÇO (4,5x9x19cm) | Material |  | un | 1267 | 0.5 | 633.5
Insumo | 2497 | AGETOP CIVIL | BRITA Nº 2 | Material |  | m³ | 0.0585 | 151.24 | 8.84
Insumo | 2437 | AGETOP CIVIL | AÇO CA-50 - 6,3 MM (1/4") | Material |  | Kg | 7.94 | 6.87 | 54.54
Insumo | 2777 | AGETOP CIVIL | BRITA 3 e 4 | Material |  | m³ | 0.6157 | 150.09 | 92.41
Insumo | 0102 | AGETOP CIVIL | ARAME RECOZIDO 18 BWG | Material |  | Kg | 0.43 | 14.5 | 6.23
Insumo | 2804 | AGETOP CIVIL | AREIA GROSSA | Material |  | m³ | 0.104 | 157.54 | 16.38
Insumo | 0005 | AGETOP CIVIL | SERVENTE | Mão de Obra |  | h | 40.907 | 13.7 | 560.42
Insumo | 0006 | AGETOP CIVIL | ARMADOR | Mão de Obra |  | h | 0.5 | 20.97 | 10.48
Insumo | 1215 | AGETOP CIVIL | CIMENTO PORTLAND CPII-32 | Material |  | Kg | 54.8 | 0.64 | 35.07
Insumo | 0013 | AGETOP CIVIL | POCEIRO | Mão de Obra |  | H | 41.06 | 20.97 | 861.02
Insumo | 1968 | AGETOP CIVIL | SARRAFO DE MADEIRA 10 CM | Material |  | m | 5.05 | 6.63 | 33.48
Insumo | 2386 | AGETOP CIVIL | BRITA Nº 1 | Material |  | m³ | 0.0585 | 157.65 | 9.22
Insumo | 1861 | AGETOP CIVIL | PREGO 18X24 | Material |  | Kg | 0.1 | 20.86 | 2.08
|  |  |  | MO sem LS => | 2069.53 | LS => | 0 | MO com LS => | 2069.53
|  |  |  | Valor do BDI => | 852.25 |  | Valor com BDI => |  | 3813.53
15.2.2.5 | Código | Banco | Descrição | Tipo |  | Und | Quant. | Valor Unit | Total
Composição | 053773 | SBC | CAIXA DE GORDURA CILINDRICA PVC ENTRADA 50MM SAIDA 100MM | INSTALACOES HIDRAULICAS - ESGOTO |  | UN | 1 | 417.36 | 417.36
Insumo | 088924 | SBC | CAIXA DE GORDURA CILINDRICA PVC ENTRADA 50mm SAIDA 100mm TIGRE | Material |  | UN | 1 | 279.9 | 279.9
Insumo | 099034 | SBC | AJUDANTE DE BOMBEIRO OU ENCANADOR | Mão de Obra |  | H | 4.473 | 15.3416 | 68.62
Insumo | 099200 | SBC | BOMBEIRO OU ENCANADOR | Mão de Obra |  | H | 3.367 | 20.4482 | 68.84
|  |  |  | MO sem LS => | 137.46 | LS => | 0 | MO com LS => | 137.46
|  |  |  | Valor do BDI => | 120.11 |  | Valor com BDI => |  | 537.47
15.2.2.6 | Código | Banco | Descrição | Tipo |  | Und | Quant. | Valor Unit | Total
Composição | 180093 | SEDOP | Caixa sifonada de PVC c/ grelha - 100x100x50mm | 0 |  | un | 1 | 48.41 | 48.41
Composição Auxiliar | 280008 | SEDOP | AUXILIAR DE ENCANADOR OU BOMBEIRO HIDRÁULICO COM ENCARGOSCOMPLEMENTARES | 0 |  | h | 0.4 | 24.27 | 9.7
Composição Auxiliar | 280016 | SEDOP | ENCANADOR OU BOMBEIRO HIDRÁULICO COM ENCARGOSCOMPLEMENTARES | 0 |  | h | 0.4 | 30.03 | 12.01
Insumo | H00008 | SEDOP | Caixa sifonada de PVC c/ grelha - 100x100x50mm | Material |  | un | 1 | 26.7 | 26.7
|  |  |  | MO sem LS => | 14.36 | LS => | 0 | MO com LS => | 14.36
|  |  |  | Valor do BDI => | 13.93 |  | Valor com BDI => |  | 62.34
15.2.2.7 | Código | Banco | Descrição | Tipo |  | Und | Quant. | Valor Unit | Total
Composição | 053037 | SBC | RALO SIFONADO PVC QUADRADO 100x53x40 | INSTALACOES HIDRAULICAS - ESGOTO |  | UN | 1 | 35 | 35
Insumo | 003389 | SBC | ADESIVO PARA PVC bisnaga de 75 gramas | Material |  | UN | 0.08 | 9.9 | 0.79
Insumo | 000386 | SBC | SOLUCAO LIMPADORA PARA PVC EMBALAGEM 200cc | Material |  | UN | 0.011 | 16.9 | 0.18
Insumo | 007506 | SBC | RALO PVC SECO QUADRADO 100 x 52 x 40 mm | Material |  | UN | 1 | 9.29 | 9.29
Insumo | 007495 | SBC | GRELHA E PORTA GRELHA QUADRADA PVC 100mm | Material |  | UN | 1 | 11.9 | 11.9
Insumo | 099034 | SBC | AJUDANTE DE BOMBEIRO OU ENCANADOR | Mão de Obra |  | H | 0.837 | 15.3416 | 12.84
|  |  |  | MO sem LS => | 12.84 | LS => | 0 | MO com LS => | 12.84
|  |  |  | Valor do BDI => | 10.07 |  | Valor com BDI => |  | 45.07
16.1 | Código | Banco | Descrição | Tipo |  | Und | Quant. | Valor Unit | Total
Composição | 200018 | SBC | BANCO CONCRETO PRE-MOLDADO 1,80x0,60m IN LOCO+ESCAV+REATERRO | ELEMENTOS DECORATIVOS |  | UN | 1 | 498.95 | 498.95
Insumo | 004059 | SBC | ATERRO DE EMPRESTIMO (AREIA, SEM TRANSPORTE) | Material |  | m³ | 0.0815 | 60 | 4.89
Insumo | 008748 | SBC | CONCRETO AUTOADENSAVEL 15,0 MPa CONVENCIONAL | Material |  | m³ | 0.034 | 694.85 | 23.62
Insumo | 099900 | SBC | SERVENTE | Mão de Obra |  | H | 8.88 | 14.796 | 131.38
Insumo | 099050 | SBC | PEDREIRO | Mão de Obra |  | H | 2.505 | 20.4482 | 51.22
Insumo | 000344 | SBC | ACO CA 50 MEDIO (5,0mm a 25,0mm) (3/16" a 1") | Material |  | KG | 13.14 | 7.79 | 102.36
Insumo | 032462 | SBC | CAMINHAO GUINDAUTO FORD F12000 8tn 130CV | Material |  | H | 0.25 | 131 | 32.75
Insumo | 008419 | SBC | DESMOLDANTE LIQUIDO P/FORMAS ESTRUTURAIS (L=75m2) | Material |  | L | 0.06 | 15.29 | 0.91
Insumo | 005146 | SBC | CONCRETO USINADO 25.0 MPa CONVENCIONAL | Material |  | m³ | 0.18 | 676.03 | 121.68
Insumo | 006116 | SBC | FORMA METALICA PLANA PARA PRE-MOLDADOS EM CHP/PERFIS ACO | Material |  | m² | 2.22 | 13.58 | 30.14
|  |  |  | MO sem LS => | 182.6 | LS => | 0 | MO com LS => | 182.6
|  |  |  | Valor do BDI => | 143.59 |  | Valor com BDI => |  | 642.54
16.2 | Código | Banco | Descrição | Tipo |  | Und | Quant. | Valor Unit | Total
Composição | 251511 | SEDOP | Lixeira em madeira c/ estrutura tubular em aço | 0 |  | un | 1 | 504.95 | 504.95
Composição Auxiliar | 280004 | SEDOP | AJUDANTE DE PEDREIRO COM ENCARGOS COMPLEMENTARES | 0 |  | h | 1 | 24.87 | 24.87
Composição Auxiliar | 280023 | SEDOP | PEDREIRO COM ENCARGOS COMPLEMENTARES | 0 |  | h | 1 | 30.75 | 30.75
Insumo | D00424 | SEDOP | Lixeira em madeira | Material |  | un | 1 | 449.33 | 449.33
|  |  |  | MO sem LS => | 35.94 | LS => | 0 | MO com LS => | 35.94
|  |  |  | Valor do BDI => | 145.32 |  | Valor com BDI => |  | 650.27
[5 empty] | Total sem BDI |  | 3596787.79
[5 empty] | Total do BDI |  | 1034932.52
[5 empty] | Total Geral |  | 4631720.31
________________________________________________
Prefeitura Municipal de Itaituba
João Gonçalves de Oliveira Neto
Responsável Técnico